## Products
ID | Component ID | SKU | Name EN | URL EN | Name PL | URL PL | Description EN | Description PL | Availability | Minimum order | Price | Currency | Video | Images | Filter: Moc nominalna (kW) | Filter: Sprawność cieplna (%) | Filter: System czystej szyby | Filter: Popielnik | Filter: Doprowadzenie powietrza z zewnątrz | Filter: Podłączenie wylotu spalin | Filter: Zgodność ze standardami EKOPROJEKTU | Filter: Klasa efektywności energetycznej | Filter: Waga (kg) | Filter: Szerokość (mm) | Filter: Wysokość (mm) | Filter: Głębokość (mm) | Filter: Średnica przewodu dymowego (mm) | Filter: Materiał | Filter: Opał | Filter: Producent | Filter: Kraj | Filter: Pasuje do modeli | Filter: Zdolność grzewcza (m²/m³) | Filter: Średnia temperatura spalin (°C) | Filter: Wymiary szyby głównej (mm) - L / H / W | Filter: Wymiary szyby (mm) | Filter: Wymiary szyby bocznej lewej (mm) - L / H / W | Filter: Wymiary szyby bocznej prawej (mm) - L / H / W | Filter: Wymiary (mm) | Filter: Maks. długość polan (mm) | Filter: Minimalne pole kratek wlotowych / wylotowych (cm²) | Filter: Wymienny ruszt | Filter: Wymienna płyta żarowa | Filter: Szyber | Filter: Zestaw zawiera | Filter: Deflektor | Filter: Dopalanie spalin | Filter: Liczba sztuk w komplecie | Filter: Współczynnik efektywności energetycznej (EEI) (%) | Filter: Emisja produktów spalania (zawartość CO przy 13% O₂) (%) | Filter: Cząstki stałe (PM mg/m³) | Filter: Organiczne związki gazowe (OGC mg/m³) | Filter: Tlenek węgla (CO mg/m³) | Filter: Tlenki azotu (NOx mg/m³) | Filter: Kolor listwy
442178251 | 1572 | W6-10,1kW EKO WR | KAWMET W6 (10.1 kW) ECO Fireplace Insert | fireplace-insert-kawmet-w6-10-1-kw-eco | Wkład kominkowy KAWMET W6 (10,1 kW) ECO | wklad-kominkowy-kawmet-w6-10-1-kw-eco | <p><strong>KAWMET W6 (10.1 kW) ECO</strong> is a wood-burning fireplace insert from the Polish foundry KAWMET with a nominal output of 10.1 kW, sized for rooms of up to 100 m² (up to 250 m³). A flat front pane shows the firebed head-on. Thermal efficiency is 74.6 %, energy class A.</p><p>The entire combustion chamber weighing 95 kg is an iron casting — with no welded sheet that would warp over time under repeated heating and cooling. Cast iron works like a storage battery: it absorbs heat while the fire burns and gives it back gradually once the flames have died down. A vermiculite baffle turns the flue gases back above the firebed, lengthening their path and raising the combustion temperature.</p><h3>Key features — W6</h3><ul><li>Nominal output 10.1 kW — heats up to 100 m² (250 m³)</li><li>Thermal efficiency 74.6 %, energy class A</li><li>Clean glass system — air guided along the pane limits soot build-up</li><li>Damper for regulating the chimney draught</li><li>Back plate protecting the rear of the body from burning through</li><li>Decorative log guard keeping the wood in place</li><li>Air supply adjusted through the ash pan</li><li>Meets Ecodesign requirements</li><li>Combustion air taken from the room — no factory external air spigot</li><li>Flue outlet top, flue pipe Ø180 mm; door opens to the left</li><li>Maximum log length 470 mm</li><li>Dimensions (W × H × D): 685 × 515 × 380 mm, weight 95 kg</li><li>Material: cast iron. Made in Poland — 5-year warranty</li></ul><h3>The KAWMET Standard ECO range and Ecodesign requirements</h3><p>The KAWMET Standard ECO inserts were developed to meet the EU Ecodesign requirements for solid fuel heating appliances. In practice this means a seasonal efficiency above 65 % and limits on particulate, carbon monoxide and hydrocarbon emissions. An insert that fails to meet these standards can no longer be legally placed on the market — and many Polish municipalities additionally enforce clean-air resolutions requiring older appliances to be replaced.</p><p>The model reaches these figures thanks to its secondary combustion system: secondary air fed above the firebed burns off gases that escaped up the flue in older designs. The effect is twofold — lower emissions and more heat from the same amount of wood.</p><h3>Is 10.1 kW enough to heat my house?</h3><p>The model is rated for roughly 100 m² with standard insulation and a ceiling height of 2.5–2.7 m. In a poorly insulated building, one with large glazed areas or a higher ceiling, the real figure will be lower. Oversizing is harmful too, however: for most of the season the appliance then runs on a low flame, which soots up the glass and the flue faster.</p><h3>Does it need an external air supply?</h3><p>This model <strong>has no factory external air spigot</strong> — combustion air is taken from the room. In an airtight house with mechanical ventilation this means a separate air inlet to the room has to be provided; agree the solution with your installer before buying. If an external air supply is a requirement for you, choose a model that lists this function in its specifications.</p><h3>What surround and chimney does the insert require?</h3><p>The insert connects to a flue of Ø180 mm, with the outlet at the top. The body measures 685 × 515 × 380 mm (W × H × D) and weighs 95 kg — the surround is designed with allowance for expansion and convection ducts, and the floor beneath the fireplace has to carry that weight. Required clearances to combustible materials and the ventilation rules for the surround are given in the manufacturer's manual, available in the documents section on this page.</p><h3>What fuel should be used?</h3><p>The fuel is seasoned hardwood with a moisture content of up to 20 %. The maximum log length is 470 mm. Wet wood gives noticeably less heat, smokes up the glass and speeds up soot deposits in the flue. Chipboard, painted or impregnated timber and waste must not be burnt — they shorten the life of the cast iron and void the warranty.</p><p><strong>KAWMET products carry a 5-year manufacturer's warranty.</strong> Your nearest representative will confirm availability and purchase terms.</p> | <p><strong>KAWMET W6 (10,1 kW) ECO</strong> to wkład kominkowy na drewno polskiej odlewni KAWMET o mocy nominalnej 10,1 kW, przewidziany do pomieszczeń o powierzchni do 100 m² (kubatura do 250 m³). Prosta szyba czołowa pokazuje palenisko od frontu. Sprawność cieplna wynosi 74,6 %, klasa energetyczna — A.</p><p>Cała komora spalania o masie 95 kg jest odlewem żeliwnym — bez spawanych blach, które przy cyklicznym nagrzewaniu i stygnięciu z czasem się odkształcają. Żeliwo pracuje jak akumulator: pochłania ciepło w czasie palenia i oddaje je stopniowo, gdy ogień już przygasł. Wermikulitowy deflektor zawraca spaliny nad paleniskiem, wydłużając ich drogę i podnosząc temperaturę spalania.</p><h3>Najważniejsze cechy — W6</h3><ul><li>Moc nominalna 10,1 kW — powierzchnia do 100 m² (kubatura 250 m³)</li><li>Sprawność cieplna 74,6 %, klasa energetyczna A</li><li>System czystej szyby — powietrze prowadzone wzdłuż szkła ogranicza osadzanie się sadzy</li><li>Szyber regulujący siłę ciągu komina</li><li>Płyta żarowa chroniąca tył korpusu przed przepaleniem</li><li>Ozdobny płotek zabezpieczający polana przed wypadaniem</li><li>Regulacja dopływu powietrza przez popielnik</li><li>Spełnia wymagania Ekoprojektu (Ecodesign)</li><li>Powietrze do spalania pobierane z pomieszczenia — bez fabrycznego przyłącza zewnętrznego</li><li>Wylot spalin górą, przewód dymowy Ø180 mm; drzwiczki otwierane w lewo</li><li>Maksymalna długość polan 470 mm</li><li>Wymiary (szer. × wys. × gł.): 685 × 515 × 380 mm, masa 95 kg</li><li>Materiał: żeliwo. Produkcja: Polska — gwarancja 5 lat</li></ul><h3>Seria KAWMET Standard ECO a wymagania Ekoprojektu</h3><p>Wkłady z serii KAWMET Standard ECO powstały jako odpowiedź na unijne wymagania Ekoprojektu (Ecodesign), obowiązujące dla urządzeń grzewczych na paliwo stałe. W praktyce oznacza to sezonową sprawność powyżej 65 % oraz limity emisji pyłu, tlenku węgla i węglowodorów. Wkład, który tych norm nie spełnia, nie może być dziś legalnie wprowadzony do obrotu — a w części polskich gmin obowiązują dodatkowo uchwały antysmogowe wymagające wymiany starszych urządzeń.</p><p>Model osiąga te parametry dzięki systemowi dopalania spalin: powietrze wtórne, doprowadzone nad palenisko, dopala gazy, które w starszych konstrukcjach uciekały do komina. Efekt jest podwójny — mniej emisji i więcej ciepła z tej samej ilości drewna.</p><h3>Czy 10,1 kW wystarczy do ogrzania mojego domu?</h3><p>Podane 100 m² to wartość dla budynku o standardowej izolacji i sufitach 2,5–2,7 m. Deklarowana powierzchnia nie jest obietnicą — zależy od tego, ile ciepła dom traci. Stary mur bez ocieplenia, duże okna albo otwarta antresola potrafią zbić ten wynik nawet o jedną trzecią. W drugą stronę działa to tak samo: w domu pasywnym 10,1 kW może się okazać mocą zbyt dużą, a urządzenie tłumione przez cały sezon szybko zarasta sadzą.</p><h3>Czy trzeba doprowadzić powietrze z zewnątrz?</h3><p>Ten model <strong>nie ma fabrycznego przyłącza powietrza zewnętrznego</strong> — powietrze do spalania pobierane jest z pomieszczenia. W domu szczelnym, z wentylacją mechaniczną, oznacza to konieczność zapewnienia osobnego nawiewu do pomieszczenia; rozwiązanie warto uzgodnić z instalatorem przed zakupem. Jeżeli dolot powietrza z zewnątrz jest dla Ciebie warunkiem, wybierz model z tą funkcją w danych technicznych.</p><h3>Jakiej obudowy i komina wymaga ten wkład?</h3><p>Wkład przyłącza się do komina o średnicy Ø180 mm, wylotem górą. Wymiary korpusu to 685 × 515 × 380 mm (szer. × wys. × gł.) przy masie 95 kg — obudowę projektuje się z zapasem na dylatację i kanały konwekcyjne, a strop pod kominkiem musi tę masę przenieść. Wymagane odległości od materiałów palnych i zasady wentylacji obudowy podaje instrukcja producenta, dostępna w sekcji dokumentów na tej stronie.</p><h3>Czym palić w tym modelu?</h3><p>Drewno liściaste, sezonowane co najmniej dwa lata, o wilgotności nieprzekraczającej 20 %. Maksymalna długość polan to 470 mm. Przy wilgotności rzędu 40 % blisko połowa energii idzie na odparowanie wody zamiast na ogrzewanie pomieszczenia — stąd wrażenie, że urządzenie „nie grzeje”. Wykluczone są płyty wiórowe, drewno malowane i impregnowane oraz odpady: ich spalanie niszczy żeliwo i unieważnia gwarancję.</p><p><strong>Produkty KAWMET objęte są 5-letnią gwarancją producenta.</strong> Dostępność modelu i warunki zakupu potwierdzi najbliższy przedstawiciel.</p> | 1 | 1 | 2399 | PLN |  | https://stoves.kawmet.pl/upload/catalog/442178300/442178251/wkad_kominkowy_kawmet_w6_10_1_kw_eco_2_.jpg, https://stoves.kawmet.pl/upload/catalog/442178300/442178251/wkad_kominkowy_kawmet_w6_10_1_kw_eco_1_.jpg, https://stoves.kawmet.pl/upload/catalog/442178300/442178251/wkad_kominkowy_kawmet_w6_10_1_kw_eco_3_.jpg, https://stoves.kawmet.pl/upload/catalog/442178300/442178251/wkad_kominkowy_kawmet_w6_10_1_kw_eco_4_.jpg, https://stoves.kawmet.pl/upload/catalog/442178300/442178251/wkad_kominkowy_kawmet_w6_10_1_kw_eco_5_.jpg, https://stoves.kawmet.pl/upload/catalog/442178300/442178251/wkad_kominkowy_kawmet_w6_10_1_kw_eco_6_.jpg, https://stoves.kawmet.pl/upload/catalog/442178300/442178251/wkad_kominkowy_kawmet_w6_10_1_kw_eco_7_.jpg, https://stoves.kawmet.pl/upload/catalog/442178300/442178251/wkad_kominkowy_kawmet_w6_10_1_kw_eco_8_1.jpg | 10,1 | 74,6 | tak | tak | nie |  | tak | A | 95 | 685 | 515 (615) | 380 | 180 | żeliwo | Zalecane sezonowane drewno liściaste o wilgotności ≤20% | KAWMET |  |  | 100 / 250 | 294 | 490 / 350 / 4 |  |  |  |  | 470 | 505 / 758 | tak | tak | tak |  | wermikulit | nie |  | 98 | 0,14 | 25 | 113 | 1710 | 36
442178268 | 1572 | W8-17,5kW EKO WR | KAWMET W8 (17.5 kW) ECO Fireplace Insert | fireplace-insert-kawmet-w8-17-5-kw-eco | Wkład kominkowy KAWMET W8 (17,5 kW) ECO | wklad-kominkowy-kawmet-w8-17-5-kw-eco | <p><strong>KAWMET W8 (17.5 kW) ECO</strong> is a wood-burning fireplace insert from the Polish foundry KAWMET with a nominal output of 17.5 kW, sized for rooms of up to 175 m² (up to 438 m³). A flat front pane shows the firebed head-on. Thermal efficiency is 71.5 %, energy class A.</p><p>The body weighing 213 kg is cast entirely from iron. Unlike steel constructions, cast iron does not warp under high temperature and stores heat — releasing it long after the fire has burnt down. Closely spaced fins enlarge the heat exchange surface, and a vermiculite baffle extends the path of the flue gases, so more energy stays in the room instead of escaping up the chimney.</p><h3>Key features — W8</h3><ul><li>Nominal output 17.5 kW — heats up to 175 m² (438 m³)</li><li>Thermal efficiency 71.5 %, energy class A</li><li>Secondary combustion — secondary air burns off gases that would otherwise escape up the flue</li><li>Clean glass system — air guided along the pane limits soot build-up</li><li>Damper for regulating the chimney draught</li><li>Back plate protecting the rear of the body from burning through</li><li>Decorative log guard keeping the wood in place</li><li>Air supply adjusted through the ash pan</li><li>Meets Ecodesign requirements</li><li>Provision for an external combustion air supply</li><li>Flue outlet top, flue pipe Ø200 mm; door opens to the left</li><li>Maximum log length 600 mm</li><li>Dimensions (W × H × D): 795 × 620 × 480 mm, weight 213 kg</li><li>Material: cast iron. Made in Poland — 5-year warranty</li></ul><h3>The KAWMET Standard ECO range and Ecodesign requirements</h3><p>The KAWMET Standard ECO inserts were developed to meet the EU Ecodesign requirements for solid fuel heating appliances. In practice this means a seasonal efficiency above 65 % and limits on particulate, carbon monoxide and hydrocarbon emissions. An insert that fails to meet these standards can no longer be legally placed on the market — and many Polish municipalities additionally enforce clean-air resolutions requiring older appliances to be replaced.</p><p>The model reaches these figures thanks to its secondary combustion system: secondary air fed above the firebed burns off gases that escaped up the flue in older designs. The effect is twofold — lower emissions and more heat from the same amount of wood.</p><h3>Is 17.5 kW enough to heat my house?</h3><p>The model is rated for roughly 175 m² with standard insulation and a ceiling height of 2.5–2.7 m. In a poorly insulated building, one with large glazed areas or a higher ceiling, the real figure will be lower. Oversizing is harmful too, however: for most of the season the appliance then runs on a low flame, which soots up the glass and the flue faster.</p><h3>Does it need an external air supply?</h3><p>The model is designed for it, and in an airtight building with mechanical ventilation or heat recovery it is the recommended solution — without its own air supply, ventilation can reverse the flue draught. In an older building with natural ventilation an external air supply is not essential, but it usually makes combustion more stable. The connection parts (inlet, orifice, pipe) are ordered separately — they are not part of the set.</p><h3>What surround and chimney does the insert require?</h3><p>The insert connects to a flue of Ø200 mm, with the outlet at the top. The body measures 795 × 620 × 480 mm (W × H × D) and weighs 213 kg — the surround is designed with allowance for expansion and convection ducts, and the floor beneath the fireplace has to carry that weight. Required clearances to combustible materials and the ventilation rules for the surround are given in the manufacturer's manual, available in the documents section on this page.</p><h3>What fuel should be used?</h3><p>The fuel is seasoned hardwood with a moisture content of up to 20 %. The maximum log length is 600 mm. Wet wood gives noticeably less heat, smokes up the glass and speeds up soot deposits in the flue. Chipboard, painted or impregnated timber and waste must not be burnt — they shorten the life of the cast iron and void the warranty.</p><p><strong>KAWMET products carry a 5-year manufacturer's warranty.</strong> Your nearest representative will confirm availability and purchase terms.</p> | <p><strong>KAWMET W8 (17,5 kW) ECO</strong> to wkład kominkowy na drewno polskiej odlewni KAWMET o mocy nominalnej 17,5 kW, przewidziany do pomieszczeń o powierzchni do 175 m² (kubatura do 438 m³). Prosta szyba czołowa pokazuje palenisko od frontu. Sprawność cieplna wynosi 71,5 %, klasa energetyczna — A.</p><p>Korpus o masie 213 kg odlano w całości z żeliwa. W odróżnieniu od konstrukcji stalowych żeliwo nie odkształca się pod wpływem wysokiej temperatury i magazynuje ciepło — oddaje je jeszcze długo po wypaleniu wsadu. Gęsto rozmieszczone radiatory powiększają powierzchnię wymiany ciepła, a wermikulitowy deflektor wydłuża drogę spalin, dzięki czemu więcej energii zostaje w pomieszczeniu zamiast uciekać do komina.</p><h3>Najważniejsze cechy — W8</h3><ul><li>Moc nominalna 17,5 kW — powierzchnia do 175 m² (kubatura 438 m³)</li><li>Sprawność cieplna 71,5 %, klasa energetyczna A</li><li>System dopalania spalin — powietrze wtórne dopala gazy, które inaczej uszłyby do komina</li><li>System czystej szyby — powietrze prowadzone wzdłuż szkła ogranicza osadzanie się sadzy</li><li>Szyber regulujący siłę ciągu komina</li><li>Płyta żarowa chroniąca tył korpusu przed przepaleniem</li><li>Ozdobny płotek zabezpieczający polana przed wypadaniem</li><li>Regulacja dopływu powietrza przez popielnik</li><li>Spełnia wymagania Ekoprojektu (Ecodesign)</li><li>Możliwość doprowadzenia powietrza do komory spalania z zewnątrz</li><li>Wylot spalin górą, przewód dymowy Ø200 mm; drzwiczki otwierane w lewo</li><li>Maksymalna długość polan 600 mm</li><li>Wymiary (szer. × wys. × gł.): 795 × 620 × 480 mm, masa 213 kg</li><li>Materiał: żeliwo. Produkcja: Polska — gwarancja 5 lat</li></ul><h3>Seria KAWMET Standard ECO a wymagania Ekoprojektu</h3><p>Wkłady z serii KAWMET Standard ECO powstały jako odpowiedź na unijne wymagania Ekoprojektu (Ecodesign), obowiązujące dla urządzeń grzewczych na paliwo stałe. W praktyce oznacza to sezonową sprawność powyżej 65 % oraz limity emisji pyłu, tlenku węgla i węglowodorów. Wkład, który tych norm nie spełnia, nie może być dziś legalnie wprowadzony do obrotu — a w części polskich gmin obowiązują dodatkowo uchwały antysmogowe wymagające wymiany starszych urządzeń.</p><p>Model osiąga te parametry dzięki systemowi dopalania spalin: powietrze wtórne, doprowadzone nad palenisko, dopala gazy, które w starszych konstrukcjach uciekały do komina. Efekt jest podwójny — mniej emisji i więcej ciepła z tej samej ilości drewna.</p><h3>Czy 17,5 kW wystarczy do ogrzania mojego domu?</h3><p>Model jest przewidziany na około 175 m² przy standardowej izolacji i wysokości pomieszczeń 2,5–2,7 m. W budynku słabo ocieplonym, z dużymi przeszkleniami albo z wyższym sufitem realna powierzchnia będzie mniejsza. Dobieranie urządzenia z dużym zapasem mocy też jednak szkodzi: przez większość sezonu pracuje ono wtedy na małym płomieniu, przez co szybciej brudzi szybę i zarasta sadzą.</p><h3>Czy trzeba doprowadzić powietrze z zewnątrz?</h3><p>Model jest do tego przystosowany i w budynku szczelnym, z wentylacją mechaniczną lub rekuperacją, jest to rozwiązanie zalecane — bez własnego dolotu wentylacja potrafi odwrócić ciąg w kominie. W starszym budynku z wentylacją grawitacyjną doprowadzenie powietrza z zewnątrz nie jest konieczne, ale zwykle poprawia stabilność spalania. Elementy przyłącza (dolot, kryza, rura) zamawia się osobno — nie wchodzą w skład zestawu.</p><h3>Jakiej obudowy i komina wymaga ten wkład?</h3><p>Wkład przyłącza się do komina o średnicy Ø200 mm, wylotem górą. Wymiary korpusu to 795 × 620 × 480 mm (szer. × wys. × gł.) przy masie 213 kg — obudowę projektuje się z zapasem na dylatację i kanały konwekcyjne, a strop pod kominkiem musi tę masę przenieść. Wymagane odległości od materiałów palnych i zasady wentylacji obudowy podaje instrukcja producenta, dostępna w sekcji dokumentów na tej stronie.</p><h3>Czym palić w tym modelu?</h3><p>Paliwem jest sezonowane drewno liściaste o wilgotności do 20 %. Maksymalna długość polan to 600 mm. Drewno mokre daje wyraźnie mniej ciepła, zadymia szybę i przyspiesza osadzanie się sadzy w kominie. Płyt wiórowych, drewna malowanego, impregnowanego ani odpadów spalać nie wolno — skracają żywotność żeliwa i unieważniają gwarancję.</p><p><strong>Produkty KAWMET objęte są 5-letnią gwarancją producenta.</strong> Dostępność modelu i warunki zakupu potwierdzi najbliższy przedstawiciel.</p> | 3 | 1 | 5475 | PLN |  | https://stoves.kawmet.pl/upload/catalog/442178300/442178268/wkad_kominkowy_kawmet_w8_17.5_kw_eco_2__.jpg, https://stoves.kawmet.pl/upload/catalog/442178300/442178268/wkad_kominkowy_kawmet_w8_17.5_kw_eco_1__.jpg, https://stoves.kawmet.pl/upload/catalog/442178300/442178268/wkad_kominkowy_kawmet_w8_17.5_kw_eco_3__.jpg, https://stoves.kawmet.pl/upload/catalog/442178300/442178268/wkad_kominkowy_kawmet_w8_17.5_kw_eco_4__.jpg, https://stoves.kawmet.pl/upload/catalog/442178300/442178268/wkad_kominkowy_kawmet_w8_17.5_kw_eco_5__.jpg, https://stoves.kawmet.pl/upload/catalog/442178300/442178268/wkad_kominkowy_kawmet_w8_17.5_kw_eco_6__.jpg, https://stoves.kawmet.pl/upload/catalog/442178300/442178268/wkad_kominkowy_kawmet_w8_17.5_kw_eco_7__.jpg, https://stoves.kawmet.pl/upload/catalog/442178300/442178268/wkad_kominkowy_kawmet_w8_17.5_kw_eco_8__.jpg, https://stoves.kawmet.pl/upload/catalog/442178300/442178268/wkad_kominkowy_kawmet_w8_17.5_kw_eco_9__.jpg, https://stoves.kawmet.pl/upload/catalog/442178300/442178268/wkad_kominkowy_kawmet_w8_17.5_kw_eco_10__.jpg, https://stoves.kawmet.pl/upload/catalog/442178300/442178268/wkad_kominkowy_kawmet_w8_17.5_kw_eco_11__.jpg, https://stoves.kawmet.pl/upload/catalog/442178300/442178268/wkad_kominkowy_kawmet_w8_17.5_kw_eco_12__.jpg | 17,5 | 71,5 | tak | tak | tak |  | tak | A | 213 | 795 | 620 (935) | 480 | 200 | żeliwo | Zalecane sezonowane drewno liściaste o wilgotności ≤20% | KAWMET |  |  | 175 / 438 | 368,9 | 695 / 460 / 4 |  |  |  |  | 600 | 875 / 1313 | tak | tak | tak |  | wermikulit | tak |  | 94 | 0,12 | 39,9 | 72 | 1494 | 70
442178271 | 1572 | W9-9,8kW EKOWR | KAWMET W9 (9.8 kW) ECO Fireplace Insert | fireplace-insert-kawmet-w9-9-8-kw-eco | Wkład kominkowy KAWMET W9 (9,8 kW) ECO | wklad-kominkowy-kawmet-w9-9-8-kw-eco | <p><strong>KAWMET W9 (9.8 kW) ECO</strong> is a wood-burning fireplace insert from the Polish foundry KAWMET with a nominal output of 9.8 kW, sized for rooms of up to 98 m² (up to 245 m³). A flat front pane shows the firebed head-on. Thermal efficiency is 66 %, energy class B.</p><p>The body weighing 89 kg is cast entirely from iron. Unlike steel constructions, cast iron does not warp under high temperature and stores heat — releasing it long after the fire has burnt down. Closely spaced fins enlarge the heat exchange surface, and a vermiculite baffle extends the path of the flue gases, so more energy stays in the room instead of escaping up the chimney.</p><h3>Key features — W9</h3><ul><li>Nominal output 9.8 kW — heats up to 98 m² (245 m³)</li><li>Thermal efficiency 66 %, energy class B</li><li>Clean glass system — air guided along the pane limits soot build-up</li><li>Damper for regulating the chimney draught</li><li>Back plate protecting the rear of the body from burning through</li><li>Decorative log guard keeping the wood in place</li><li>Air supply adjusted through the ash pan</li><li>Meets Ecodesign requirements</li><li>Combustion air taken from the room — no factory external air spigot</li><li>Flue outlet top, flue pipe Ø180 mm; door opens to the left</li><li>Maximum log length 480 mm</li><li>Dimensions (W × H × D): 680 × 490 × 405 mm, weight 89 kg</li><li>Material: cast iron. Made in Poland — 5-year warranty</li></ul><h3>The KAWMET Standard ECO range and Ecodesign requirements</h3><p>The KAWMET Standard ECO inserts were developed to meet the EU Ecodesign requirements for solid fuel heating appliances. In practice this means a seasonal efficiency above 65 % and limits on particulate, carbon monoxide and hydrocarbon emissions. An insert that fails to meet these standards can no longer be legally placed on the market — and many Polish municipalities additionally enforce clean-air resolutions requiring older appliances to be replaced.</p><p>The model reaches these figures thanks to its secondary combustion system: secondary air fed above the firebed burns off gases that escaped up the flue in older designs. The effect is twofold — lower emissions and more heat from the same amount of wood.</p><h3>Is 9.8 kW enough to heat my house?</h3><p>The model is rated for roughly 98 m² with standard insulation and a ceiling height of 2.5–2.7 m. In a poorly insulated building, one with large glazed areas or a higher ceiling, the real figure will be lower. Oversizing is harmful too, however: for most of the season the appliance then runs on a low flame, which soots up the glass and the flue faster.</p><h3>Does it need an external air supply?</h3><p>This model <strong>has no factory external air spigot</strong> — combustion air is taken from the room. In an airtight house with mechanical ventilation this means a separate air inlet to the room has to be provided; agree the solution with your installer before buying. If an external air supply is a requirement for you, choose a model that lists this function in its specifications.</p><h3>What surround and chimney does the insert require?</h3><p>The insert connects to a flue of Ø180 mm, with the outlet at the top. The body measures 680 × 490 × 405 mm (W × H × D) and weighs 89 kg — the surround is designed with allowance for expansion and convection ducts, and the floor beneath the fireplace has to carry that weight. Required clearances to combustible materials and the ventilation rules for the surround are given in the manufacturer's manual, available in the documents section on this page.</p><h3>What fuel should be used?</h3><p>The fuel is seasoned hardwood with a moisture content of up to 20 %. The maximum log length is 480 mm. Wet wood gives noticeably less heat, smokes up the glass and speeds up soot deposits in the flue. Chipboard, painted or impregnated timber and waste must not be burnt — they shorten the life of the cast iron and void the warranty.</p><p><strong>KAWMET products carry a 5-year manufacturer's warranty.</strong> Your nearest representative will confirm availability and purchase terms.</p> | <p><strong>KAWMET W9 (9,8 kW) ECO</strong> to wkład kominkowy na drewno polskiej odlewni KAWMET o mocy nominalnej 9,8 kW, przewidziany do pomieszczeń o powierzchni do 98 m² (kubatura do 245 m³). Prosta szyba czołowa pokazuje palenisko od frontu. Sprawność cieplna wynosi 66 %, klasa energetyczna — B.</p><p>Korpus o masie 89 kg odlano w całości z żeliwa. W odróżnieniu od konstrukcji stalowych żeliwo nie odkształca się pod wpływem wysokiej temperatury i magazynuje ciepło — oddaje je jeszcze długo po wypaleniu wsadu. Gęsto rozmieszczone radiatory powiększają powierzchnię wymiany ciepła, a wermikulitowy deflektor wydłuża drogę spalin, dzięki czemu więcej energii zostaje w pomieszczeniu zamiast uciekać do komina.</p><h3>Najważniejsze cechy — W9</h3><ul><li>Moc nominalna 9,8 kW — powierzchnia do 98 m² (kubatura 245 m³)</li><li>Sprawność cieplna 66 %, klasa energetyczna B</li><li>System czystej szyby — powietrze prowadzone wzdłuż szkła ogranicza osadzanie się sadzy</li><li>Szyber regulujący siłę ciągu komina</li><li>Płyta żarowa chroniąca tył korpusu przed przepaleniem</li><li>Ozdobny płotek zabezpieczający polana przed wypadaniem</li><li>Regulacja dopływu powietrza przez popielnik</li><li>Spełnia wymagania Ekoprojektu (Ecodesign)</li><li>Powietrze do spalania pobierane z pomieszczenia — bez fabrycznego przyłącza zewnętrznego</li><li>Wylot spalin górą, przewód dymowy Ø180 mm; drzwiczki otwierane w lewo</li><li>Maksymalna długość polan 480 mm</li><li>Wymiary (szer. × wys. × gł.): 680 × 490 × 405 mm, masa 89 kg</li><li>Materiał: żeliwo. Produkcja: Polska — gwarancja 5 lat</li></ul><h3>Seria KAWMET Standard ECO a wymagania Ekoprojektu</h3><p>Wkłady z serii KAWMET Standard ECO powstały jako odpowiedź na unijne wymagania Ekoprojektu (Ecodesign), obowiązujące dla urządzeń grzewczych na paliwo stałe. W praktyce oznacza to sezonową sprawność powyżej 65 % oraz limity emisji pyłu, tlenku węgla i węglowodorów. Wkład, który tych norm nie spełnia, nie może być dziś legalnie wprowadzony do obrotu — a w części polskich gmin obowiązują dodatkowo uchwały antysmogowe wymagające wymiany starszych urządzeń.</p><p>Model osiąga te parametry dzięki systemowi dopalania spalin: powietrze wtórne, doprowadzone nad palenisko, dopala gazy, które w starszych konstrukcjach uciekały do komina. Efekt jest podwójny — mniej emisji i więcej ciepła z tej samej ilości drewna.</p><h3>Czy 9,8 kW wystarczy do ogrzania mojego domu?</h3><p>Model jest przewidziany na około 98 m² przy standardowej izolacji i wysokości pomieszczeń 2,5–2,7 m. W budynku słabo ocieplonym, z dużymi przeszkleniami albo z wyższym sufitem realna powierzchnia będzie mniejsza. Dobieranie urządzenia z dużym zapasem mocy też jednak szkodzi: przez większość sezonu pracuje ono wtedy na małym płomieniu, przez co szybciej brudzi szybę i zarasta sadzą.</p><h3>Czy trzeba doprowadzić powietrze z zewnątrz?</h3><p>Ten model <strong>nie ma fabrycznego przyłącza powietrza zewnętrznego</strong> — powietrze do spalania pobierane jest z pomieszczenia. W domu szczelnym, z wentylacją mechaniczną, oznacza to konieczność zapewnienia osobnego nawiewu do pomieszczenia; rozwiązanie warto uzgodnić z instalatorem przed zakupem. Jeżeli dolot powietrza z zewnątrz jest dla Ciebie warunkiem, wybierz model z tą funkcją w danych technicznych.</p><h3>Jakiej obudowy i komina wymaga ten wkład?</h3><p>Wkład przyłącza się do komina o średnicy Ø180 mm, wylotem górą. Wymiary korpusu to 680 × 490 × 405 mm (szer. × wys. × gł.) przy masie 89 kg — obudowę projektuje się z zapasem na dylatację i kanały konwekcyjne, a strop pod kominkiem musi tę masę przenieść. Wymagane odległości od materiałów palnych i zasady wentylacji obudowy podaje instrukcja producenta, dostępna w sekcji dokumentów na tej stronie.</p><h3>Czym palić w tym modelu?</h3><p>Paliwem jest sezonowane drewno liściaste o wilgotności do 20 %. Maksymalna długość polan to 480 mm. Drewno mokre daje wyraźnie mniej ciepła, zadymia szybę i przyspiesza osadzanie się sadzy w kominie. Płyt wiórowych, drewna malowanego, impregnowanego ani odpadów spalać nie wolno — skracają żywotność żeliwa i unieważniają gwarancję.</p><p><strong>Produkty KAWMET objęte są 5-letnią gwarancją producenta.</strong> Dostępność modelu i warunki zakupu potwierdzi najbliższy przedstawiciel.</p> | 1 | 1 | 2135 | PLN |  | https://stoves.kawmet.pl/upload/catalog/442178300/442178271/wkad_kominkowy_kawmet_w9_9.8_kw_eso_2__.jpg, https://stoves.kawmet.pl/upload/catalog/442178300/442178271/wkad_kominkowy_kawmet_w9_9.8_kw_eso_3__.jpg, https://stoves.kawmet.pl/upload/catalog/442178300/442178271/wkad_kominkowy_kawmet_w9_9.8_kw_eso_1__.jpg, https://stoves.kawmet.pl/upload/catalog/442178300/442178271/wkad_kominkowy_kawmet_w9_9.8_kw_eso_6__.jpg, https://stoves.kawmet.pl/upload/catalog/442178300/442178271/wkad_kominkowy_kawmet_w9_9.8_kw_eso_5__.jpg, https://stoves.kawmet.pl/upload/catalog/442178300/442178271/wkad_kominkowy_kawmet_w9_9.8_kw_eso_4__.jpg, https://stoves.kawmet.pl/upload/catalog/442178300/442178271/wkad_kominkowy_kawmet_w9_9.8_kw_eso_7__.jpg, https://stoves.kawmet.pl/upload/catalog/442178300/442178271/wkad_kominkowy_kawmet_w9_9.8_kw_eso_8__.jpg, https://stoves.kawmet.pl/upload/catalog/442178300/442178271/wkad_kominkowy_kawmet_w9_9.8_kw_eso_9__.jpg, https://stoves.kawmet.pl/upload/catalog/442178300/442178271/wkad_kominkowy_kawmet_w9_9.8_kw_eso_10__.jpg, https://stoves.kawmet.pl/upload/catalog/442178300/442178271/wkad_kominkowy_kawmet_w9_9.8_kw_eso_11__.jpg, https://stoves.kawmet.pl/upload/catalog/442178300/442178271/wkad_kominkowy_kawmet_w9_9.8_kw_eso_12__.jpg | 9,8 | 66,0 | tak | tak | nie |  | tak | B | 89 | 680 | 490 (520) | 405 | 180 | żeliwo | Zalecane sezonowane drewno liściaste o wilgotności ≤20% | KAWMET |  |  | 98 / 245 | 382 | 504 / 317 / 4 |  |  |  |  | 480 | 490 / 735 | tak | tak | tak |  | wermikulit | nie |  | 86 | 0,15 | 15 | 114 | 1911 | 12
442178272 | 1572 | W13A-11,5kW EKO WR | KAWMET W13A (11.5 kW) ECO Fireplace Insert | fireplace-insert-kawmet-w13a-11-5-kw-eco | Wkład kominkowy KAWMET W13A (11,5 kW) ECO | wklad-kominkowy-kawmet-w13a-11-5-kw-eco | <p><strong>KAWMET W13A (11.5 kW) ECO</strong> is a wood-burning fireplace insert from the Polish foundry KAWMET with a nominal output of 11.5 kW, sized for rooms of up to 115 m² (up to 288 m³). A flat front pane shows the firebed head-on. Thermal efficiency is 74 %, energy class A.</p><p>The entire combustion chamber weighing 83 kg is an iron casting — with no welded sheet that would warp over time under repeated heating and cooling. Cast iron works like a storage battery: it absorbs heat while the fire burns and gives it back gradually once the flames have died down. A vermiculite baffle turns the flue gases back above the firebed, lengthening their path and raising the combustion temperature.</p><h3>Key features — W13A</h3><ul><li>Nominal output 11.5 kW — heats up to 115 m² (288 m³)</li><li>Thermal efficiency 74 %, energy class A</li><li>Secondary combustion — secondary air burns off gases that would otherwise escape up the flue</li><li>Clean glass system — air guided along the pane limits soot build-up</li><li>Damper for regulating the chimney draught</li><li>Back plate protecting the rear of the body from burning through</li><li>Decorative log guard keeping the wood in place</li><li>Air supply adjusted through the ash pan</li><li>Meets Ecodesign requirements</li><li>Provision for an external combustion air supply</li><li>Flue outlet top, flue pipe Ø200 mm; door opens to the left</li><li>Maximum log length 550 mm</li><li>Dimensions (W × H × D): 664 × 504 × 350 mm, weight 83 kg</li><li>Material: cast iron. Made in Poland — 5-year warranty</li></ul><h3>The KAWMET Standard ECO range and Ecodesign requirements</h3><p>The KAWMET Standard ECO inserts were developed to meet the EU Ecodesign requirements for solid fuel heating appliances. In practice this means a seasonal efficiency above 65 % and limits on particulate, carbon monoxide and hydrocarbon emissions. An insert that fails to meet these standards can no longer be legally placed on the market — and many Polish municipalities additionally enforce clean-air resolutions requiring older appliances to be replaced.</p><p>The model reaches these figures thanks to its secondary combustion system: secondary air fed above the firebed burns off gases that escaped up the flue in older designs. The effect is twofold — lower emissions and more heat from the same amount of wood.</p><h3>Is 11.5 kW enough to heat my house?</h3><p>The model is rated for roughly 115 m² with standard insulation and a ceiling height of 2.5–2.7 m. In a poorly insulated building, one with large glazed areas or a higher ceiling, the real figure will be lower. Oversizing is harmful too, however: for most of the season the appliance then runs on a low flame, which soots up the glass and the flue faster.</p><h3>Does it need an external air supply?</h3><p>The model is designed for it, and in an airtight building with mechanical ventilation or heat recovery it is the recommended solution — without its own air supply, ventilation can reverse the flue draught. In an older building with natural ventilation an external air supply is not essential, but it usually makes combustion more stable. The connection parts (inlet, orifice, pipe) are ordered separately — they are not part of the set.</p><h3>What surround and chimney does the insert require?</h3><p>The insert connects to a flue of Ø200 mm, with the outlet at the top. The body measures 664 × 504 × 350 mm (W × H × D) and weighs 83 kg — the surround is designed with allowance for expansion and convection ducts, and the floor beneath the fireplace has to carry that weight. Required clearances to combustible materials and the ventilation rules for the surround are given in the manufacturer's manual, available in the documents section on this page.</p><h3>What fuel should be used?</h3><p>The fuel is seasoned hardwood with a moisture content of up to 20 %. The maximum log length is 550 mm. Wet wood gives noticeably less heat, smokes up the glass and speeds up soot deposits in the flue. Chipboard, painted or impregnated timber and waste must not be burnt — they shorten the life of the cast iron and void the warranty.</p><p><strong>KAWMET products carry a 5-year manufacturer's warranty.</strong> Your nearest representative will confirm availability and purchase terms.</p> | <p><strong>KAWMET W13A (11,5 kW) ECO</strong> to wkład kominkowy na drewno polskiej odlewni KAWMET o mocy nominalnej 11,5 kW, przewidziany do pomieszczeń o powierzchni do 115 m² (kubatura do 288 m³). Prosta szyba czołowa pokazuje palenisko od frontu. Sprawność cieplna wynosi 74 %, klasa energetyczna — A.</p><p>Cała komora spalania o masie 83 kg jest odlewem żeliwnym — bez spawanych blach, które przy cyklicznym nagrzewaniu i stygnięciu z czasem się odkształcają. Żeliwo pracuje jak akumulator: pochłania ciepło w czasie palenia i oddaje je stopniowo, gdy ogień już przygasł. Wermikulitowy deflektor zawraca spaliny nad paleniskiem, wydłużając ich drogę i podnosząc temperaturę spalania.</p><h3>Najważniejsze cechy — W13A</h3><ul><li>Moc nominalna 11,5 kW — powierzchnia do 115 m² (kubatura 288 m³)</li><li>Sprawność cieplna 74 %, klasa energetyczna A</li><li>System dopalania spalin — powietrze wtórne dopala gazy, które inaczej uszłyby do komina</li><li>System czystej szyby — powietrze prowadzone wzdłuż szkła ogranicza osadzanie się sadzy</li><li>Szyber regulujący siłę ciągu komina</li><li>Płyta żarowa chroniąca tył korpusu przed przepaleniem</li><li>Ozdobny płotek zabezpieczający polana przed wypadaniem</li><li>Regulacja dopływu powietrza przez popielnik</li><li>Spełnia wymagania Ekoprojektu (Ecodesign)</li><li>Możliwość doprowadzenia powietrza do komory spalania z zewnątrz</li><li>Wylot spalin górą, przewód dymowy Ø200 mm; drzwiczki otwierane w lewo</li><li>Maksymalna długość polan 550 mm</li><li>Wymiary (szer. × wys. × gł.): 664 × 504 × 350 mm, masa 83 kg</li><li>Materiał: żeliwo. Produkcja: Polska — gwarancja 5 lat</li></ul><h3>Seria KAWMET Standard ECO a wymagania Ekoprojektu</h3><p>Wkłady z serii KAWMET Standard ECO powstały jako odpowiedź na unijne wymagania Ekoprojektu (Ecodesign), obowiązujące dla urządzeń grzewczych na paliwo stałe. W praktyce oznacza to sezonową sprawność powyżej 65 % oraz limity emisji pyłu, tlenku węgla i węglowodorów. Wkład, który tych norm nie spełnia, nie może być dziś legalnie wprowadzony do obrotu — a w części polskich gmin obowiązują dodatkowo uchwały antysmogowe wymagające wymiany starszych urządzeń.</p><p>Model osiąga te parametry dzięki systemowi dopalania spalin: powietrze wtórne, doprowadzone nad palenisko, dopala gazy, które w starszych konstrukcjach uciekały do komina. Efekt jest podwójny — mniej emisji i więcej ciepła z tej samej ilości drewna.</p><h3>Czy 11,5 kW wystarczy do ogrzania mojego domu?</h3><p>Podane 115 m² to wartość dla budynku o standardowej izolacji i sufitach 2,5–2,7 m. Deklarowana powierzchnia nie jest obietnicą — zależy od tego, ile ciepła dom traci. Stary mur bez ocieplenia, duże okna albo otwarta antresola potrafią zbić ten wynik nawet o jedną trzecią. W drugą stronę działa to tak samo: w domu pasywnym 11,5 kW może się okazać mocą zbyt dużą, a urządzenie tłumione przez cały sezon szybko zarasta sadzą.</p><h3>Czy trzeba doprowadzić powietrze z zewnątrz?</h3><p>Model jest do tego przystosowany i w budynku szczelnym, z wentylacją mechaniczną lub rekuperacją, jest to rozwiązanie zalecane — bez własnego dolotu wentylacja potrafi odwrócić ciąg w kominie. W starszym budynku z wentylacją grawitacyjną doprowadzenie powietrza z zewnątrz nie jest konieczne, ale zwykle poprawia stabilność spalania. Elementy przyłącza (dolot, kryza, rura) zamawia się osobno — nie wchodzą w skład zestawu.</p><h3>Jakiej obudowy i komina wymaga ten wkład?</h3><p>Wkład przyłącza się do komina o średnicy Ø200 mm, wylotem górą. Wymiary korpusu to 664 × 504 × 350 mm (szer. × wys. × gł.) przy masie 83 kg — obudowę projektuje się z zapasem na dylatację i kanały konwekcyjne, a strop pod kominkiem musi tę masę przenieść. Wymagane odległości od materiałów palnych i zasady wentylacji obudowy podaje instrukcja producenta, dostępna w sekcji dokumentów na tej stronie.</p><h3>Czym palić w tym modelu?</h3><p>Drewno liściaste, sezonowane co najmniej dwa lata, o wilgotności nieprzekraczającej 20 %. Maksymalna długość polan to 550 mm. Przy wilgotności rzędu 40 % blisko połowa energii idzie na odparowanie wody zamiast na ogrzewanie pomieszczenia — stąd wrażenie, że urządzenie „nie grzeje”. Wykluczone są płyty wiórowe, drewno malowane i impregnowane oraz odpady: ich spalanie niszczy żeliwo i unieważnia gwarancję.</p><p><strong>Produkty KAWMET objęte są 5-letnią gwarancją producenta.</strong> Dostępność modelu i warunki zakupu potwierdzi najbliższy przedstawiciel.</p> | 3 | 1 | 2135 | PLN |  | https://stoves.kawmet.pl/upload/catalog/442178300/442178272/wkad_kominkowy_kawmet_w13a_11_5_kw_eco_1_.jpg, https://stoves.kawmet.pl/upload/catalog/442178300/442178272/wkad_kominkowy_kawmet_w13a_11_5_kw_eco_2_.jpg, https://stoves.kawmet.pl/upload/catalog/442178300/442178272/wkad_kominkowy_kawmet_w13a_11_5_kw_eco_3_.jpg, https://stoves.kawmet.pl/upload/catalog/442178300/442178272/wkad_kominkowy_kawmet_w13a_11_5_kw_eco_4_.jpg, https://stoves.kawmet.pl/upload/catalog/442178300/442178272/wkad_kominkowy_kawmet_w13a_11_5_kw_eco_5_.jpg, https://stoves.kawmet.pl/upload/catalog/442178300/442178272/wkad_kominkowy_kawmet_w13a_11_5_kw_eco_6_.jpg, https://stoves.kawmet.pl/upload/catalog/442178300/442178272/wkad_kominkowy_kawmet_w13a_11_5_kw_eco_7_.jpg | 11,5 | 74,0 | tak | tak | tak |  | tak | A | 83 | 664 | 504 (625) | 350 | 200 | żeliwo | Zalecane sezonowane drewno liściaste o wilgotności ≤20% | KAWMET |  |  | 115 / 288 | 292,7 | 504 / 317 / 4 |  |  |  |  | 550 | 575 / 863 | tak | tak | tak |  | wermikulit | tak |  | 97 | 0,11 | 32 | 97 | 1324 | 51
442178273 | 1572 | W15-10kW WR | KAWMET W15 (9.4 kW) ECO Fireplace Insert | fireplace-insert-kawmet-w15-9-4-kw-eco | Wkład kominkowy KAWMET W15 (9,4 kW) ECO | wklad-kominkowy-kawmet-w15-9-4-kw-eco | <p><strong>KAWMET W15 (9.4 kW) ECO</strong> is a wood-burning fireplace insert from the Polish foundry KAWMET with a nominal output of 9.4 kW, sized for rooms of up to 94 m² (up to 235 m³). A flat front pane shows the firebed head-on. Thermal efficiency is 63.7 %, energy class B.</p><p>The construction weighing 78 kg is cast iron throughout — a material chosen for durability, since it is what sits in direct contact with the embers. Cast iron heats up more slowly than steel, but the difference pays off in the evening: once the last load has burnt through, the body keeps radiating stored heat for hours. Fins on the outer walls and a vermiculite baffle above the firebed carry into the room the energy that would otherwise go up the flue.</p><h3>Key features — W15</h3><ul><li>Nominal output 9.4 kW — heats up to 94 m² (235 m³)</li><li>Thermal efficiency 63.7 %, energy class B</li><li>Secondary combustion — secondary air burns off gases that would otherwise escape up the flue</li><li>Clean glass system — air guided along the pane limits soot build-up</li><li>Damper for regulating the chimney draught</li><li>Back plate protecting the rear of the body from burning through</li><li>Decorative log guard keeping the wood in place</li><li>Air supply adjusted through the ash pan</li><li>Meets Ecodesign requirements</li><li>Provision for an external combustion air supply</li><li>Flue outlet top, flue pipe Ø180 mm; door opens to the left</li><li>Maximum log length 500 mm</li><li>Dimensions (W × H × D): 620 × 365 × 370 mm, weight 78 kg</li><li>Material: cast iron. Made in Poland — 5-year warranty</li></ul><h3>The KAWMET Standard ECO range and Ecodesign requirements</h3><p>The KAWMET Standard ECO inserts were developed to meet the EU Ecodesign requirements for solid fuel heating appliances. In practice this means a seasonal efficiency above 65 % and limits on particulate, carbon monoxide and hydrocarbon emissions. An insert that fails to meet these standards can no longer be legally placed on the market — and many Polish municipalities additionally enforce clean-air resolutions requiring older appliances to be replaced.</p><p>The model reaches these figures thanks to its secondary combustion system: secondary air fed above the firebed burns off gases that escaped up the flue in older designs. The effect is twofold — lower emissions and more heat from the same amount of wood.</p><h3>Is 9.4 kW enough to heat my house?</h3><p>The model is rated for roughly 94 m² with standard insulation and a ceiling height of 2.5–2.7 m. In a poorly insulated building, one with large glazed areas or a higher ceiling, the real figure will be lower. Oversizing is harmful too, however: for most of the season the appliance then runs on a low flame, which soots up the glass and the flue faster.</p><h3>Does it need an external air supply?</h3><p>The model is designed for it, and in an airtight building with mechanical ventilation or heat recovery it is the recommended solution — without its own air supply, ventilation can reverse the flue draught. In an older building with natural ventilation an external air supply is not essential, but it usually makes combustion more stable. The connection parts (inlet, orifice, pipe) are ordered separately — they are not part of the set.</p><h3>What surround and chimney does the insert require?</h3><p>The insert connects to a flue of Ø180 mm, with the outlet at the top. The body measures 620 × 365 × 370 mm (W × H × D) and weighs 78 kg — the surround is designed with allowance for expansion and convection ducts, and the floor beneath the fireplace has to carry that weight. Required clearances to combustible materials and the ventilation rules for the surround are given in the manufacturer's manual, available in the documents section on this page.</p><h3>What fuel should be used?</h3><p>The fuel is seasoned hardwood with a moisture content of up to 20 %. The maximum log length is 500 mm. Wet wood gives noticeably less heat, smokes up the glass and speeds up soot deposits in the flue. Chipboard, painted or impregnated timber and waste must not be burnt — they shorten the life of the cast iron and void the warranty.</p><p><strong>KAWMET products carry a 5-year manufacturer's warranty.</strong> Your nearest representative will confirm availability and purchase terms.</p> | <p><strong>KAWMET W15 (9,4 kW) ECO</strong> to wkład kominkowy na drewno polskiej odlewni KAWMET o mocy nominalnej 9,4 kW, przewidziany do pomieszczeń o powierzchni do 94 m² (kubatura do 235 m³). Prosta szyba czołowa pokazuje palenisko od frontu. Sprawność cieplna wynosi 63,7 %, klasa energetyczna — B.</p><p>Konstrukcja o masie 78 kg jest w całości żeliwna — materiał dobrany pod kątem żywotności, bo to on styka się bezpośrednio z żarem. Żeliwo nagrzewa się wolniej niż stal, ale różnica zwraca się wieczorem: po wypaleniu ostatniego wsadu korpus jeszcze przez godziny promieniuje zmagazynowanym ciepłem. Radiatory na ściankach zewnętrznych i wermikulitowy deflektor nad paleniskiem przenoszą do pomieszczenia energię, która inaczej uszłaby kominem.</p><h3>Najważniejsze cechy — W15</h3><ul><li>Moc nominalna 9,4 kW — powierzchnia do 94 m² (kubatura 235 m³)</li><li>Sprawność cieplna 63,7 %, klasa energetyczna B</li><li>System dopalania spalin — powietrze wtórne dopala gazy, które inaczej uszłyby do komina</li><li>System czystej szyby — powietrze prowadzone wzdłuż szkła ogranicza osadzanie się sadzy</li><li>Szyber regulujący siłę ciągu komina</li><li>Płyta żarowa chroniąca tył korpusu przed przepaleniem</li><li>Ozdobny płotek zabezpieczający polana przed wypadaniem</li><li>Regulacja dopływu powietrza przez popielnik</li><li>Spełnia wymagania Ekoprojektu (Ecodesign)</li><li>Możliwość doprowadzenia powietrza do komory spalania z zewnątrz</li><li>Wylot spalin górą, przewód dymowy Ø180 mm; drzwiczki otwierane w lewo</li><li>Maksymalna długość polan 500 mm</li><li>Wymiary (szer. × wys. × gł.): 620 × 365 × 370 mm, masa 78 kg</li><li>Materiał: żeliwo. Produkcja: Polska — gwarancja 5 lat</li></ul><h3>Seria KAWMET Standard ECO a wymagania Ekoprojektu</h3><p>Wkłady z serii KAWMET Standard ECO powstały jako odpowiedź na unijne wymagania Ekoprojektu (Ecodesign), obowiązujące dla urządzeń grzewczych na paliwo stałe. W praktyce oznacza to sezonową sprawność powyżej 65 % oraz limity emisji pyłu, tlenku węgla i węglowodorów. Wkład, który tych norm nie spełnia, nie może być dziś legalnie wprowadzony do obrotu — a w części polskich gmin obowiązują dodatkowo uchwały antysmogowe wymagające wymiany starszych urządzeń.</p><p>Model osiąga te parametry dzięki systemowi dopalania spalin: powietrze wtórne, doprowadzone nad palenisko, dopala gazy, które w starszych konstrukcjach uciekały do komina. Efekt jest podwójny — mniej emisji i więcej ciepła z tej samej ilości drewna.</p><h3>Czy 9,4 kW wystarczy do ogrzania mojego domu?</h3><p>Model pokrywa zapotrzebowanie około 94 m² przy typowej izolacji i wysokości pomieszczeń 2,5–2,7 m. Zanim zdecydujesz, policz nie metry, lecz straty ciepła — w budynku po termomodernizacji ta sama moc obsłuży wyraźnie większą powierzchnię, a w domu z lat siedemdziesiątych sporo mniejszą. Jeżeli wynik wypada między dwoma modelami, w praktyce lepiej sprawdza się słabszy, pracujący pełnym płomieniem, niż mocniejszy trzymany na przymkniętym powietrzu.</p><h3>Czy trzeba doprowadzić powietrze z zewnątrz?</h3><p>Model jest do tego przystosowany i w budynku szczelnym, z wentylacją mechaniczną lub rekuperacją, jest to rozwiązanie zalecane — bez własnego dolotu wentylacja potrafi odwrócić ciąg w kominie. W starszym budynku z wentylacją grawitacyjną doprowadzenie powietrza z zewnątrz nie jest konieczne, ale zwykle poprawia stabilność spalania. Elementy przyłącza (dolot, kryza, rura) zamawia się osobno — nie wchodzą w skład zestawu.</p><h3>Jakiej obudowy i komina wymaga ten wkład?</h3><p>Wkład przyłącza się do komina o średnicy Ø180 mm, wylotem górą. Wymiary korpusu to 620 × 365 × 370 mm (szer. × wys. × gł.) przy masie 78 kg — obudowę projektuje się z zapasem na dylatację i kanały konwekcyjne, a strop pod kominkiem musi tę masę przenieść. Wymagane odległości od materiałów palnych i zasady wentylacji obudowy podaje instrukcja producenta, dostępna w sekcji dokumentów na tej stronie.</p><h3>Czym palić w tym modelu?</h3><p>Właściwe paliwo to sezonowane drewno liściaste o wilgotności do 20 % — buk, grab, dąb, jesion. Maksymalna długość polan to 500 mm. Drewno iglaste iskrzy i szybciej zasmala szybę, dlatego nadaje się najwyżej do rozpalania. Płyt wiórowych, drewna malowanego, impregnowanego ani odpadów spalać nie wolno: skracają żywotność żeliwa, a w razie reklamacji są podstawą do odmowy uznania gwarancji.</p><p><strong>Produkty KAWMET objęte są 5-letnią gwarancją producenta.</strong> Dostępność modelu i warunki zakupu potwierdzi najbliższy przedstawiciel.</p> | 3 | 1 | 2465 | PLN |  | https://stoves.kawmet.pl/upload/catalog/442178300/442178273/wkad_kominkowy_kawmet_w15_9.4_kw_eso_2__.jpg, https://stoves.kawmet.pl/upload/catalog/442178300/442178273/wkad_kominkowy_kawmet_w15_9.4_kw_eso_3__.jpg, https://stoves.kawmet.pl/upload/catalog/442178300/442178273/wkad_kominkowy_kawmet_w15_9.4_kw_eso_1__.jpg, https://stoves.kawmet.pl/upload/catalog/442178300/442178273/wkad_kominkowy_kawmet_w15_9.4_kw_eso_6__.jpg, https://stoves.kawmet.pl/upload/catalog/442178300/442178273/wkad_kominkowy_kawmet_w15_9.4_kw_eso_5__.jpg, https://stoves.kawmet.pl/upload/catalog/442178300/442178273/wkad_kominkowy_kawmet_w15_9.4_kw_eso_4__.jpg, https://stoves.kawmet.pl/upload/catalog/442178300/442178273/wkad_kominkowy_kawmet_w15_9.4_kw_eso_7__.jpg, https://stoves.kawmet.pl/upload/catalog/442178300/442178273/wkad_kominkowy_kawmet_w15_9.4_kw_eso_8__.jpg, https://stoves.kawmet.pl/upload/catalog/442178300/442178273/wkad_kominkowy_kawmet_w15_9.4_kw_eso_9__.jpg, https://stoves.kawmet.pl/upload/catalog/442178300/442178273/wkad_kominkowy_kawmet_w15_9.4_kw_eso_10__.jpg, https://stoves.kawmet.pl/upload/catalog/442178300/442178273/wkad_kominkowy_kawmet_w15_9.4_kw_eso_11__.jpg, https://stoves.kawmet.pl/upload/catalog/442178300/442178273/wkad_kominkowy_kawmet_w15_9.4_kw_eso_12__.jpg | 9,4 | 63,7 | tak | tak | tak |  | tak | B | 78 | 620 | 365 (475) | 370 | 180 | żeliwo | Zalecane sezonowane drewno liściaste o wilgotności ≤20% | KAWMET |  |  | 94 / 235 | 459 | 550 / 270 / 4 |  |  |  |  | 500 | 470 / 705 | tak | tak | tak |  | wermikulit | tak |  | 82 | 0,07 | 32 | 72 | 836 | 52
442178274 | 1572 | W15-13,5kW EKO WR | KAWMET W15 (13.5 kW) ECO Fireplace Insert | fireplace-insert-kawmet-w15-13-5-kw-eco | Wkład kominkowy KAWMET W15 (13,5 kW) ECO | wklad-kominkowy-kawmet-w15-13-5-kw-eco | <p><strong>KAWMET W15 (13.5 kW) ECO</strong> is a wood-burning fireplace insert from the Polish foundry KAWMET with a nominal output of 13.5 kW, sized for rooms of up to 135 m² (up to 337 m³). A flat front pane shows the firebed head-on. Thermal efficiency is 80.4 %, energy class A.</p><p>The body weighing 125 kg is cast entirely from iron. Unlike steel constructions, cast iron does not warp under high temperature and stores heat — releasing it long after the fire has burnt down. Closely spaced fins enlarge the heat exchange surface, and a vermiculite baffle extends the path of the flue gases, so more energy stays in the room instead of escaping up the chimney.</p><h3>Key features — W15</h3><ul><li>Nominal output 13.5 kW — heats up to 135 m² (337 m³)</li><li>Thermal efficiency 80.4 %, energy class A</li><li>Secondary combustion — secondary air burns off gases that would otherwise escape up the flue</li><li>Clean glass system — air guided along the pane limits soot build-up</li><li>Damper for regulating the chimney draught</li><li>Back plate protecting the rear of the body from burning through</li><li>Decorative log guard keeping the wood in place</li><li>Air supply adjusted through the ash pan</li><li>Meets Ecodesign requirements</li><li>Provision for an external combustion air supply</li><li>Flue outlet top, flue pipe Ø180 mm; door opens to the left</li><li>Maximum log length 600 mm</li><li>Dimensions (W × H × D): 740 × 435 × 425 mm, weight 125 kg</li><li>Material: cast iron. Made in Poland — 5-year warranty</li></ul><h3>The KAWMET Standard ECO range and Ecodesign requirements</h3><p>The KAWMET Standard ECO inserts were developed to meet the EU Ecodesign requirements for solid fuel heating appliances. In practice this means a seasonal efficiency above 65 % and limits on particulate, carbon monoxide and hydrocarbon emissions. An insert that fails to meet these standards can no longer be legally placed on the market — and many Polish municipalities additionally enforce clean-air resolutions requiring older appliances to be replaced.</p><p>The model reaches these figures thanks to its secondary combustion system: secondary air fed above the firebed burns off gases that escaped up the flue in older designs. The effect is twofold — lower emissions and more heat from the same amount of wood.</p><h3>Is 13.5 kW enough to heat my house?</h3><p>The model is rated for roughly 135 m² with standard insulation and a ceiling height of 2.5–2.7 m. In a poorly insulated building, one with large glazed areas or a higher ceiling, the real figure will be lower. Oversizing is harmful too, however: for most of the season the appliance then runs on a low flame, which soots up the glass and the flue faster.</p><h3>Does it need an external air supply?</h3><p>The model is designed for it, and in an airtight building with mechanical ventilation or heat recovery it is the recommended solution — without its own air supply, ventilation can reverse the flue draught. In an older building with natural ventilation an external air supply is not essential, but it usually makes combustion more stable. The connection parts (inlet, orifice, pipe) are ordered separately — they are not part of the set.</p><h3>What surround and chimney does the insert require?</h3><p>The insert connects to a flue of Ø180 mm, with the outlet at the top. The body measures 740 × 435 × 425 mm (W × H × D) and weighs 125 kg — the surround is designed with allowance for expansion and convection ducts, and the floor beneath the fireplace has to carry that weight. Required clearances to combustible materials and the ventilation rules for the surround are given in the manufacturer's manual, available in the documents section on this page.</p><h3>What fuel should be used?</h3><p>The fuel is seasoned hardwood with a moisture content of up to 20 %. The maximum log length is 600 mm. Wet wood gives noticeably less heat, smokes up the glass and speeds up soot deposits in the flue. Chipboard, painted or impregnated timber and waste must not be burnt — they shorten the life of the cast iron and void the warranty.</p><p><strong>KAWMET products carry a 5-year manufacturer's warranty.</strong> Your nearest representative will confirm availability and purchase terms.</p> | <p><strong>KAWMET W15 (13,5 kW) ECO</strong> to wkład kominkowy na drewno polskiej odlewni KAWMET o mocy nominalnej 13,5 kW, przewidziany do pomieszczeń o powierzchni do 135 m² (kubatura do 337 m³). Prosta szyba czołowa pokazuje palenisko od frontu. Sprawność cieplna wynosi 80,4 %, klasa energetyczna — A.</p><p>Korpus o masie 125 kg odlano w całości z żeliwa. W odróżnieniu od konstrukcji stalowych żeliwo nie odkształca się pod wpływem wysokiej temperatury i magazynuje ciepło — oddaje je jeszcze długo po wypaleniu wsadu. Gęsto rozmieszczone radiatory powiększają powierzchnię wymiany ciepła, a wermikulitowy deflektor wydłuża drogę spalin, dzięki czemu więcej energii zostaje w pomieszczeniu zamiast uciekać do komina.</p><h3>Najważniejsze cechy — W15</h3><ul><li>Moc nominalna 13,5 kW — powierzchnia do 135 m² (kubatura 337 m³)</li><li>Sprawność cieplna 80,4 %, klasa energetyczna A</li><li>System dopalania spalin — powietrze wtórne dopala gazy, które inaczej uszłyby do komina</li><li>System czystej szyby — powietrze prowadzone wzdłuż szkła ogranicza osadzanie się sadzy</li><li>Szyber regulujący siłę ciągu komina</li><li>Płyta żarowa chroniąca tył korpusu przed przepaleniem</li><li>Ozdobny płotek zabezpieczający polana przed wypadaniem</li><li>Regulacja dopływu powietrza przez popielnik</li><li>Spełnia wymagania Ekoprojektu (Ecodesign)</li><li>Możliwość doprowadzenia powietrza do komory spalania z zewnątrz</li><li>Wylot spalin górą, przewód dymowy Ø180 mm; drzwiczki otwierane w lewo</li><li>Maksymalna długość polan 600 mm</li><li>Wymiary (szer. × wys. × gł.): 740 × 435 × 425 mm, masa 125 kg</li><li>Materiał: żeliwo. Produkcja: Polska — gwarancja 5 lat</li></ul><h3>Seria KAWMET Standard ECO a wymagania Ekoprojektu</h3><p>Wkłady z serii KAWMET Standard ECO powstały jako odpowiedź na unijne wymagania Ekoprojektu (Ecodesign), obowiązujące dla urządzeń grzewczych na paliwo stałe. W praktyce oznacza to sezonową sprawność powyżej 65 % oraz limity emisji pyłu, tlenku węgla i węglowodorów. Wkład, który tych norm nie spełnia, nie może być dziś legalnie wprowadzony do obrotu — a w części polskich gmin obowiązują dodatkowo uchwały antysmogowe wymagające wymiany starszych urządzeń.</p><p>Model osiąga te parametry dzięki systemowi dopalania spalin: powietrze wtórne, doprowadzone nad palenisko, dopala gazy, które w starszych konstrukcjach uciekały do komina. Efekt jest podwójny — mniej emisji i więcej ciepła z tej samej ilości drewna.</p><h3>Czy 13,5 kW wystarczy do ogrzania mojego domu?</h3><p>Model jest przewidziany na około 135 m² przy standardowej izolacji i wysokości pomieszczeń 2,5–2,7 m. W budynku słabo ocieplonym, z dużymi przeszkleniami albo z wyższym sufitem realna powierzchnia będzie mniejsza. Dobieranie urządzenia z dużym zapasem mocy też jednak szkodzi: przez większość sezonu pracuje ono wtedy na małym płomieniu, przez co szybciej brudzi szybę i zarasta sadzą.</p><h3>Czy trzeba doprowadzić powietrze z zewnątrz?</h3><p>Model jest do tego przystosowany i w budynku szczelnym, z wentylacją mechaniczną lub rekuperacją, jest to rozwiązanie zalecane — bez własnego dolotu wentylacja potrafi odwrócić ciąg w kominie. W starszym budynku z wentylacją grawitacyjną doprowadzenie powietrza z zewnątrz nie jest konieczne, ale zwykle poprawia stabilność spalania. Elementy przyłącza (dolot, kryza, rura) zamawia się osobno — nie wchodzą w skład zestawu.</p><h3>Jakiej obudowy i komina wymaga ten wkład?</h3><p>Wkład przyłącza się do komina o średnicy Ø180 mm, wylotem górą. Wymiary korpusu to 740 × 435 × 425 mm (szer. × wys. × gł.) przy masie 125 kg — obudowę projektuje się z zapasem na dylatację i kanały konwekcyjne, a strop pod kominkiem musi tę masę przenieść. Wymagane odległości od materiałów palnych i zasady wentylacji obudowy podaje instrukcja producenta, dostępna w sekcji dokumentów na tej stronie.</p><h3>Czym palić w tym modelu?</h3><p>Paliwem jest sezonowane drewno liściaste o wilgotności do 20 %. Maksymalna długość polan to 600 mm. Drewno mokre daje wyraźnie mniej ciepła, zadymia szybę i przyspiesza osadzanie się sadzy w kominie. Płyt wiórowych, drewna malowanego, impregnowanego ani odpadów spalać nie wolno — skracają żywotność żeliwa i unieważniają gwarancję.</p><p><strong>Produkty KAWMET objęte są 5-letnią gwarancją producenta.</strong> Dostępność modelu i warunki zakupu potwierdzi najbliższy przedstawiciel.</p> | 3 | 1 | 3450 | PLN |  | https://stoves.kawmet.pl/upload/catalog/442178300/442178274/wkad_kominkowy_kawmet_w15_13.5_kw_eco_2__.jpg, https://stoves.kawmet.pl/upload/catalog/442178300/442178274/wkad_kominkowy_kawmet_w15_13.5_kw_eco_1__.jpg, https://stoves.kawmet.pl/upload/catalog/442178300/442178274/wkad_kominkowy_kawmet_w15_13.5_kw_eco_3__.jpg, https://stoves.kawmet.pl/upload/catalog/442178300/442178274/wkad_kominkowy_kawmet_w15_13.5_kw_eco_4__.jpg, https://stoves.kawmet.pl/upload/catalog/442178300/442178274/wkad_kominkowy_kawmet_w15_13.5_kw_eco_5__.jpg, https://stoves.kawmet.pl/upload/catalog/442178300/442178274/wkad_kominkowy_kawmet_w15_13.5_kw_eco_6__.jpg, https://stoves.kawmet.pl/upload/catalog/442178300/442178274/wkad_kominkowy_kawmet_w15_13.5_kw_eco_9__.jpg, https://stoves.kawmet.pl/upload/catalog/442178300/442178274/wkad_kominkowy_kawmet_w15_13.5_kw_eco_8__.jpg, https://stoves.kawmet.pl/upload/catalog/442178300/442178274/wkad_kominkowy_kawmet_w15_13.5_kw_eco_7__.jpg, https://stoves.kawmet.pl/upload/catalog/442178300/442178274/wkad_kominkowy_kawmet_w15_13.5_kw_eco_10__.jpg, https://stoves.kawmet.pl/upload/catalog/442178300/442178274/wkad_kominkowy_kawmet_w15_13.5_kw_eco_11__.jpg, https://stoves.kawmet.pl/upload/catalog/442178300/442178274/wkad_kominkowy_kawmet_w15_13.5_kw_eco_12__.jpg | 13,5 | 80,4 | tak | tak | nie |  | tak | A | 125 | 740 | 435 (640) | 425 | 180 | żeliwo | Zalecane sezonowane drewno liściaste o wilgotności ≤20% | KAWMET |  |  | 135 / 337 | 271,9 | 670 / 330 / 4 |  |  |  |  | 600 | 675 / 1013 | tak | tak | tak |  | wermikulit | tak |  | 107 | 0,12 | 47 | 108 | 1482 | 77
442178275 | 1572 | W15-16,3kW EKO WR | KAWMET W15 (16.3 kW) ECO Fireplace Insert | fireplace-insert-kawmet-w15-16-3-kw-eco | Wkład kominkowy KAWMET W15 (16,3 kW) ECO | wklad-kominkowy-kawmet-w15-16-3-kw-eco | <p><strong>KAWMET W15 (16.3 kW) ECO</strong> is a wood-burning fireplace insert from the Polish foundry KAWMET with a nominal output of 16.3 kW, sized for rooms of up to 163 m² (up to 407 m³). A flat front pane shows the firebed head-on. Thermal efficiency is 80.4 %, energy class A.</p><p>The entire combustion chamber weighing 200 kg is an iron casting — with no welded sheet that would warp over time under repeated heating and cooling. Cast iron works like a storage battery: it absorbs heat while the fire burns and gives it back gradually once the flames have died down. A vermiculite baffle turns the flue gases back above the firebed, lengthening their path and raising the combustion temperature.</p><h3>Key features — W15</h3><ul><li>Nominal output 16.3 kW — heats up to 163 m² (407 m³)</li><li>Thermal efficiency 80.4 %, energy class A</li><li>Secondary combustion — secondary air burns off gases that would otherwise escape up the flue</li><li>Clean glass system — air guided along the pane limits soot build-up</li><li>Damper for regulating the chimney draught</li><li>Back plate protecting the rear of the body from burning through</li><li>Decorative log guard keeping the wood in place</li><li>Air supply adjusted through the ash pan</li><li>Meets Ecodesign requirements</li><li>Provision for an external combustion air supply</li><li>Flue outlet top, flue pipe Ø200 mm; door opens to the left</li><li>Maximum log length 700 mm</li><li>Dimensions (W × H × D): 876 × 518 × 500 mm, weight 200 kg</li><li>Material: cast iron. Made in Poland — 5-year warranty</li></ul><h3>The KAWMET Standard ECO range and Ecodesign requirements</h3><p>The KAWMET Standard ECO inserts were developed to meet the EU Ecodesign requirements for solid fuel heating appliances. In practice this means a seasonal efficiency above 65 % and limits on particulate, carbon monoxide and hydrocarbon emissions. An insert that fails to meet these standards can no longer be legally placed on the market — and many Polish municipalities additionally enforce clean-air resolutions requiring older appliances to be replaced.</p><p>The model reaches these figures thanks to its secondary combustion system: secondary air fed above the firebed burns off gases that escaped up the flue in older designs. The effect is twofold — lower emissions and more heat from the same amount of wood.</p><h3>Is 16.3 kW enough to heat my house?</h3><p>The model is rated for roughly 163 m² with standard insulation and a ceiling height of 2.5–2.7 m. In a poorly insulated building, one with large glazed areas or a higher ceiling, the real figure will be lower. Oversizing is harmful too, however: for most of the season the appliance then runs on a low flame, which soots up the glass and the flue faster.</p><h3>Does it need an external air supply?</h3><p>The model is designed for it, and in an airtight building with mechanical ventilation or heat recovery it is the recommended solution — without its own air supply, ventilation can reverse the flue draught. In an older building with natural ventilation an external air supply is not essential, but it usually makes combustion more stable. The connection parts (inlet, orifice, pipe) are ordered separately — they are not part of the set.</p><h3>What surround and chimney does the insert require?</h3><p>The insert connects to a flue of Ø200 mm, with the outlet at the top. The body measures 876 × 518 × 500 mm (W × H × D) and weighs 200 kg — the surround is designed with allowance for expansion and convection ducts, and the floor beneath the fireplace has to carry that weight. Required clearances to combustible materials and the ventilation rules for the surround are given in the manufacturer's manual, available in the documents section on this page.</p><h3>What fuel should be used?</h3><p>The fuel is seasoned hardwood with a moisture content of up to 20 %. The maximum log length is 700 mm. Wet wood gives noticeably less heat, smokes up the glass and speeds up soot deposits in the flue. Chipboard, painted or impregnated timber and waste must not be burnt — they shorten the life of the cast iron and void the warranty.</p><p><strong>KAWMET products carry a 5-year manufacturer's warranty.</strong> Your nearest representative will confirm availability and purchase terms.</p> | <p><strong>KAWMET W15 (16,3 kW) ECO</strong> to wkład kominkowy na drewno polskiej odlewni KAWMET o mocy nominalnej 16,3 kW, przewidziany do pomieszczeń o powierzchni do 163 m² (kubatura do 407 m³). Prosta szyba czołowa pokazuje palenisko od frontu. Sprawność cieplna wynosi 80,4 %, klasa energetyczna — A.</p><p>Cała komora spalania o masie 200 kg jest odlewem żeliwnym — bez spawanych blach, które przy cyklicznym nagrzewaniu i stygnięciu z czasem się odkształcają. Żeliwo pracuje jak akumulator: pochłania ciepło w czasie palenia i oddaje je stopniowo, gdy ogień już przygasł. Wermikulitowy deflektor zawraca spaliny nad paleniskiem, wydłużając ich drogę i podnosząc temperaturę spalania.</p><h3>Najważniejsze cechy — W15</h3><ul><li>Moc nominalna 16,3 kW — powierzchnia do 163 m² (kubatura 407 m³)</li><li>Sprawność cieplna 80,4 %, klasa energetyczna A</li><li>System dopalania spalin — powietrze wtórne dopala gazy, które inaczej uszłyby do komina</li><li>System czystej szyby — powietrze prowadzone wzdłuż szkła ogranicza osadzanie się sadzy</li><li>Szyber regulujący siłę ciągu komina</li><li>Płyta żarowa chroniąca tył korpusu przed przepaleniem</li><li>Ozdobny płotek zabezpieczający polana przed wypadaniem</li><li>Regulacja dopływu powietrza przez popielnik</li><li>Spełnia wymagania Ekoprojektu (Ecodesign)</li><li>Możliwość doprowadzenia powietrza do komory spalania z zewnątrz</li><li>Wylot spalin górą, przewód dymowy Ø200 mm; drzwiczki otwierane w lewo</li><li>Maksymalna długość polan 700 mm</li><li>Wymiary (szer. × wys. × gł.): 876 × 518 × 500 mm, masa 200 kg</li><li>Materiał: żeliwo. Produkcja: Polska — gwarancja 5 lat</li></ul><h3>Seria KAWMET Standard ECO a wymagania Ekoprojektu</h3><p>Wkłady z serii KAWMET Standard ECO powstały jako odpowiedź na unijne wymagania Ekoprojektu (Ecodesign), obowiązujące dla urządzeń grzewczych na paliwo stałe. W praktyce oznacza to sezonową sprawność powyżej 65 % oraz limity emisji pyłu, tlenku węgla i węglowodorów. Wkład, który tych norm nie spełnia, nie może być dziś legalnie wprowadzony do obrotu — a w części polskich gmin obowiązują dodatkowo uchwały antysmogowe wymagające wymiany starszych urządzeń.</p><p>Model osiąga te parametry dzięki systemowi dopalania spalin: powietrze wtórne, doprowadzone nad palenisko, dopala gazy, które w starszych konstrukcjach uciekały do komina. Efekt jest podwójny — mniej emisji i więcej ciepła z tej samej ilości drewna.</p><h3>Czy 16,3 kW wystarczy do ogrzania mojego domu?</h3><p>Podane 163 m² to wartość dla budynku o standardowej izolacji i sufitach 2,5–2,7 m. Deklarowana powierzchnia nie jest obietnicą — zależy od tego, ile ciepła dom traci. Stary mur bez ocieplenia, duże okna albo otwarta antresola potrafią zbić ten wynik nawet o jedną trzecią. W drugą stronę działa to tak samo: w domu pasywnym 16,3 kW może się okazać mocą zbyt dużą, a urządzenie tłumione przez cały sezon szybko zarasta sadzą.</p><h3>Czy trzeba doprowadzić powietrze z zewnątrz?</h3><p>Model jest do tego przystosowany i w budynku szczelnym, z wentylacją mechaniczną lub rekuperacją, jest to rozwiązanie zalecane — bez własnego dolotu wentylacja potrafi odwrócić ciąg w kominie. W starszym budynku z wentylacją grawitacyjną doprowadzenie powietrza z zewnątrz nie jest konieczne, ale zwykle poprawia stabilność spalania. Elementy przyłącza (dolot, kryza, rura) zamawia się osobno — nie wchodzą w skład zestawu.</p><h3>Jakiej obudowy i komina wymaga ten wkład?</h3><p>Wkład przyłącza się do komina o średnicy Ø200 mm, wylotem górą. Wymiary korpusu to 876 × 518 × 500 mm (szer. × wys. × gł.) przy masie 200 kg — obudowę projektuje się z zapasem na dylatację i kanały konwekcyjne, a strop pod kominkiem musi tę masę przenieść. Wymagane odległości od materiałów palnych i zasady wentylacji obudowy podaje instrukcja producenta, dostępna w sekcji dokumentów na tej stronie.</p><h3>Czym palić w tym modelu?</h3><p>Drewno liściaste, sezonowane co najmniej dwa lata, o wilgotności nieprzekraczającej 20 %. Maksymalna długość polan to 700 mm. Przy wilgotności rzędu 40 % blisko połowa energii idzie na odparowanie wody zamiast na ogrzewanie pomieszczenia — stąd wrażenie, że urządzenie „nie grzeje”. Wykluczone są płyty wiórowe, drewno malowane i impregnowane oraz odpady: ich spalanie niszczy żeliwo i unieważnia gwarancję.</p><p><strong>Produkty KAWMET objęte są 5-letnią gwarancją producenta.</strong> Dostępność modelu i warunki zakupu potwierdzi najbliższy przedstawiciel.</p> | 3 | 1 | 5465 | PLN |  | https://stoves.kawmet.pl/upload/catalog/442178300/442178275/wkad_kominkowy_kawmet_w15_16.3_kw_eco_2__.jpg, https://stoves.kawmet.pl/upload/catalog/442178300/442178275/wkad_kominkowy_kawmet_w15_16.3_kw_eco_3__.jpg, https://stoves.kawmet.pl/upload/catalog/442178300/442178275/wkad_kominkowy_kawmet_w15_16.3_kw_eco_1__.jpg, https://stoves.kawmet.pl/upload/catalog/442178300/442178275/wkad_kominkowy_kawmet_w15_16.3_kw_eco_4__.jpg, https://stoves.kawmet.pl/upload/catalog/442178300/442178275/wkad_kominkowy_kawmet_w15_16.3_kw_eco_5__.jpg, https://stoves.kawmet.pl/upload/catalog/442178300/442178275/wkad_kominkowy_kawmet_w15_16.3_kw_eco_6__.jpg, https://stoves.kawmet.pl/upload/catalog/442178300/442178275/wkad_kominkowy_kawmet_w15_16.3_kw_eco_7__.jpg, https://stoves.kawmet.pl/upload/catalog/442178300/442178275/wkad_kominkowy_kawmet_w15_16.3_kw_eco_8__.jpg, https://stoves.kawmet.pl/upload/catalog/442178300/442178275/wkad_kominkowy_kawmet_w15_16.3_kw_eco_9__.jpg, https://stoves.kawmet.pl/upload/catalog/442178300/442178275/wkad_kominkowy_kawmet_w15_16.3_kw_eco_10__.jpg, https://stoves.kawmet.pl/upload/catalog/442178300/442178275/wkad_kominkowy_kawmet_w15_16.3_kw_eco_11__.jpg, https://stoves.kawmet.pl/upload/catalog/442178300/442178275/wkad_kominkowy_kawmet_w15_16.3_kw_eco_12__.jpg | 16,3 | 80,4 | tak | tak | tak |  | tak | A | 195 | 876 | 518 (770) | 500 | 200 | żeliwo | Zalecane sezonowane drewno liściaste o wilgotności ≤20% | KAWMET |  |  | 163 / 407 | 271,9 | 800 / 398 / 4 |  |  |  |  | 700 | 815 / 1223 | tak | tak | tak |  | wermikulit | tak |  | 107 | 0,12 | 47 | 108 | 1482 | 77
442178277 | 1572 | W16-10kW WR | KAWMET W16 (9.4 kW) ECO Fireplace Insert | fireplace-insert-kawmet-w16-9-4-kw-eco | Wkład kominkowy KAWMET W16 (9,4 kW) ECO | wklad-kominkowy-kawmet-w16-9-4-kw-eco | <p><strong>KAWMET W16 (9.4 kW) ECO</strong> is a wood-burning fireplace insert from the Polish foundry KAWMET with a nominal output of 9.4 kW, sized for rooms of up to 94 m² (up to 235 m³). A flat front pane shows the firebed head-on. Thermal efficiency is 63.7 %, energy class B.</p><p>The body weighing 78 kg is cast entirely from iron. Unlike steel constructions, cast iron does not warp under high temperature and stores heat — releasing it long after the fire has burnt down. Closely spaced fins enlarge the heat exchange surface, and a vermiculite baffle extends the path of the flue gases, so more energy stays in the room instead of escaping up the chimney.</p><h3>Key features — W16</h3><ul><li>Nominal output 9.4 kW — heats up to 94 m² (235 m³)</li><li>Thermal efficiency 63.7 %, energy class B</li><li>Secondary combustion — secondary air burns off gases that would otherwise escape up the flue</li><li>Clean glass system — air guided along the pane limits soot build-up</li><li>Damper for regulating the chimney draught</li><li>Back plate protecting the rear of the body from burning through</li><li>Decorative log guard keeping the wood in place</li><li>Air supply adjusted through the ash pan</li><li>Meets Ecodesign requirements</li><li>Provision for an external combustion air supply</li><li>Flue outlet top, flue pipe Ø180 mm; door opens to the left</li><li>Maximum log length 500 mm</li><li>Dimensions (W × H × D): 620 × 365 × 370 mm, weight 78 kg</li><li>Material: cast iron. Made in Poland — 5-year warranty</li></ul><h3>The KAWMET Standard ECO range and Ecodesign requirements</h3><p>The KAWMET Standard ECO inserts were developed to meet the EU Ecodesign requirements for solid fuel heating appliances. In practice this means a seasonal efficiency above 65 % and limits on particulate, carbon monoxide and hydrocarbon emissions. An insert that fails to meet these standards can no longer be legally placed on the market — and many Polish municipalities additionally enforce clean-air resolutions requiring older appliances to be replaced.</p><p>The model reaches these figures thanks to its secondary combustion system: secondary air fed above the firebed burns off gases that escaped up the flue in older designs. The effect is twofold — lower emissions and more heat from the same amount of wood.</p><h3>Is 9.4 kW enough to heat my house?</h3><p>The model is rated for roughly 94 m² with standard insulation and a ceiling height of 2.5–2.7 m. In a poorly insulated building, one with large glazed areas or a higher ceiling, the real figure will be lower. Oversizing is harmful too, however: for most of the season the appliance then runs on a low flame, which soots up the glass and the flue faster.</p><h3>Does it need an external air supply?</h3><p>The model is designed for it, and in an airtight building with mechanical ventilation or heat recovery it is the recommended solution — without its own air supply, ventilation can reverse the flue draught. In an older building with natural ventilation an external air supply is not essential, but it usually makes combustion more stable. The connection parts (inlet, orifice, pipe) are ordered separately — they are not part of the set.</p><h3>What surround and chimney does the insert require?</h3><p>The insert connects to a flue of Ø180 mm, with the outlet at the top. The body measures 620 × 365 × 370 mm (W × H × D) and weighs 78 kg — the surround is designed with allowance for expansion and convection ducts, and the floor beneath the fireplace has to carry that weight. Required clearances to combustible materials and the ventilation rules for the surround are given in the manufacturer's manual, available in the documents section on this page.</p><h3>What fuel should be used?</h3><p>The fuel is seasoned hardwood with a moisture content of up to 20 %. The maximum log length is 500 mm. Wet wood gives noticeably less heat, smokes up the glass and speeds up soot deposits in the flue. Chipboard, painted or impregnated timber and waste must not be burnt — they shorten the life of the cast iron and void the warranty.</p><p><strong>KAWMET products carry a 5-year manufacturer's warranty.</strong> Your nearest representative will confirm availability and purchase terms.</p> | <p><strong>KAWMET W16 (9,4 kW) ECO</strong> to wkład kominkowy na drewno polskiej odlewni KAWMET o mocy nominalnej 9,4 kW, przewidziany do pomieszczeń o powierzchni do 94 m² (kubatura do 235 m³). Prosta szyba czołowa pokazuje palenisko od frontu. Sprawność cieplna wynosi 63,7 %, klasa energetyczna — B.</p><p>Korpus o masie 78 kg odlano w całości z żeliwa. W odróżnieniu od konstrukcji stalowych żeliwo nie odkształca się pod wpływem wysokiej temperatury i magazynuje ciepło — oddaje je jeszcze długo po wypaleniu wsadu. Gęsto rozmieszczone radiatory powiększają powierzchnię wymiany ciepła, a wermikulitowy deflektor wydłuża drogę spalin, dzięki czemu więcej energii zostaje w pomieszczeniu zamiast uciekać do komina.</p><h3>Najważniejsze cechy — W16</h3><ul><li>Moc nominalna 9,4 kW — powierzchnia do 94 m² (kubatura 235 m³)</li><li>Sprawność cieplna 63,7 %, klasa energetyczna B</li><li>System dopalania spalin — powietrze wtórne dopala gazy, które inaczej uszłyby do komina</li><li>System czystej szyby — powietrze prowadzone wzdłuż szkła ogranicza osadzanie się sadzy</li><li>Szyber regulujący siłę ciągu komina</li><li>Płyta żarowa chroniąca tył korpusu przed przepaleniem</li><li>Ozdobny płotek zabezpieczający polana przed wypadaniem</li><li>Regulacja dopływu powietrza przez popielnik</li><li>Spełnia wymagania Ekoprojektu (Ecodesign)</li><li>Możliwość doprowadzenia powietrza do komory spalania z zewnątrz</li><li>Wylot spalin górą, przewód dymowy Ø180 mm; drzwiczki otwierane w lewo</li><li>Maksymalna długość polan 500 mm</li><li>Wymiary (szer. × wys. × gł.): 620 × 365 × 370 mm, masa 78 kg</li><li>Materiał: żeliwo. Produkcja: Polska — gwarancja 5 lat</li></ul><h3>Seria KAWMET Standard ECO a wymagania Ekoprojektu</h3><p>Wkłady z serii KAWMET Standard ECO powstały jako odpowiedź na unijne wymagania Ekoprojektu (Ecodesign), obowiązujące dla urządzeń grzewczych na paliwo stałe. W praktyce oznacza to sezonową sprawność powyżej 65 % oraz limity emisji pyłu, tlenku węgla i węglowodorów. Wkład, który tych norm nie spełnia, nie może być dziś legalnie wprowadzony do obrotu — a w części polskich gmin obowiązują dodatkowo uchwały antysmogowe wymagające wymiany starszych urządzeń.</p><p>Model osiąga te parametry dzięki systemowi dopalania spalin: powietrze wtórne, doprowadzone nad palenisko, dopala gazy, które w starszych konstrukcjach uciekały do komina. Efekt jest podwójny — mniej emisji i więcej ciepła z tej samej ilości drewna.</p><h3>Czy 9,4 kW wystarczy do ogrzania mojego domu?</h3><p>Model jest przewidziany na około 94 m² przy standardowej izolacji i wysokości pomieszczeń 2,5–2,7 m. W budynku słabo ocieplonym, z dużymi przeszkleniami albo z wyższym sufitem realna powierzchnia będzie mniejsza. Dobieranie urządzenia z dużym zapasem mocy też jednak szkodzi: przez większość sezonu pracuje ono wtedy na małym płomieniu, przez co szybciej brudzi szybę i zarasta sadzą.</p><h3>Czy trzeba doprowadzić powietrze z zewnątrz?</h3><p>Model jest do tego przystosowany i w budynku szczelnym, z wentylacją mechaniczną lub rekuperacją, jest to rozwiązanie zalecane — bez własnego dolotu wentylacja potrafi odwrócić ciąg w kominie. W starszym budynku z wentylacją grawitacyjną doprowadzenie powietrza z zewnątrz nie jest konieczne, ale zwykle poprawia stabilność spalania. Elementy przyłącza (dolot, kryza, rura) zamawia się osobno — nie wchodzą w skład zestawu.</p><h3>Jakiej obudowy i komina wymaga ten wkład?</h3><p>Wkład przyłącza się do komina o średnicy Ø180 mm, wylotem górą. Wymiary korpusu to 620 × 365 × 370 mm (szer. × wys. × gł.) przy masie 78 kg — obudowę projektuje się z zapasem na dylatację i kanały konwekcyjne, a strop pod kominkiem musi tę masę przenieść. Wymagane odległości od materiałów palnych i zasady wentylacji obudowy podaje instrukcja producenta, dostępna w sekcji dokumentów na tej stronie.</p><h3>Czym palić w tym modelu?</h3><p>Paliwem jest sezonowane drewno liściaste o wilgotności do 20 %. Maksymalna długość polan to 500 mm. Drewno mokre daje wyraźnie mniej ciepła, zadymia szybę i przyspiesza osadzanie się sadzy w kominie. Płyt wiórowych, drewna malowanego, impregnowanego ani odpadów spalać nie wolno — skracają żywotność żeliwa i unieważniają gwarancję.</p><p><strong>Produkty KAWMET objęte są 5-letnią gwarancją producenta.</strong> Dostępność modelu i warunki zakupu potwierdzi najbliższy przedstawiciel.</p> | 3 | 1 | 2880 | PLN |  | https://stoves.kawmet.pl/upload/catalog/442178300/442178277/wkad_kominkowy_kawmet_w16_9.4_kw_eco_2__.jpg, https://stoves.kawmet.pl/upload/catalog/442178300/442178277/wkad_kominkowy_kawmet_w16_9.4_kw_eco_1__.jpg, https://stoves.kawmet.pl/upload/catalog/442178300/442178277/wkad_kominkowy_kawmet_w16_9.4_kw_eco_3__.jpg, https://stoves.kawmet.pl/upload/catalog/442178300/442178277/wkad_kominkowy_kawmet_w16_9.4_kw_eco_4__.jpg, https://stoves.kawmet.pl/upload/catalog/442178300/442178277/wkad_kominkowy_kawmet_w16_9.4_kw_eco_5__.jpg, https://stoves.kawmet.pl/upload/catalog/442178300/442178277/wkad_kominkowy_kawmet_w16_9.4_kw_eco_6__.jpg, https://stoves.kawmet.pl/upload/catalog/442178300/442178277/wkad_kominkowy_kawmet_w16_9.4_kw_eco_7__.jpg, https://stoves.kawmet.pl/upload/catalog/442178300/442178277/wkad_kominkowy_kawmet_w16_9.4_kw_eco_8__.jpg, https://stoves.kawmet.pl/upload/catalog/442178300/442178277/wkad_kominkowy_kawmet_w16_9.4_kw_eco_9__.jpg, https://stoves.kawmet.pl/upload/catalog/442178300/442178277/wkad_kominkowy_kawmet_w16_9.4_kw_eco_10__.jpg | 9,4 | 63,7 | tak | tak | tak |  | tak | B | 78 | 620 | 365 (475) | 370 | 180 | żeliwo | Zalecane sezonowane drewno liściaste o wilgotności ≤20% | KAWMET |  |  | 94 / 235 | 459 | 606 / 306 / 4 |  |  |  |  | 500 | 470 / 705 | tak | tak | tak |  | wermikulit | tak |  | 82 | 0,07 | 32 | 72 | 836 | 52 | srebrna
442178278 | 1572 | W16-13,5kW EKO WR | KAWMET W16 (13.5 kW) ECO Fireplace Insert | fireplace-insert-kawmet-w16-13-5-kw-eco | Wkład kominkowy KAWMET W16 (13,5 kW) ECO | wklad-kominkowy-kawmet-w16-13-5-kw-eco | <p><strong>KAWMET W16 (13.5 kW) ECO</strong> is a wood-burning fireplace insert from the Polish foundry KAWMET with a nominal output of 13.5 kW, sized for rooms of up to 135 m² (up to 337 m³). A flat front pane shows the firebed head-on. Thermal efficiency is 80.4 %, energy class A.</p><p>The entire combustion chamber weighing 125 kg is an iron casting — with no welded sheet that would warp over time under repeated heating and cooling. Cast iron works like a storage battery: it absorbs heat while the fire burns and gives it back gradually once the flames have died down. A vermiculite baffle turns the flue gases back above the firebed, lengthening their path and raising the combustion temperature.</p><h3>Key features — W16</h3><ul><li>Nominal output 13.5 kW — heats up to 135 m² (337 m³)</li><li>Thermal efficiency 80.4 %, energy class A</li><li>Secondary combustion — secondary air burns off gases that would otherwise escape up the flue</li><li>Clean glass system — air guided along the pane limits soot build-up</li><li>Damper for regulating the chimney draught</li><li>Back plate protecting the rear of the body from burning through</li><li>Decorative log guard keeping the wood in place</li><li>Air supply adjusted through the ash pan</li><li>Meets Ecodesign requirements</li><li>Provision for an external combustion air supply</li><li>Flue outlet top, flue pipe Ø180 mm; door opens to the left</li><li>Maximum log length 600 mm</li><li>Dimensions (W × H × D): 740 × 435 × 425 mm, weight 125 kg</li><li>Material: cast iron. Made in Poland — 5-year warranty</li></ul><h3>The KAWMET Standard ECO range and Ecodesign requirements</h3><p>The KAWMET Standard ECO inserts were developed to meet the EU Ecodesign requirements for solid fuel heating appliances. In practice this means a seasonal efficiency above 65 % and limits on particulate, carbon monoxide and hydrocarbon emissions. An insert that fails to meet these standards can no longer be legally placed on the market — and many Polish municipalities additionally enforce clean-air resolutions requiring older appliances to be replaced.</p><p>The model reaches these figures thanks to its secondary combustion system: secondary air fed above the firebed burns off gases that escaped up the flue in older designs. The effect is twofold — lower emissions and more heat from the same amount of wood.</p><h3>Is 13.5 kW enough to heat my house?</h3><p>The model is rated for roughly 135 m² with standard insulation and a ceiling height of 2.5–2.7 m. In a poorly insulated building, one with large glazed areas or a higher ceiling, the real figure will be lower. Oversizing is harmful too, however: for most of the season the appliance then runs on a low flame, which soots up the glass and the flue faster.</p><h3>Does it need an external air supply?</h3><p>The model is designed for it, and in an airtight building with mechanical ventilation or heat recovery it is the recommended solution — without its own air supply, ventilation can reverse the flue draught. In an older building with natural ventilation an external air supply is not essential, but it usually makes combustion more stable. The connection parts (inlet, orifice, pipe) are ordered separately — they are not part of the set.</p><h3>What surround and chimney does the insert require?</h3><p>The insert connects to a flue of Ø180 mm, with the outlet at the top. The body measures 740 × 435 × 425 mm (W × H × D) and weighs 125 kg — the surround is designed with allowance for expansion and convection ducts, and the floor beneath the fireplace has to carry that weight. Required clearances to combustible materials and the ventilation rules for the surround are given in the manufacturer's manual, available in the documents section on this page.</p><h3>What fuel should be used?</h3><p>The fuel is seasoned hardwood with a moisture content of up to 20 %. The maximum log length is 600 mm. Wet wood gives noticeably less heat, smokes up the glass and speeds up soot deposits in the flue. Chipboard, painted or impregnated timber and waste must not be burnt — they shorten the life of the cast iron and void the warranty.</p><p><strong>KAWMET products carry a 5-year manufacturer's warranty.</strong> Your nearest representative will confirm availability and purchase terms.</p> | <p><strong>KAWMET W16 (13,5 kW) ECO</strong> to wkład kominkowy na drewno polskiej odlewni KAWMET o mocy nominalnej 13,5 kW, przewidziany do pomieszczeń o powierzchni do 135 m² (kubatura do 337 m³). Prosta szyba czołowa pokazuje palenisko od frontu. Sprawność cieplna wynosi 80,4 %, klasa energetyczna — A.</p><p>Cała komora spalania o masie 125 kg jest odlewem żeliwnym — bez spawanych blach, które przy cyklicznym nagrzewaniu i stygnięciu z czasem się odkształcają. Żeliwo pracuje jak akumulator: pochłania ciepło w czasie palenia i oddaje je stopniowo, gdy ogień już przygasł. Wermikulitowy deflektor zawraca spaliny nad paleniskiem, wydłużając ich drogę i podnosząc temperaturę spalania.</p><h3>Najważniejsze cechy — W16</h3><ul><li>Moc nominalna 13,5 kW — powierzchnia do 135 m² (kubatura 337 m³)</li><li>Sprawność cieplna 80,4 %, klasa energetyczna A</li><li>System dopalania spalin — powietrze wtórne dopala gazy, które inaczej uszłyby do komina</li><li>System czystej szyby — powietrze prowadzone wzdłuż szkła ogranicza osadzanie się sadzy</li><li>Szyber regulujący siłę ciągu komina</li><li>Płyta żarowa chroniąca tył korpusu przed przepaleniem</li><li>Ozdobny płotek zabezpieczający polana przed wypadaniem</li><li>Regulacja dopływu powietrza przez popielnik</li><li>Spełnia wymagania Ekoprojektu (Ecodesign)</li><li>Możliwość doprowadzenia powietrza do komory spalania z zewnątrz</li><li>Wylot spalin górą, przewód dymowy Ø180 mm; drzwiczki otwierane w lewo</li><li>Maksymalna długość polan 600 mm</li><li>Wymiary (szer. × wys. × gł.): 740 × 435 × 425 mm, masa 125 kg</li><li>Materiał: żeliwo. Produkcja: Polska — gwarancja 5 lat</li></ul><h3>Seria KAWMET Standard ECO a wymagania Ekoprojektu</h3><p>Wkłady z serii KAWMET Standard ECO powstały jako odpowiedź na unijne wymagania Ekoprojektu (Ecodesign), obowiązujące dla urządzeń grzewczych na paliwo stałe. W praktyce oznacza to sezonową sprawność powyżej 65 % oraz limity emisji pyłu, tlenku węgla i węglowodorów. Wkład, który tych norm nie spełnia, nie może być dziś legalnie wprowadzony do obrotu — a w części polskich gmin obowiązują dodatkowo uchwały antysmogowe wymagające wymiany starszych urządzeń.</p><p>Model osiąga te parametry dzięki systemowi dopalania spalin: powietrze wtórne, doprowadzone nad palenisko, dopala gazy, które w starszych konstrukcjach uciekały do komina. Efekt jest podwójny — mniej emisji i więcej ciepła z tej samej ilości drewna.</p><h3>Czy 13,5 kW wystarczy do ogrzania mojego domu?</h3><p>Podane 135 m² to wartość dla budynku o standardowej izolacji i sufitach 2,5–2,7 m. Deklarowana powierzchnia nie jest obietnicą — zależy od tego, ile ciepła dom traci. Stary mur bez ocieplenia, duże okna albo otwarta antresola potrafią zbić ten wynik nawet o jedną trzecią. W drugą stronę działa to tak samo: w domu pasywnym 13,5 kW może się okazać mocą zbyt dużą, a urządzenie tłumione przez cały sezon szybko zarasta sadzą.</p><h3>Czy trzeba doprowadzić powietrze z zewnątrz?</h3><p>Model jest do tego przystosowany i w budynku szczelnym, z wentylacją mechaniczną lub rekuperacją, jest to rozwiązanie zalecane — bez własnego dolotu wentylacja potrafi odwrócić ciąg w kominie. W starszym budynku z wentylacją grawitacyjną doprowadzenie powietrza z zewnątrz nie jest konieczne, ale zwykle poprawia stabilność spalania. Elementy przyłącza (dolot, kryza, rura) zamawia się osobno — nie wchodzą w skład zestawu.</p><h3>Jakiej obudowy i komina wymaga ten wkład?</h3><p>Wkład przyłącza się do komina o średnicy Ø180 mm, wylotem górą. Wymiary korpusu to 740 × 435 × 425 mm (szer. × wys. × gł.) przy masie 125 kg — obudowę projektuje się z zapasem na dylatację i kanały konwekcyjne, a strop pod kominkiem musi tę masę przenieść. Wymagane odległości od materiałów palnych i zasady wentylacji obudowy podaje instrukcja producenta, dostępna w sekcji dokumentów na tej stronie.</p><h3>Czym palić w tym modelu?</h3><p>Drewno liściaste, sezonowane co najmniej dwa lata, o wilgotności nieprzekraczającej 20 %. Maksymalna długość polan to 600 mm. Przy wilgotności rzędu 40 % blisko połowa energii idzie na odparowanie wody zamiast na ogrzewanie pomieszczenia — stąd wrażenie, że urządzenie „nie grzeje”. Wykluczone są płyty wiórowe, drewno malowane i impregnowane oraz odpady: ich spalanie niszczy żeliwo i unieważnia gwarancję.</p><p><strong>Produkty KAWMET objęte są 5-letnią gwarancją producenta.</strong> Dostępność modelu i warunki zakupu potwierdzi najbliższy przedstawiciel.</p> | 1 | 1 | 4150 | PLN |  | https://stoves.kawmet.pl/upload/catalog/442178300/442178278/wkad_kominkowy_kawmet_w16_13_5_kw_eco_2_.jpg, https://stoves.kawmet.pl/upload/catalog/442178300/442178278/wkad_kominkowy_kawmet_w16_13_5_kw_eco_1_.jpg, https://stoves.kawmet.pl/upload/catalog/442178300/442178278/wkad_kominkowy_kawmet_w16_13_5_kw_eco_3_.jpg, https://stoves.kawmet.pl/upload/catalog/442178300/442178278/wkad_kominkowy_kawmet_w16_13_5_kw_eco_4_.jpg, https://stoves.kawmet.pl/upload/catalog/442178300/442178278/wkad_kominkowy_kawmet_w16_13_5_kw_eco_5_.jpg, https://stoves.kawmet.pl/upload/catalog/442178300/442178278/wkad_kominkowy_kawmet_w16_13_5_kw_eco_6_.jpg, https://stoves.kawmet.pl/upload/catalog/442178300/442178278/wkad_kominkowy_kawmet_w16_13_5_kw_eco_7_.jpg, https://stoves.kawmet.pl/upload/catalog/442178300/442178278/wkad_kominkowy_kawmet_w16_13_5_kw_eco_8_.jpg, https://stoves.kawmet.pl/upload/catalog/442178300/442178278/wkad_kominkowy_kawmet_w16_13_5_kw_eco_9_.jpg, https://stoves.kawmet.pl/upload/catalog/442178300/442178278/wkad_kominkowy_kawmet_w16_13_5_kw_eco_10_.jpg | 13,5 | 80,4 | tak | tak | tak |  | tak | A | 125 | 740 | 435 (640) | 425 | 180 | żeliwo | Zalecane sezonowane drewno liściaste o wilgotności ≤20% | KAWMET |  |  | 135 / 337 | 271,9 | 722 / 370 / 4 |  |  |  |  | 600 | 675 / 1013 | tak | tak | tak |  | wermikulit | tak |  | 107 | 0,12 | 47 | 108 | 1482 | 77 | srebrna
442178279 | 1572 | W16-16,3kW EKO WR | KAWMET W16 (16.3 kW) ECO Fireplace Insert | fireplace-insert-kawmet-w16-16-3-kw-eco | Wkład kominkowy KAWMET W16 (16,3 kW) ECO | wklad-kominkowy-kawmet-w16-16-3-kw-eco | <p><strong>KAWMET W16 (16.3 kW) ECO</strong> is a wood-burning fireplace insert from the Polish foundry KAWMET with a nominal output of 16.3 kW, sized for rooms of up to 163 m² (up to 407 m³). A flat front pane shows the firebed head-on. Thermal efficiency is 80.4 %, energy class A.</p><p>The construction weighing 200 kg is cast iron throughout — a material chosen for durability, since it is what sits in direct contact with the embers. Cast iron heats up more slowly than steel, but the difference pays off in the evening: once the last load has burnt through, the body keeps radiating stored heat for hours. Fins on the outer walls and a vermiculite baffle above the firebed carry into the room the energy that would otherwise go up the flue.</p><h3>Key features — W16</h3><ul><li>Nominal output 16.3 kW — heats up to 163 m² (407 m³)</li><li>Thermal efficiency 80.4 %, energy class A</li><li>Secondary combustion — secondary air burns off gases that would otherwise escape up the flue</li><li>Clean glass system — air guided along the pane limits soot build-up</li><li>Damper for regulating the chimney draught</li><li>Back plate protecting the rear of the body from burning through</li><li>Decorative log guard keeping the wood in place</li><li>Air supply adjusted through the ash pan</li><li>Meets Ecodesign requirements</li><li>Provision for an external combustion air supply</li><li>Flue outlet top, flue pipe Ø200 mm; door opens to the left</li><li>Maximum log length 700 mm</li><li>Dimensions (W × H × D): 876 × 518 × 500 mm, weight 200 kg</li><li>Material: cast iron. Made in Poland — 5-year warranty</li></ul><h3>The KAWMET Standard ECO range and Ecodesign requirements</h3><p>The KAWMET Standard ECO inserts were developed to meet the EU Ecodesign requirements for solid fuel heating appliances. In practice this means a seasonal efficiency above 65 % and limits on particulate, carbon monoxide and hydrocarbon emissions. An insert that fails to meet these standards can no longer be legally placed on the market — and many Polish municipalities additionally enforce clean-air resolutions requiring older appliances to be replaced.</p><p>The model reaches these figures thanks to its secondary combustion system: secondary air fed above the firebed burns off gases that escaped up the flue in older designs. The effect is twofold — lower emissions and more heat from the same amount of wood.</p><h3>Is 16.3 kW enough to heat my house?</h3><p>The model is rated for roughly 163 m² with standard insulation and a ceiling height of 2.5–2.7 m. In a poorly insulated building, one with large glazed areas or a higher ceiling, the real figure will be lower. Oversizing is harmful too, however: for most of the season the appliance then runs on a low flame, which soots up the glass and the flue faster.</p><h3>Does it need an external air supply?</h3><p>The model is designed for it, and in an airtight building with mechanical ventilation or heat recovery it is the recommended solution — without its own air supply, ventilation can reverse the flue draught. In an older building with natural ventilation an external air supply is not essential, but it usually makes combustion more stable. The connection parts (inlet, orifice, pipe) are ordered separately — they are not part of the set.</p><h3>What surround and chimney does the insert require?</h3><p>The insert connects to a flue of Ø200 mm, with the outlet at the top. The body measures 876 × 518 × 500 mm (W × H × D) and weighs 200 kg — the surround is designed with allowance for expansion and convection ducts, and the floor beneath the fireplace has to carry that weight. Required clearances to combustible materials and the ventilation rules for the surround are given in the manufacturer's manual, available in the documents section on this page.</p><h3>What fuel should be used?</h3><p>The fuel is seasoned hardwood with a moisture content of up to 20 %. The maximum log length is 700 mm. Wet wood gives noticeably less heat, smokes up the glass and speeds up soot deposits in the flue. Chipboard, painted or impregnated timber and waste must not be burnt — they shorten the life of the cast iron and void the warranty.</p><p><strong>KAWMET products carry a 5-year manufacturer's warranty.</strong> Your nearest representative will confirm availability and purchase terms.</p> | <p><strong>KAWMET W16 (16,3 kW) ECO</strong> to wkład kominkowy na drewno polskiej odlewni KAWMET o mocy nominalnej 16,3 kW, przewidziany do pomieszczeń o powierzchni do 163 m² (kubatura do 407 m³). Prosta szyba czołowa pokazuje palenisko od frontu. Sprawność cieplna wynosi 80,4 %, klasa energetyczna — A.</p><p>Konstrukcja o masie 200 kg jest w całości żeliwna — materiał dobrany pod kątem żywotności, bo to on styka się bezpośrednio z żarem. Żeliwo nagrzewa się wolniej niż stal, ale różnica zwraca się wieczorem: po wypaleniu ostatniego wsadu korpus jeszcze przez godziny promieniuje zmagazynowanym ciepłem. Radiatory na ściankach zewnętrznych i wermikulitowy deflektor nad paleniskiem przenoszą do pomieszczenia energię, która inaczej uszłaby kominem.</p><h3>Najważniejsze cechy — W16</h3><ul><li>Moc nominalna 16,3 kW — powierzchnia do 163 m² (kubatura 407 m³)</li><li>Sprawność cieplna 80,4 %, klasa energetyczna A</li><li>System dopalania spalin — powietrze wtórne dopala gazy, które inaczej uszłyby do komina</li><li>System czystej szyby — powietrze prowadzone wzdłuż szkła ogranicza osadzanie się sadzy</li><li>Szyber regulujący siłę ciągu komina</li><li>Płyta żarowa chroniąca tył korpusu przed przepaleniem</li><li>Ozdobny płotek zabezpieczający polana przed wypadaniem</li><li>Regulacja dopływu powietrza przez popielnik</li><li>Spełnia wymagania Ekoprojektu (Ecodesign)</li><li>Możliwość doprowadzenia powietrza do komory spalania z zewnątrz</li><li>Wylot spalin górą, przewód dymowy Ø200 mm; drzwiczki otwierane w lewo</li><li>Maksymalna długość polan 700 mm</li><li>Wymiary (szer. × wys. × gł.): 876 × 518 × 500 mm, masa 200 kg</li><li>Materiał: żeliwo. Produkcja: Polska — gwarancja 5 lat</li></ul><h3>Seria KAWMET Standard ECO a wymagania Ekoprojektu</h3><p>Wkłady z serii KAWMET Standard ECO powstały jako odpowiedź na unijne wymagania Ekoprojektu (Ecodesign), obowiązujące dla urządzeń grzewczych na paliwo stałe. W praktyce oznacza to sezonową sprawność powyżej 65 % oraz limity emisji pyłu, tlenku węgla i węglowodorów. Wkład, który tych norm nie spełnia, nie może być dziś legalnie wprowadzony do obrotu — a w części polskich gmin obowiązują dodatkowo uchwały antysmogowe wymagające wymiany starszych urządzeń.</p><p>Model osiąga te parametry dzięki systemowi dopalania spalin: powietrze wtórne, doprowadzone nad palenisko, dopala gazy, które w starszych konstrukcjach uciekały do komina. Efekt jest podwójny — mniej emisji i więcej ciepła z tej samej ilości drewna.</p><h3>Czy 16,3 kW wystarczy do ogrzania mojego domu?</h3><p>Model pokrywa zapotrzebowanie około 163 m² przy typowej izolacji i wysokości pomieszczeń 2,5–2,7 m. Zanim zdecydujesz, policz nie metry, lecz straty ciepła — w budynku po termomodernizacji ta sama moc obsłuży wyraźnie większą powierzchnię, a w domu z lat siedemdziesiątych sporo mniejszą. Jeżeli wynik wypada między dwoma modelami, w praktyce lepiej sprawdza się słabszy, pracujący pełnym płomieniem, niż mocniejszy trzymany na przymkniętym powietrzu.</p><h3>Czy trzeba doprowadzić powietrze z zewnątrz?</h3><p>Model jest do tego przystosowany i w budynku szczelnym, z wentylacją mechaniczną lub rekuperacją, jest to rozwiązanie zalecane — bez własnego dolotu wentylacja potrafi odwrócić ciąg w kominie. W starszym budynku z wentylacją grawitacyjną doprowadzenie powietrza z zewnątrz nie jest konieczne, ale zwykle poprawia stabilność spalania. Elementy przyłącza (dolot, kryza, rura) zamawia się osobno — nie wchodzą w skład zestawu.</p><h3>Jakiej obudowy i komina wymaga ten wkład?</h3><p>Wkład przyłącza się do komina o średnicy Ø200 mm, wylotem górą. Wymiary korpusu to 876 × 518 × 500 mm (szer. × wys. × gł.) przy masie 200 kg — obudowę projektuje się z zapasem na dylatację i kanały konwekcyjne, a strop pod kominkiem musi tę masę przenieść. Wymagane odległości od materiałów palnych i zasady wentylacji obudowy podaje instrukcja producenta, dostępna w sekcji dokumentów na tej stronie.</p><h3>Czym palić w tym modelu?</h3><p>Właściwe paliwo to sezonowane drewno liściaste o wilgotności do 20 % — buk, grab, dąb, jesion. Maksymalna długość polan to 700 mm. Drewno iglaste iskrzy i szybciej zasmala szybę, dlatego nadaje się najwyżej do rozpalania. Płyt wiórowych, drewna malowanego, impregnowanego ani odpadów spalać nie wolno: skracają żywotność żeliwa, a w razie reklamacji są podstawą do odmowy uznania gwarancji.</p><p><strong>Produkty KAWMET objęte są 5-letnią gwarancją producenta.</strong> Dostępność modelu i warunki zakupu potwierdzi najbliższy przedstawiciel.</p> | 3 | 1 | 5750 | PLN |  | https://stoves.kawmet.pl/upload/catalog/442178300/442178279/wkad_kominkowy_kawmet_w16_16_3_kw_eco_2_.jpg, https://stoves.kawmet.pl/upload/catalog/442178300/442178279/wkad_kominkowy_kawmet_w16_16_3_kw_eco_1_.jpg, https://stoves.kawmet.pl/upload/catalog/442178300/442178279/wkad_kominkowy_kawmet_w16_16_3_kw_eco_3_.jpg, https://stoves.kawmet.pl/upload/catalog/442178300/442178279/wkad_kominkowy_kawmet_w16_16_3_kw_eco_4_.jpg, https://stoves.kawmet.pl/upload/catalog/442178300/442178279/wkad_kominkowy_kawmet_w16_16_3_kw_eco_5_.jpg, https://stoves.kawmet.pl/upload/catalog/442178300/442178279/wkad_kominkowy_kawmet_w16_16_3_kw_eco_6_.jpg, https://stoves.kawmet.pl/upload/catalog/442178300/442178279/wkad_kominkowy_kawmet_w16_16_3_kw_eco_7_.jpg, https://stoves.kawmet.pl/upload/catalog/442178300/442178279/wkad_kominkowy_kawmet_w16_16_3_kw_eco_9_.jpg, https://stoves.kawmet.pl/upload/catalog/442178300/442178279/wkad_kominkowy_kawmet_w16_16_3_kw_eco_8_.jpg, https://stoves.kawmet.pl/upload/catalog/442178300/442178279/wkad_kominkowy_kawmet_w16_16_3_kw_eco_10_.jpg | 16,3 | 80,4 | tak | tak | tak |  | tak | A | 202 | 876 | 518 (770) | 500 | 200 | żeliwo | Zalecane sezonowane drewno liściaste o wilgotności ≤20% | KAWMET |  |  | 163 / 407 | 271,9 | 859 / 441 / 4 |  |  |  |  | 700 | 815 / 1223 | tak | tak | tak |  | wermikulit | tak |  | 107 | 0,12 | 47 | 108 | 1482 | 77 | srebrna
442178280 | 1572 | W16LB-13,5kW EKO WR | KAWMET W16 LB (13.5 kW) ECO Fireplace Insert | fireplace-insert-kawmet-w16-lb-13-5-kw-eco | Wkład kominkowy KAWMET W16 LB (13,5 kW) ECO | wklad-kominkowy-kawmet-w16-lb-13-5-kw-eco | <p><strong>KAWMET W16 LB (13.5 kW) ECO</strong> is a wood-burning fireplace insert from the Polish foundry KAWMET with a nominal output of 13.5 kW, sized for rooms of up to 135 m² (up to 337 m³). Corner glazing shows the fire from two sides. Thermal efficiency is 80.4 %, energy class A.</p><p>The body weighing 129 kg is cast entirely from iron. Unlike steel constructions, cast iron does not warp under high temperature and stores heat — releasing it long after the fire has burnt down. Closely spaced fins enlarge the heat exchange surface, and a vermiculite baffle extends the path of the flue gases, so more energy stays in the room instead of escaping up the chimney.</p><h3>Key features — W16 LB</h3><ul><li>Nominal output 13.5 kW — heats up to 135 m² (337 m³)</li><li>Thermal efficiency 80.4 %, energy class A</li><li>Secondary combustion — secondary air burns off gases that would otherwise escape up the flue</li><li>Clean glass system — air guided along the pane limits soot build-up</li><li>Damper for regulating the chimney draught</li><li>Back plate protecting the rear of the body from burning through</li><li>Decorative log guard keeping the wood in place</li><li>Air supply adjusted through the ash pan</li><li>Meets Ecodesign requirements</li><li>Provision for an external combustion air supply</li><li>Flue outlet top, flue pipe Ø180 mm; door opens to the left</li><li>Maximum log length 550 mm</li><li>Dimensions (W × H × D): 805 × 447 × 453 mm, weight 129 kg</li><li>Material: cast iron. Made in Poland — 5-year warranty</li></ul><h3>Corner glazing — pane on the left</h3><p>The <strong>LB</strong> designation means an additional pane on the left-hand side of the body. The insert then becomes a corner unit: the fire is visible from the front and from the left, which lets the fireplace be fitted into a corner of the room without losing the view of the fire. This version requires a surround designed for corner glazing — boxing in the left side would defeat its purpose.</p><h3>The KAWMET Standard ECO range and Ecodesign requirements</h3><p>The KAWMET Standard ECO inserts were developed to meet the EU Ecodesign requirements for solid fuel heating appliances. In practice this means a seasonal efficiency above 65 % and limits on particulate, carbon monoxide and hydrocarbon emissions. An insert that fails to meet these standards can no longer be legally placed on the market — and many Polish municipalities additionally enforce clean-air resolutions requiring older appliances to be replaced.</p><p>The model reaches these figures thanks to its secondary combustion system: secondary air fed above the firebed burns off gases that escaped up the flue in older designs. The effect is twofold — lower emissions and more heat from the same amount of wood.</p><h3>Is 13.5 kW enough to heat my house?</h3><p>The model is rated for roughly 135 m² with standard insulation and a ceiling height of 2.5–2.7 m. In a poorly insulated building, one with large glazed areas or a higher ceiling, the real figure will be lower. Oversizing is harmful too, however: for most of the season the appliance then runs on a low flame, which soots up the glass and the flue faster.</p><h3>Does it need an external air supply?</h3><p>The model is designed for it, and in an airtight building with mechanical ventilation or heat recovery it is the recommended solution — without its own air supply, ventilation can reverse the flue draught. In an older building with natural ventilation an external air supply is not essential, but it usually makes combustion more stable. The connection parts (inlet, orifice, pipe) are ordered separately — they are not part of the set.</p><h3>What surround and chimney does the insert require?</h3><p>The insert connects to a flue of Ø180 mm, with the outlet at the top. The body measures 805 × 447 × 453 mm (W × H × D) and weighs 129 kg — the surround is designed with allowance for expansion and convection ducts, and the floor beneath the fireplace has to carry that weight. Required clearances to combustible materials and the ventilation rules for the surround are given in the manufacturer's manual, available in the documents section on this page.</p><h3>What fuel should be used?</h3><p>The fuel is seasoned hardwood with a moisture content of up to 20 %. The maximum log length is 550 mm. Wet wood gives noticeably less heat, smokes up the glass and speeds up soot deposits in the flue. Chipboard, painted or impregnated timber and waste must not be burnt — they shorten the life of the cast iron and void the warranty.</p><p><strong>KAWMET products carry a 5-year manufacturer's warranty.</strong> Your nearest representative will confirm availability and purchase terms.</p> | <p><strong>KAWMET W16 LB (13,5 kW) ECO</strong> to wkład kominkowy na drewno polskiej odlewni KAWMET o mocy nominalnej 13,5 kW, przewidziany do pomieszczeń o powierzchni do 135 m² (kubatura do 337 m³). Przeszklenie narożne pokazuje ogień z dwóch stron. Sprawność cieplna wynosi 80,4 %, klasa energetyczna — A.</p><p>Korpus o masie 129 kg odlano w całości z żeliwa. W odróżnieniu od konstrukcji stalowych żeliwo nie odkształca się pod wpływem wysokiej temperatury i magazynuje ciepło — oddaje je jeszcze długo po wypaleniu wsadu. Gęsto rozmieszczone radiatory powiększają powierzchnię wymiany ciepła, a wermikulitowy deflektor wydłuża drogę spalin, dzięki czemu więcej energii zostaje w pomieszczeniu zamiast uciekać do komina.</p><h3>Najważniejsze cechy — W16 LB</h3><ul><li>Moc nominalna 13,5 kW — powierzchnia do 135 m² (kubatura 337 m³)</li><li>Sprawność cieplna 80,4 %, klasa energetyczna A</li><li>System dopalania spalin — powietrze wtórne dopala gazy, które inaczej uszłyby do komina</li><li>System czystej szyby — powietrze prowadzone wzdłuż szkła ogranicza osadzanie się sadzy</li><li>Szyber regulujący siłę ciągu komina</li><li>Płyta żarowa chroniąca tył korpusu przed przepaleniem</li><li>Ozdobny płotek zabezpieczający polana przed wypadaniem</li><li>Regulacja dopływu powietrza przez popielnik</li><li>Spełnia wymagania Ekoprojektu (Ecodesign)</li><li>Możliwość doprowadzenia powietrza do komory spalania z zewnątrz</li><li>Wylot spalin górą, przewód dymowy Ø180 mm; drzwiczki otwierane w lewo</li><li>Maksymalna długość polan 550 mm</li><li>Wymiary (szer. × wys. × gł.): 805 × 447 × 453 mm, masa 129 kg</li><li>Materiał: żeliwo. Produkcja: Polska — gwarancja 5 lat</li></ul><h3>Przeszklenie narożne — szyba po lewej stronie</h3><p>Oznaczenie <strong>LB</strong> oznacza dodatkową szybę po lewej stronie korpusu. Wkład jest wtedy narożny: ogień widać od frontu i z lewego boku, co pozwala wpisać kominek w narożnik pomieszczenia bez tracenia widoku na palenisko. Wariant wymaga obudowy zaprojektowanej pod przeszklenie narożne — zabudowa lewego boku zniweczyłaby cały sens tej wersji.</p><h3>Seria KAWMET Standard ECO a wymagania Ekoprojektu</h3><p>Wkłady z serii KAWMET Standard ECO powstały jako odpowiedź na unijne wymagania Ekoprojektu (Ecodesign), obowiązujące dla urządzeń grzewczych na paliwo stałe. W praktyce oznacza to sezonową sprawność powyżej 65 % oraz limity emisji pyłu, tlenku węgla i węglowodorów. Wkład, który tych norm nie spełnia, nie może być dziś legalnie wprowadzony do obrotu — a w części polskich gmin obowiązują dodatkowo uchwały antysmogowe wymagające wymiany starszych urządzeń.</p><p>Model osiąga te parametry dzięki systemowi dopalania spalin: powietrze wtórne, doprowadzone nad palenisko, dopala gazy, które w starszych konstrukcjach uciekały do komina. Efekt jest podwójny — mniej emisji i więcej ciepła z tej samej ilości drewna.</p><h3>Czy 13,5 kW wystarczy do ogrzania mojego domu?</h3><p>Model jest przewidziany na około 135 m² przy standardowej izolacji i wysokości pomieszczeń 2,5–2,7 m. W budynku słabo ocieplonym, z dużymi przeszkleniami albo z wyższym sufitem realna powierzchnia będzie mniejsza. Dobieranie urządzenia z dużym zapasem mocy też jednak szkodzi: przez większość sezonu pracuje ono wtedy na małym płomieniu, przez co szybciej brudzi szybę i zarasta sadzą.</p><h3>Czy trzeba doprowadzić powietrze z zewnątrz?</h3><p>Model jest do tego przystosowany i w budynku szczelnym, z wentylacją mechaniczną lub rekuperacją, jest to rozwiązanie zalecane — bez własnego dolotu wentylacja potrafi odwrócić ciąg w kominie. W starszym budynku z wentylacją grawitacyjną doprowadzenie powietrza z zewnątrz nie jest konieczne, ale zwykle poprawia stabilność spalania. Elementy przyłącza (dolot, kryza, rura) zamawia się osobno — nie wchodzą w skład zestawu.</p><h3>Jakiej obudowy i komina wymaga ten wkład?</h3><p>Wkład przyłącza się do komina o średnicy Ø180 mm, wylotem górą. Wymiary korpusu to 805 × 447 × 453 mm (szer. × wys. × gł.) przy masie 129 kg — obudowę projektuje się z zapasem na dylatację i kanały konwekcyjne, a strop pod kominkiem musi tę masę przenieść. Wymagane odległości od materiałów palnych i zasady wentylacji obudowy podaje instrukcja producenta, dostępna w sekcji dokumentów na tej stronie.</p><h3>Czym palić w tym modelu?</h3><p>Paliwem jest sezonowane drewno liściaste o wilgotności do 20 %. Maksymalna długość polan to 550 mm. Drewno mokre daje wyraźnie mniej ciepła, zadymia szybę i przyspiesza osadzanie się sadzy w kominie. Płyt wiórowych, drewna malowanego, impregnowanego ani odpadów spalać nie wolno — skracają żywotność żeliwa i unieważniają gwarancję.</p><p><strong>Produkty KAWMET objęte są 5-letnią gwarancją producenta.</strong> Dostępność modelu i warunki zakupu potwierdzi najbliższy przedstawiciel.</p> | 3 | 1 | 6682 | PLN |  | https://stoves.kawmet.pl/upload/catalog/442178300/442178280/wkad_kominkowy_kawmet_w16_lb_13_5_kw_eco_2_.jpg, https://stoves.kawmet.pl/upload/catalog/442178300/442178280/wkad_kominkowy_kawmet_w16_lb_13_5_kw_eco_1_.jpg, https://stoves.kawmet.pl/upload/catalog/442178300/442178280/wkad_kominkowy_kawmet_w16_lb_13_5_kw_eco_3_.jpg, https://stoves.kawmet.pl/upload/catalog/442178300/442178280/wkad_kominkowy_kawmet_w16_lb_13_5_kw_eco_6_.jpg, https://stoves.kawmet.pl/upload/catalog/442178300/442178280/wkad_kominkowy_kawmet_w16_lb_13_5_kw_eco_4_.jpg, https://stoves.kawmet.pl/upload/catalog/442178300/442178280/wkad_kominkowy_kawmet_w16_lb_13_5_kw_eco_5_.jpg, https://stoves.kawmet.pl/upload/catalog/442178300/442178280/wkad_kominkowy_kawmet_w16_lb_13_5_kw_eco_7_.jpg, https://stoves.kawmet.pl/upload/catalog/442178300/442178280/wkad_kominkowy_kawmet_w16_lb_13_5_kw_eco_9_.jpg, https://stoves.kawmet.pl/upload/catalog/442178300/442178280/wkad_kominkowy_kawmet_w16_lb_13_5_kw_eco_8_.jpg, https://stoves.kawmet.pl/upload/catalog/442178300/442178280/wkad_kominkowy_kawmet_w16_lb_13_5_kw_eco_10_.jpg | 13,5 | 80,4 | tak | tak | tak |  | tak | A | 129 | 805 | 447 (670) | 453 | 180 | żeliwo | Zalecane sezonowane drewno liściaste o wilgotności ≤20% | KAWMET |  |  | 135 / 337 | 271,9 | 760 / 405 / 4 |  | 408 / 405 / 4 |  |  | 550 | 675 / 1013 | tak | tak | tak |  | wermikulit | tak |  | 107 | 0,12 | 47 | 108 | 1482 | 77 | srebrna
442178281 | 1572 | W16PB-13,5kW EKO WR | KAWMET W16 PB (13.5 kW) ECO Fireplace Insert | fireplace-insert-kawmet-w16-pb-13-5-kw-eco | Wkład kominkowy KAWMET W16 PB (13,5 kW) ECO | wklad-kominkowy-kawmet-w16-pb-13-5-kw-eco | <p><strong>KAWMET W16 PB (13.5 kW) ECO</strong> is a wood-burning fireplace insert from the Polish foundry KAWMET with a nominal output of 13.5 kW, sized for rooms of up to 135 m² (up to 337 m³). Corner glazing shows the fire from two sides. Thermal efficiency is 80.4 %, energy class A.</p><p>The entire combustion chamber weighing 129 kg is an iron casting — with no welded sheet that would warp over time under repeated heating and cooling. Cast iron works like a storage battery: it absorbs heat while the fire burns and gives it back gradually once the flames have died down. A vermiculite baffle turns the flue gases back above the firebed, lengthening their path and raising the combustion temperature.</p><h3>Key features — W16 PB</h3><ul><li>Nominal output 13.5 kW — heats up to 135 m² (337 m³)</li><li>Thermal efficiency 80.4 %, energy class A</li><li>Secondary combustion — secondary air burns off gases that would otherwise escape up the flue</li><li>Clean glass system — air guided along the pane limits soot build-up</li><li>Damper for regulating the chimney draught</li><li>Back plate protecting the rear of the body from burning through</li><li>Decorative log guard keeping the wood in place</li><li>Air supply adjusted through the ash pan</li><li>Meets Ecodesign requirements</li><li>Provision for an external combustion air supply</li><li>Flue outlet top, flue pipe Ø180 mm; door opens to the right</li><li>Maximum log length 550 mm</li><li>Dimensions (W × H × D): 805 × 447 × 453 mm, weight 129 kg</li><li>Material: cast iron. Made in Poland — 5-year warranty</li></ul><h3>Corner glazing — pane on the right</h3><p>The <strong>PB</strong> designation means an additional pane on the right-hand side of the body. The insert then becomes a corner unit: the fire is visible from the front and from the right. It is the mirror image of the LB version — the choice depends solely on which side of the room the surround will stand and from which side the fireplace will be viewed.</p><h3>The KAWMET Standard ECO range and Ecodesign requirements</h3><p>The KAWMET Standard ECO inserts were developed to meet the EU Ecodesign requirements for solid fuel heating appliances. In practice this means a seasonal efficiency above 65 % and limits on particulate, carbon monoxide and hydrocarbon emissions. An insert that fails to meet these standards can no longer be legally placed on the market — and many Polish municipalities additionally enforce clean-air resolutions requiring older appliances to be replaced.</p><p>The model reaches these figures thanks to its secondary combustion system: secondary air fed above the firebed burns off gases that escaped up the flue in older designs. The effect is twofold — lower emissions and more heat from the same amount of wood.</p><h3>Is 13.5 kW enough to heat my house?</h3><p>The model is rated for roughly 135 m² with standard insulation and a ceiling height of 2.5–2.7 m. In a poorly insulated building, one with large glazed areas or a higher ceiling, the real figure will be lower. Oversizing is harmful too, however: for most of the season the appliance then runs on a low flame, which soots up the glass and the flue faster.</p><h3>Does it need an external air supply?</h3><p>The model is designed for it, and in an airtight building with mechanical ventilation or heat recovery it is the recommended solution — without its own air supply, ventilation can reverse the flue draught. In an older building with natural ventilation an external air supply is not essential, but it usually makes combustion more stable. The connection parts (inlet, orifice, pipe) are ordered separately — they are not part of the set.</p><h3>What surround and chimney does the insert require?</h3><p>The insert connects to a flue of Ø180 mm, with the outlet at the top. The body measures 805 × 447 × 453 mm (W × H × D) and weighs 129 kg — the surround is designed with allowance for expansion and convection ducts, and the floor beneath the fireplace has to carry that weight. Required clearances to combustible materials and the ventilation rules for the surround are given in the manufacturer's manual, available in the documents section on this page.</p><h3>What fuel should be used?</h3><p>The fuel is seasoned hardwood with a moisture content of up to 20 %. The maximum log length is 550 mm. Wet wood gives noticeably less heat, smokes up the glass and speeds up soot deposits in the flue. Chipboard, painted or impregnated timber and waste must not be burnt — they shorten the life of the cast iron and void the warranty.</p><p><strong>KAWMET products carry a 5-year manufacturer's warranty.</strong> Your nearest representative will confirm availability and purchase terms.</p> | <p><strong>KAWMET W16 PB (13,5 kW) ECO</strong> to wkład kominkowy na drewno polskiej odlewni KAWMET o mocy nominalnej 13,5 kW, przewidziany do pomieszczeń o powierzchni do 135 m² (kubatura do 337 m³). Przeszklenie narożne pokazuje ogień z dwóch stron. Sprawność cieplna wynosi 80,4 %, klasa energetyczna — A.</p><p>Cała komora spalania o masie 129 kg jest odlewem żeliwnym — bez spawanych blach, które przy cyklicznym nagrzewaniu i stygnięciu z czasem się odkształcają. Żeliwo pracuje jak akumulator: pochłania ciepło w czasie palenia i oddaje je stopniowo, gdy ogień już przygasł. Wermikulitowy deflektor zawraca spaliny nad paleniskiem, wydłużając ich drogę i podnosząc temperaturę spalania.</p><h3>Najważniejsze cechy — W16 PB</h3><ul><li>Moc nominalna 13,5 kW — powierzchnia do 135 m² (kubatura 337 m³)</li><li>Sprawność cieplna 80,4 %, klasa energetyczna A</li><li>System dopalania spalin — powietrze wtórne dopala gazy, które inaczej uszłyby do komina</li><li>System czystej szyby — powietrze prowadzone wzdłuż szkła ogranicza osadzanie się sadzy</li><li>Szyber regulujący siłę ciągu komina</li><li>Płyta żarowa chroniąca tył korpusu przed przepaleniem</li><li>Ozdobny płotek zabezpieczający polana przed wypadaniem</li><li>Regulacja dopływu powietrza przez popielnik</li><li>Spełnia wymagania Ekoprojektu (Ecodesign)</li><li>Możliwość doprowadzenia powietrza do komory spalania z zewnątrz</li><li>Wylot spalin górą, przewód dymowy Ø180 mm; drzwiczki otwierane w prawo</li><li>Maksymalna długość polan 550 mm</li><li>Wymiary (szer. × wys. × gł.): 805 × 447 × 453 mm, masa 129 kg</li><li>Materiał: żeliwo. Produkcja: Polska — gwarancja 5 lat</li></ul><h3>Przeszklenie narożne — szyba po prawej stronie</h3><p>Oznaczenie <strong>PB</strong> oznacza dodatkową szybę po prawej stronie korpusu. Wkład jest wtedy narożny: ogień widać od frontu i z prawego boku. To lustrzane odbicie wersji LB — o wyborze decyduje wyłącznie to, po której stronie pomieszczenia stanie obudowa i z której strony będzie się na kominek patrzeć.</p><h3>Seria KAWMET Standard ECO a wymagania Ekoprojektu</h3><p>Wkłady z serii KAWMET Standard ECO powstały jako odpowiedź na unijne wymagania Ekoprojektu (Ecodesign), obowiązujące dla urządzeń grzewczych na paliwo stałe. W praktyce oznacza to sezonową sprawność powyżej 65 % oraz limity emisji pyłu, tlenku węgla i węglowodorów. Wkład, który tych norm nie spełnia, nie może być dziś legalnie wprowadzony do obrotu — a w części polskich gmin obowiązują dodatkowo uchwały antysmogowe wymagające wymiany starszych urządzeń.</p><p>Model osiąga te parametry dzięki systemowi dopalania spalin: powietrze wtórne, doprowadzone nad palenisko, dopala gazy, które w starszych konstrukcjach uciekały do komina. Efekt jest podwójny — mniej emisji i więcej ciepła z tej samej ilości drewna.</p><h3>Czy 13,5 kW wystarczy do ogrzania mojego domu?</h3><p>Podane 135 m² to wartość dla budynku o standardowej izolacji i sufitach 2,5–2,7 m. Deklarowana powierzchnia nie jest obietnicą — zależy od tego, ile ciepła dom traci. Stary mur bez ocieplenia, duże okna albo otwarta antresola potrafią zbić ten wynik nawet o jedną trzecią. W drugą stronę działa to tak samo: w domu pasywnym 13,5 kW może się okazać mocą zbyt dużą, a urządzenie tłumione przez cały sezon szybko zarasta sadzą.</p><h3>Czy trzeba doprowadzić powietrze z zewnątrz?</h3><p>Model jest do tego przystosowany i w budynku szczelnym, z wentylacją mechaniczną lub rekuperacją, jest to rozwiązanie zalecane — bez własnego dolotu wentylacja potrafi odwrócić ciąg w kominie. W starszym budynku z wentylacją grawitacyjną doprowadzenie powietrza z zewnątrz nie jest konieczne, ale zwykle poprawia stabilność spalania. Elementy przyłącza (dolot, kryza, rura) zamawia się osobno — nie wchodzą w skład zestawu.</p><h3>Jakiej obudowy i komina wymaga ten wkład?</h3><p>Wkład przyłącza się do komina o średnicy Ø180 mm, wylotem górą. Wymiary korpusu to 805 × 447 × 453 mm (szer. × wys. × gł.) przy masie 129 kg — obudowę projektuje się z zapasem na dylatację i kanały konwekcyjne, a strop pod kominkiem musi tę masę przenieść. Wymagane odległości od materiałów palnych i zasady wentylacji obudowy podaje instrukcja producenta, dostępna w sekcji dokumentów na tej stronie.</p><h3>Czym palić w tym modelu?</h3><p>Drewno liściaste, sezonowane co najmniej dwa lata, o wilgotności nieprzekraczającej 20 %. Maksymalna długość polan to 550 mm. Przy wilgotności rzędu 40 % blisko połowa energii idzie na odparowanie wody zamiast na ogrzewanie pomieszczenia — stąd wrażenie, że urządzenie „nie grzeje”. Wykluczone są płyty wiórowe, drewno malowane i impregnowane oraz odpady: ich spalanie niszczy żeliwo i unieważnia gwarancję.</p><p><strong>Produkty KAWMET objęte są 5-letnią gwarancją producenta.</strong> Dostępność modelu i warunki zakupu potwierdzi najbliższy przedstawiciel.</p> | 1 | 1 | 6682 | PLN |  | https://stoves.kawmet.pl/upload/catalog/442178300/442178281/wkad_kominkowy_kawmet_w16_pb_13_5_kw_eco_2_.jpg, https://stoves.kawmet.pl/upload/catalog/442178300/442178281/wkad_kominkowy_kawmet_w16_pb_13_5_kw_eco_1_.jpg, https://stoves.kawmet.pl/upload/catalog/442178300/442178281/wkad_kominkowy_kawmet_w16_pb_13_5_kw_eco_3_.jpg, https://stoves.kawmet.pl/upload/catalog/442178300/442178281/wkad_kominkowy_kawmet_w16_pb_13_5_kw_eco_5_.jpg, https://stoves.kawmet.pl/upload/catalog/442178300/442178281/wkad_kominkowy_kawmet_w16_pb_13_5_kw_eco_4_.jpg, https://stoves.kawmet.pl/upload/catalog/442178300/442178281/wkad_kominkowy_kawmet_w16_pb_13_5_kw_eco_6_.jpg, https://stoves.kawmet.pl/upload/catalog/442178300/442178281/wkad_kominkowy_kawmet_w16_pb_13_5_kw_eco_7_.jpg, https://stoves.kawmet.pl/upload/catalog/442178300/442178281/wkad_kominkowy_kawmet_w16_pb_13_5_kw_eco_8_.jpg, https://stoves.kawmet.pl/upload/catalog/442178300/442178281/wkad_kominkowy_kawmet_w16_pb_13_5_kw_eco_9_.jpg, https://stoves.kawmet.pl/upload/catalog/442178300/442178281/wkad_kominkowy_kawmet_w16_pb_13_5_kw_eco_10_.jpg | 13,5 | 80,4 | tak | tak | tak |  | tak | A | 129 | 805 | 447 (670) | 453 | 180 | żeliwo | Zalecane sezonowane drewno liściaste o wilgotności ≤20% | KAWMET |  |  | 135 / 337 | 271,9 | 760 / 405 / 4 |  |  | 408 / 405 / 4 |  | 550 | 675 / 1013 | tak | tak | tak |  | wermikulit | tak |  | 107 | 0,12 | 47 | 108 | 1482 | 77 | srebrna
442178282 | 1572 | W16LB-13,5kW BLK EKO | KAWMET W16 LB BLACK (13.5 kW) ECO Fireplace Insert | fireplace-insert-kawmet-w16-lb-black-13-5-kw-eco | Wkład kominkowy KAWMET W16 LB BLACK (13,5 kW) ECO | wklad-kominkowy-kawmet-w16-lb-black-13-5-kw-eco | <p><strong>KAWMET W16 LB BLACK (13.5 kW) ECO</strong> is a wood-burning fireplace insert from the Polish foundry KAWMET with a nominal output of 13.5 kW, sized for rooms of up to 135 m² (up to 337 m³). Corner glazing shows the fire from two sides. Thermal efficiency is 80.4 %, energy class A.</p><p>The construction weighing 129 kg is cast iron throughout — a material chosen for durability, since it is what sits in direct contact with the embers. Cast iron heats up more slowly than steel, but the difference pays off in the evening: once the last load has burnt through, the body keeps radiating stored heat for hours. Fins on the outer walls and a vermiculite baffle above the firebed carry into the room the energy that would otherwise go up the flue.</p><h3>Key features — W16 LB BLACK</h3><ul><li>Nominal output 13.5 kW — heats up to 135 m² (337 m³)</li><li>Thermal efficiency 80.4 %, energy class A</li><li>Secondary combustion — secondary air burns off gases that would otherwise escape up the flue</li><li>Damper for regulating the chimney draught</li><li>Back plate protecting the rear of the body from burning through</li><li>Decorative log guard keeping the wood in place</li><li>Air supply adjusted through the ash pan</li><li>Meets Ecodesign requirements</li><li>Provision for an external combustion air supply</li><li>Flue outlet top, flue pipe Ø180 mm; door opens to the left</li><li>Maximum log length 550 mm</li><li>Dimensions (W × H × D): 805 × 447 × 453 mm, weight 129 kg</li><li>Material: cast iron. Made in Poland — 5-year warranty</li></ul><h3>What the BLACK version changes</h3><p>The <strong>BLACK</strong> designation refers to the black finish of the parts that remain visible after the fireplace is built in. Output, efficiency, dimensions and the entire technical specification are identical to the standard version — choosing between them is an aesthetic decision, not a technical one. The BLACK version usually works better in a dark fireplace surround, where lighter parts would stand out against the background.</p><h3>Corner glazing — pane on the left</h3><p>The <strong>LB</strong> designation means an additional pane on the left-hand side of the body. The insert then becomes a corner unit: the fire is visible from the front and from the left, which lets the fireplace be fitted into a corner of the room without losing the view of the fire. This version requires a surround designed for corner glazing — boxing in the left side would defeat its purpose.</p><h3>The KAWMET Standard ECO range and Ecodesign requirements</h3><p>The KAWMET Standard ECO inserts were developed to meet the EU Ecodesign requirements for solid fuel heating appliances. In practice this means a seasonal efficiency above 65 % and limits on particulate, carbon monoxide and hydrocarbon emissions. An insert that fails to meet these standards can no longer be legally placed on the market — and many Polish municipalities additionally enforce clean-air resolutions requiring older appliances to be replaced.</p><p>The model reaches these figures thanks to its secondary combustion system: secondary air fed above the firebed burns off gases that escaped up the flue in older designs. The effect is twofold — lower emissions and more heat from the same amount of wood.</p><h3>Is 13.5 kW enough to heat my house?</h3><p>The model is rated for roughly 135 m² with standard insulation and a ceiling height of 2.5–2.7 m. In a poorly insulated building, one with large glazed areas or a higher ceiling, the real figure will be lower. Oversizing is harmful too, however: for most of the season the appliance then runs on a low flame, which soots up the glass and the flue faster.</p><h3>Does it need an external air supply?</h3><p>The model is designed for it, and in an airtight building with mechanical ventilation or heat recovery it is the recommended solution — without its own air supply, ventilation can reverse the flue draught. In an older building with natural ventilation an external air supply is not essential, but it usually makes combustion more stable. The connection parts (inlet, orifice, pipe) are ordered separately — they are not part of the set.</p><h3>What surround and chimney does the insert require?</h3><p>The insert connects to a flue of Ø180 mm, with the outlet at the top. The body measures 805 × 447 × 453 mm (W × H × D) and weighs 129 kg — the surround is designed with allowance for expansion and convection ducts, and the floor beneath the fireplace has to carry that weight. Required clearances to combustible materials and the ventilation rules for the surround are given in the manufacturer's manual, available in the documents section on this page.</p><h3>What fuel should be used?</h3><p>The fuel is seasoned hardwood with a moisture content of up to 20 %. The maximum log length is 550 mm. Wet wood gives noticeably less heat, smokes up the glass and speeds up soot deposits in the flue. Chipboard, painted or impregnated timber and waste must not be burnt — they shorten the life of the cast iron and void the warranty.</p><p><strong>KAWMET products carry a 5-year manufacturer's warranty.</strong> Your nearest representative will confirm availability and purchase terms.</p> | <p><strong>KAWMET W16 LB BLACK (13,5 kW) ECO</strong> to wkład kominkowy na drewno polskiej odlewni KAWMET o mocy nominalnej 13,5 kW, przewidziany do pomieszczeń o powierzchni do 135 m² (kubatura do 337 m³). Przeszklenie narożne pokazuje ogień z dwóch stron. Sprawność cieplna wynosi 80,4 %, klasa energetyczna — A.</p><p>Konstrukcja o masie 129 kg jest w całości żeliwna — materiał dobrany pod kątem żywotności, bo to on styka się bezpośrednio z żarem. Żeliwo nagrzewa się wolniej niż stal, ale różnica zwraca się wieczorem: po wypaleniu ostatniego wsadu korpus jeszcze przez godziny promieniuje zmagazynowanym ciepłem. Radiatory na ściankach zewnętrznych i wermikulitowy deflektor nad paleniskiem przenoszą do pomieszczenia energię, która inaczej uszłaby kominem.</p><h3>Najważniejsze cechy — W16 LB BLACK</h3><ul><li>Moc nominalna 13,5 kW — powierzchnia do 135 m² (kubatura 337 m³)</li><li>Sprawność cieplna 80,4 %, klasa energetyczna A</li><li>System dopalania spalin — powietrze wtórne dopala gazy, które inaczej uszłyby do komina</li><li>Szyber regulujący siłę ciągu komina</li><li>Płyta żarowa chroniąca tył korpusu przed przepaleniem</li><li>Ozdobny płotek zabezpieczający polana przed wypadaniem</li><li>Regulacja dopływu powietrza przez popielnik</li><li>Spełnia wymagania Ekoprojektu (Ecodesign)</li><li>Możliwość doprowadzenia powietrza do komory spalania z zewnątrz</li><li>Wylot spalin górą, przewód dymowy Ø180 mm; drzwiczki otwierane w lewo</li><li>Maksymalna długość polan 550 mm</li><li>Wymiary (szer. × wys. × gł.): 805 × 447 × 453 mm, masa 129 kg</li><li>Materiał: żeliwo. Produkcja: Polska — gwarancja 5 lat</li></ul><h3>Czym różni się wersja BLACK</h3><p>Oznaczenie <strong>BLACK</strong> w nazwie odnosi się do czarnego wykończenia elementów widocznych po zabudowie. Moc, sprawność, wymiary i całe wyposażenie techniczne są identyczne jak w wersji podstawowej — wybór między nimi jest decyzją estetyczną, nie techniczną. Wersja BLACK zwykle lepiej wygląda w ciemnej obudowie kominka, gdzie jasne elementy odcinałyby się od tła.</p><h3>Przeszklenie narożne — szyba po lewej stronie</h3><p>Oznaczenie <strong>LB</strong> oznacza dodatkową szybę po lewej stronie korpusu. Wkład jest wtedy narożny: ogień widać od frontu i z lewego boku, co pozwala wpisać kominek w narożnik pomieszczenia bez tracenia widoku na palenisko. Wariant wymaga obudowy zaprojektowanej pod przeszklenie narożne — zabudowa lewego boku zniweczyłaby cały sens tej wersji.</p><h3>Seria KAWMET Standard ECO a wymagania Ekoprojektu</h3><p>Wkłady z serii KAWMET Standard ECO powstały jako odpowiedź na unijne wymagania Ekoprojektu (Ecodesign), obowiązujące dla urządzeń grzewczych na paliwo stałe. W praktyce oznacza to sezonową sprawność powyżej 65 % oraz limity emisji pyłu, tlenku węgla i węglowodorów. Wkład, który tych norm nie spełnia, nie może być dziś legalnie wprowadzony do obrotu — a w części polskich gmin obowiązują dodatkowo uchwały antysmogowe wymagające wymiany starszych urządzeń.</p><p>Model osiąga te parametry dzięki systemowi dopalania spalin: powietrze wtórne, doprowadzone nad palenisko, dopala gazy, które w starszych konstrukcjach uciekały do komina. Efekt jest podwójny — mniej emisji i więcej ciepła z tej samej ilości drewna.</p><h3>Czy 13,5 kW wystarczy do ogrzania mojego domu?</h3><p>Model pokrywa zapotrzebowanie około 135 m² przy typowej izolacji i wysokości pomieszczeń 2,5–2,7 m. Zanim zdecydujesz, policz nie metry, lecz straty ciepła — w budynku po termomodernizacji ta sama moc obsłuży wyraźnie większą powierzchnię, a w domu z lat siedemdziesiątych sporo mniejszą. Jeżeli wynik wypada między dwoma modelami, w praktyce lepiej sprawdza się słabszy, pracujący pełnym płomieniem, niż mocniejszy trzymany na przymkniętym powietrzu.</p><h3>Czy trzeba doprowadzić powietrze z zewnątrz?</h3><p>Model jest do tego przystosowany i w budynku szczelnym, z wentylacją mechaniczną lub rekuperacją, jest to rozwiązanie zalecane — bez własnego dolotu wentylacja potrafi odwrócić ciąg w kominie. W starszym budynku z wentylacją grawitacyjną doprowadzenie powietrza z zewnątrz nie jest konieczne, ale zwykle poprawia stabilność spalania. Elementy przyłącza (dolot, kryza, rura) zamawia się osobno — nie wchodzą w skład zestawu.</p><h3>Jakiej obudowy i komina wymaga ten wkład?</h3><p>Wkład przyłącza się do komina o średnicy Ø180 mm, wylotem górą. Wymiary korpusu to 805 × 447 × 453 mm (szer. × wys. × gł.) przy masie 129 kg — obudowę projektuje się z zapasem na dylatację i kanały konwekcyjne, a strop pod kominkiem musi tę masę przenieść. Wymagane odległości od materiałów palnych i zasady wentylacji obudowy podaje instrukcja producenta, dostępna w sekcji dokumentów na tej stronie.</p><h3>Czym palić w tym modelu?</h3><p>Właściwe paliwo to sezonowane drewno liściaste o wilgotności do 20 % — buk, grab, dąb, jesion. Maksymalna długość polan to 550 mm. Drewno iglaste iskrzy i szybciej zasmala szybę, dlatego nadaje się najwyżej do rozpalania. Płyt wiórowych, drewna malowanego, impregnowanego ani odpadów spalać nie wolno: skracają żywotność żeliwa, a w razie reklamacji są podstawą do odmowy uznania gwarancji.</p><p><strong>Produkty KAWMET objęte są 5-letnią gwarancją producenta.</strong> Dostępność modelu i warunki zakupu potwierdzi najbliższy przedstawiciel.</p> | 3 | 1 | 6682 | PLN |  | https://stoves.kawmet.pl/upload/catalog/442178300/442178282/wkad_kominkowy_kawmet_w16_lb_black_13_5_kw_eco_1_.jpg, https://stoves.kawmet.pl/upload/catalog/442178300/442178282/wkad_kominkowy_kawmet_w16_lb_black_13_5_kw_eco_2_.jpg, https://stoves.kawmet.pl/upload/catalog/442178300/442178282/wkad_kominkowy_kawmet_w16_lb_black_13_5_kw_eco_3_.jpg, https://stoves.kawmet.pl/upload/catalog/442178300/442178282/wkad_kominkowy_kawmet_w16_lb_black_13_5_kw_eco_4_.jpg, https://stoves.kawmet.pl/upload/catalog/442178300/442178282/wkad_kominkowy_kawmet_w16_lb_black_13_5_kw_eco_5_.jpg, https://stoves.kawmet.pl/upload/catalog/442178300/442178282/wkad_kominkowy_kawmet_w16_lb_black_13_5_kw_eco_6_.jpg, https://stoves.kawmet.pl/upload/catalog/442178300/442178282/wkad_kominkowy_kawmet_w16_lb_black_13_5_kw_eco_7_.jpg, https://stoves.kawmet.pl/upload/catalog/442178300/442178282/wkad_kominkowy_kawmet_w16_lb_black_13_5_kw_eco_8_.jpg | 13,5 | 80,4 | tak | tak | tak |  | tak | A | 129 | 805 | 447 (670) | 453 | 180 | żeliwo | Zalecane sezonowane drewno liściaste o wilgotności ≤20% | KAWMET |  |  | 135 / 337 | 271,9 | 760 / 405 / 4 |  | 408 / 405 / 4 |  |  | 550 | 675 / 1013 | tak | tak | tak |  | wermikulit | tak |  | 107 | 0,12 | 47 | 108 | 1482 | 77 | czarna
442178283 | 1572 | W16PB-13,5kW BLK EKO | KAWMET W16 PB BLACK (13.5 kW) ECO Fireplace Insert | fireplace-insert-kawmet-w16-pb-black-13-5-kw-eco | Wkład kominkowy KAWMET W16 PB BLACK (13,5 kW) ECO | wklad-kominkowy-kawmet-w16-pb-black-13-5-kw-eco | <p><strong>KAWMET W16 PB BLACK (13.5 kW) ECO</strong> is a wood-burning fireplace insert from the Polish foundry KAWMET with a nominal output of 13.5 kW, sized for rooms of up to 135 m² (up to 337 m³). Corner glazing shows the fire from two sides. Thermal efficiency is 80.4 %, energy class A.</p><p>The body weighing 129 kg is cast entirely from iron. Unlike steel constructions, cast iron does not warp under high temperature and stores heat — releasing it long after the fire has burnt down. Closely spaced fins enlarge the heat exchange surface, and a vermiculite baffle extends the path of the flue gases, so more energy stays in the room instead of escaping up the chimney.</p><h3>Key features — W16 PB BLACK</h3><ul><li>Nominal output 13.5 kW — heats up to 135 m² (337 m³)</li><li>Thermal efficiency 80.4 %, energy class A</li><li>Secondary combustion — secondary air burns off gases that would otherwise escape up the flue</li><li>Clean glass system — air guided along the pane limits soot build-up</li><li>Damper for regulating the chimney draught</li><li>Back plate protecting the rear of the body from burning through</li><li>Decorative log guard keeping the wood in place</li><li>Air supply adjusted through the ash pan</li><li>Meets Ecodesign requirements</li><li>Provision for an external combustion air supply</li><li>Flue outlet top, flue pipe Ø180 mm; door opens to the right</li><li>Maximum log length 550 mm</li><li>Dimensions (W × H × D): 805 × 447 × 453 mm, weight 129 kg</li><li>Material: cast iron. Made in Poland — 5-year warranty</li></ul><h3>What the BLACK version changes</h3><p>The <strong>BLACK</strong> designation refers to the black finish of the parts that remain visible after the fireplace is built in. Output, efficiency, dimensions and the entire technical specification are identical to the standard version — choosing between them is an aesthetic decision, not a technical one. The BLACK version usually works better in a dark fireplace surround, where lighter parts would stand out against the background.</p><h3>Corner glazing — pane on the right</h3><p>The <strong>PB</strong> designation means an additional pane on the right-hand side of the body. The insert then becomes a corner unit: the fire is visible from the front and from the right. It is the mirror image of the LB version — the choice depends solely on which side of the room the surround will stand and from which side the fireplace will be viewed.</p><h3>The KAWMET Standard ECO range and Ecodesign requirements</h3><p>The KAWMET Standard ECO inserts were developed to meet the EU Ecodesign requirements for solid fuel heating appliances. In practice this means a seasonal efficiency above 65 % and limits on particulate, carbon monoxide and hydrocarbon emissions. An insert that fails to meet these standards can no longer be legally placed on the market — and many Polish municipalities additionally enforce clean-air resolutions requiring older appliances to be replaced.</p><p>The model reaches these figures thanks to its secondary combustion system: secondary air fed above the firebed burns off gases that escaped up the flue in older designs. The effect is twofold — lower emissions and more heat from the same amount of wood.</p><h3>Is 13.5 kW enough to heat my house?</h3><p>The model is rated for roughly 135 m² with standard insulation and a ceiling height of 2.5–2.7 m. In a poorly insulated building, one with large glazed areas or a higher ceiling, the real figure will be lower. Oversizing is harmful too, however: for most of the season the appliance then runs on a low flame, which soots up the glass and the flue faster.</p><h3>Does it need an external air supply?</h3><p>The model is designed for it, and in an airtight building with mechanical ventilation or heat recovery it is the recommended solution — without its own air supply, ventilation can reverse the flue draught. In an older building with natural ventilation an external air supply is not essential, but it usually makes combustion more stable. The connection parts (inlet, orifice, pipe) are ordered separately — they are not part of the set.</p><h3>What surround and chimney does the insert require?</h3><p>The insert connects to a flue of Ø180 mm, with the outlet at the top. The body measures 805 × 447 × 453 mm (W × H × D) and weighs 129 kg — the surround is designed with allowance for expansion and convection ducts, and the floor beneath the fireplace has to carry that weight. Required clearances to combustible materials and the ventilation rules for the surround are given in the manufacturer's manual, available in the documents section on this page.</p><h3>What fuel should be used?</h3><p>The fuel is seasoned hardwood with a moisture content of up to 20 %. The maximum log length is 550 mm. Wet wood gives noticeably less heat, smokes up the glass and speeds up soot deposits in the flue. Chipboard, painted or impregnated timber and waste must not be burnt — they shorten the life of the cast iron and void the warranty.</p><p><strong>KAWMET products carry a 5-year manufacturer's warranty.</strong> Your nearest representative will confirm availability and purchase terms.</p> | <p><strong>KAWMET W16 PB BLACK (13,5 kW) ECO</strong> to wkład kominkowy na drewno polskiej odlewni KAWMET o mocy nominalnej 13,5 kW, przewidziany do pomieszczeń o powierzchni do 135 m² (kubatura do 337 m³). Przeszklenie narożne pokazuje ogień z dwóch stron. Sprawność cieplna wynosi 80,4 %, klasa energetyczna — A.</p><p>Korpus o masie 129 kg odlano w całości z żeliwa. W odróżnieniu od konstrukcji stalowych żeliwo nie odkształca się pod wpływem wysokiej temperatury i magazynuje ciepło — oddaje je jeszcze długo po wypaleniu wsadu. Gęsto rozmieszczone radiatory powiększają powierzchnię wymiany ciepła, a wermikulitowy deflektor wydłuża drogę spalin, dzięki czemu więcej energii zostaje w pomieszczeniu zamiast uciekać do komina.</p><h3>Najważniejsze cechy — W16 PB BLACK</h3><ul><li>Moc nominalna 13,5 kW — powierzchnia do 135 m² (kubatura 337 m³)</li><li>Sprawność cieplna 80,4 %, klasa energetyczna A</li><li>System dopalania spalin — powietrze wtórne dopala gazy, które inaczej uszłyby do komina</li><li>System czystej szyby — powietrze prowadzone wzdłuż szkła ogranicza osadzanie się sadzy</li><li>Szyber regulujący siłę ciągu komina</li><li>Płyta żarowa chroniąca tył korpusu przed przepaleniem</li><li>Ozdobny płotek zabezpieczający polana przed wypadaniem</li><li>Regulacja dopływu powietrza przez popielnik</li><li>Spełnia wymagania Ekoprojektu (Ecodesign)</li><li>Możliwość doprowadzenia powietrza do komory spalania z zewnątrz</li><li>Wylot spalin górą, przewód dymowy Ø180 mm; drzwiczki otwierane w prawo</li><li>Maksymalna długość polan 550 mm</li><li>Wymiary (szer. × wys. × gł.): 805 × 447 × 453 mm, masa 129 kg</li><li>Materiał: żeliwo. Produkcja: Polska — gwarancja 5 lat</li></ul><h3>Czym różni się wersja BLACK</h3><p>Oznaczenie <strong>BLACK</strong> w nazwie odnosi się do czarnego wykończenia elementów widocznych po zabudowie. Moc, sprawność, wymiary i całe wyposażenie techniczne są identyczne jak w wersji podstawowej — wybór między nimi jest decyzją estetyczną, nie techniczną. Wersja BLACK zwykle lepiej wygląda w ciemnej obudowie kominka, gdzie jasne elementy odcinałyby się od tła.</p><h3>Przeszklenie narożne — szyba po prawej stronie</h3><p>Oznaczenie <strong>PB</strong> oznacza dodatkową szybę po prawej stronie korpusu. Wkład jest wtedy narożny: ogień widać od frontu i z prawego boku. To lustrzane odbicie wersji LB — o wyborze decyduje wyłącznie to, po której stronie pomieszczenia stanie obudowa i z której strony będzie się na kominek patrzeć.</p><h3>Seria KAWMET Standard ECO a wymagania Ekoprojektu</h3><p>Wkłady z serii KAWMET Standard ECO powstały jako odpowiedź na unijne wymagania Ekoprojektu (Ecodesign), obowiązujące dla urządzeń grzewczych na paliwo stałe. W praktyce oznacza to sezonową sprawność powyżej 65 % oraz limity emisji pyłu, tlenku węgla i węglowodorów. Wkład, który tych norm nie spełnia, nie może być dziś legalnie wprowadzony do obrotu — a w części polskich gmin obowiązują dodatkowo uchwały antysmogowe wymagające wymiany starszych urządzeń.</p><p>Model osiąga te parametry dzięki systemowi dopalania spalin: powietrze wtórne, doprowadzone nad palenisko, dopala gazy, które w starszych konstrukcjach uciekały do komina. Efekt jest podwójny — mniej emisji i więcej ciepła z tej samej ilości drewna.</p><h3>Czy 13,5 kW wystarczy do ogrzania mojego domu?</h3><p>Model jest przewidziany na około 135 m² przy standardowej izolacji i wysokości pomieszczeń 2,5–2,7 m. W budynku słabo ocieplonym, z dużymi przeszkleniami albo z wyższym sufitem realna powierzchnia będzie mniejsza. Dobieranie urządzenia z dużym zapasem mocy też jednak szkodzi: przez większość sezonu pracuje ono wtedy na małym płomieniu, przez co szybciej brudzi szybę i zarasta sadzą.</p><h3>Czy trzeba doprowadzić powietrze z zewnątrz?</h3><p>Model jest do tego przystosowany i w budynku szczelnym, z wentylacją mechaniczną lub rekuperacją, jest to rozwiązanie zalecane — bez własnego dolotu wentylacja potrafi odwrócić ciąg w kominie. W starszym budynku z wentylacją grawitacyjną doprowadzenie powietrza z zewnątrz nie jest konieczne, ale zwykle poprawia stabilność spalania. Elementy przyłącza (dolot, kryza, rura) zamawia się osobno — nie wchodzą w skład zestawu.</p><h3>Jakiej obudowy i komina wymaga ten wkład?</h3><p>Wkład przyłącza się do komina o średnicy Ø180 mm, wylotem górą. Wymiary korpusu to 805 × 447 × 453 mm (szer. × wys. × gł.) przy masie 129 kg — obudowę projektuje się z zapasem na dylatację i kanały konwekcyjne, a strop pod kominkiem musi tę masę przenieść. Wymagane odległości od materiałów palnych i zasady wentylacji obudowy podaje instrukcja producenta, dostępna w sekcji dokumentów na tej stronie.</p><h3>Czym palić w tym modelu?</h3><p>Paliwem jest sezonowane drewno liściaste o wilgotności do 20 %. Maksymalna długość polan to 550 mm. Drewno mokre daje wyraźnie mniej ciepła, zadymia szybę i przyspiesza osadzanie się sadzy w kominie. Płyt wiórowych, drewna malowanego, impregnowanego ani odpadów spalać nie wolno — skracają żywotność żeliwa i unieważniają gwarancję.</p><p><strong>Produkty KAWMET objęte są 5-letnią gwarancją producenta.</strong> Dostępność modelu i warunki zakupu potwierdzi najbliższy przedstawiciel.</p> | 3 | 1 | 6682 | PLN |  | https://stoves.kawmet.pl/upload/catalog/442178300/442178283/wkad_kominkowy_kawmet_w16_pb_black_13_5_kw_eco_1_.jpg, https://stoves.kawmet.pl/upload/catalog/442178300/442178283/wkad_kominkowy_kawmet_w16_pb_black_13_5_kw_eco_2_.jpg, https://stoves.kawmet.pl/upload/catalog/442178300/442178283/wkad_kominkowy_kawmet_w16_pb_black_13_5_kw_eco_3_.jpg, https://stoves.kawmet.pl/upload/catalog/442178300/442178283/wkad_kominkowy_kawmet_w16_pb_black_13_5_kw_eco_6_.jpg, https://stoves.kawmet.pl/upload/catalog/442178300/442178283/wkad_kominkowy_kawmet_w16_pb_black_13_5_kw_eco_5_.jpg, https://stoves.kawmet.pl/upload/catalog/442178300/442178283/wkad_kominkowy_kawmet_w16_pb_black_13_5_kw_eco_4_.jpg, https://stoves.kawmet.pl/upload/catalog/442178300/442178283/wkad_kominkowy_kawmet_w16_pb_black_13_5_kw_eco_7_.jpg, https://stoves.kawmet.pl/upload/catalog/442178300/442178283/wkad_kominkowy_kawmet_w16_pb_black_13_5_kw_eco_8_.jpg | 13,5 | 80,4 | tak | tak | tak |  | tak | A | 129 | 805 | 447 (670) | 453 | 180 | żeliwo | Zalecane sezonowane drewno liściaste o wilgotności ≤20% | KAWMET |  |  | 135 / 337 | 271,9 | 760 / 405 / 4 |  |  | 408 / 405 / 4 |  | 550 | 675 / 1013 | tak | tak | tak |  | wermikulit | tak |  | 107 | 0,12 | 47 | 108 | 1482 | 77 | czarna
442178284 | 1572 | W17-12,3kW EKO WR | KAWMET W17 (12.3 kW) ECO Fireplace Insert | fireplace-insert-kawmet-w17-12-3-kw-eco | Wkład kominkowy KAWMET W17 (12,3 kW) ECO | wklad-kominkowy-kawmet-w17-12-3-kw-eco | <p><strong>KAWMET W17 (12.3 kW) ECO</strong> is a wood-burning fireplace insert from the Polish foundry KAWMET with a nominal output of 12.3 kW, sized for rooms of up to 123 m² (up to 308 m³). A flat front pane shows the firebed head-on. Thermal efficiency is 71.3 %, energy class A.</p><p>The entire combustion chamber weighing 119 kg is an iron casting — with no welded sheet that would warp over time under repeated heating and cooling. Cast iron works like a storage battery: it absorbs heat while the fire burns and gives it back gradually once the flames have died down. A vermiculite baffle turns the flue gases back above the firebed, lengthening their path and raising the combustion temperature.</p><h3>Key features — W17</h3><ul><li>Nominal output 12.3 kW — heats up to 123 m² (308 m³)</li><li>Thermal efficiency 71.3 %, energy class A</li><li>Secondary combustion — secondary air burns off gases that would otherwise escape up the flue</li><li>Clean glass system — air guided along the pane limits soot build-up</li><li>Damper for regulating the chimney draught</li><li>Back plate protecting the rear of the body from burning through</li><li>Decorative log guard keeping the wood in place</li><li>Air supply adjusted through the ash pan</li><li>Meets Ecodesign requirements</li><li>Provision for an external combustion air supply</li><li>Flue outlet top, flue pipe Ø200 mm; door opens to the left</li><li>Maximum log length 500 mm</li><li>Dimensions (W × H × D): 600 × 492 × 455 mm, weight 119 kg</li><li>Material: cast iron. Made in Poland — 5-year warranty</li></ul><h3>The KAWMET Standard ECO range and Ecodesign requirements</h3><p>The KAWMET Standard ECO inserts were developed to meet the EU Ecodesign requirements for solid fuel heating appliances. In practice this means a seasonal efficiency above 65 % and limits on particulate, carbon monoxide and hydrocarbon emissions. An insert that fails to meet these standards can no longer be legally placed on the market — and many Polish municipalities additionally enforce clean-air resolutions requiring older appliances to be replaced.</p><p>The model reaches these figures thanks to its secondary combustion system: secondary air fed above the firebed burns off gases that escaped up the flue in older designs. The effect is twofold — lower emissions and more heat from the same amount of wood.</p><h3>Is 12.3 kW enough to heat my house?</h3><p>The model is rated for roughly 123 m² with standard insulation and a ceiling height of 2.5–2.7 m. In a poorly insulated building, one with large glazed areas or a higher ceiling, the real figure will be lower. Oversizing is harmful too, however: for most of the season the appliance then runs on a low flame, which soots up the glass and the flue faster.</p><h3>Does it need an external air supply?</h3><p>The model is designed for it, and in an airtight building with mechanical ventilation or heat recovery it is the recommended solution — without its own air supply, ventilation can reverse the flue draught. In an older building with natural ventilation an external air supply is not essential, but it usually makes combustion more stable. The connection parts (inlet, orifice, pipe) are ordered separately — they are not part of the set.</p><h3>What surround and chimney does the insert require?</h3><p>The insert connects to a flue of Ø200 mm, with the outlet at the top. The body measures 600 × 492 × 455 mm (W × H × D) and weighs 119 kg — the surround is designed with allowance for expansion and convection ducts, and the floor beneath the fireplace has to carry that weight. Required clearances to combustible materials and the ventilation rules for the surround are given in the manufacturer's manual, available in the documents section on this page.</p><h3>What fuel should be used?</h3><p>The fuel is seasoned hardwood with a moisture content of up to 20 %. The maximum log length is 500 mm. Wet wood gives noticeably less heat, smokes up the glass and speeds up soot deposits in the flue. Chipboard, painted or impregnated timber and waste must not be burnt — they shorten the life of the cast iron and void the warranty.</p><p><strong>KAWMET products carry a 5-year manufacturer's warranty.</strong> Your nearest representative will confirm availability and purchase terms.</p> | <p><strong>KAWMET W17 (12,3 kW) ECO</strong> to wkład kominkowy na drewno polskiej odlewni KAWMET o mocy nominalnej 12,3 kW, przewidziany do pomieszczeń o powierzchni do 123 m² (kubatura do 308 m³). Prosta szyba czołowa pokazuje palenisko od frontu. Sprawność cieplna wynosi 71,3 %, klasa energetyczna — A.</p><p>Cała komora spalania o masie 119 kg jest odlewem żeliwnym — bez spawanych blach, które przy cyklicznym nagrzewaniu i stygnięciu z czasem się odkształcają. Żeliwo pracuje jak akumulator: pochłania ciepło w czasie palenia i oddaje je stopniowo, gdy ogień już przygasł. Wermikulitowy deflektor zawraca spaliny nad paleniskiem, wydłużając ich drogę i podnosząc temperaturę spalania.</p><h3>Najważniejsze cechy — W17</h3><ul><li>Moc nominalna 12,3 kW — powierzchnia do 123 m² (kubatura 308 m³)</li><li>Sprawność cieplna 71,3 %, klasa energetyczna A</li><li>System dopalania spalin — powietrze wtórne dopala gazy, które inaczej uszłyby do komina</li><li>System czystej szyby — powietrze prowadzone wzdłuż szkła ogranicza osadzanie się sadzy</li><li>Szyber regulujący siłę ciągu komina</li><li>Płyta żarowa chroniąca tył korpusu przed przepaleniem</li><li>Ozdobny płotek zabezpieczający polana przed wypadaniem</li><li>Regulacja dopływu powietrza przez popielnik</li><li>Spełnia wymagania Ekoprojektu (Ecodesign)</li><li>Możliwość doprowadzenia powietrza do komory spalania z zewnątrz</li><li>Wylot spalin górą, przewód dymowy Ø200 mm; drzwiczki otwierane w lewo</li><li>Maksymalna długość polan 500 mm</li><li>Wymiary (szer. × wys. × gł.): 600 × 492 × 455 mm, masa 119 kg</li><li>Materiał: żeliwo. Produkcja: Polska — gwarancja 5 lat</li></ul><h3>Seria KAWMET Standard ECO a wymagania Ekoprojektu</h3><p>Wkłady z serii KAWMET Standard ECO powstały jako odpowiedź na unijne wymagania Ekoprojektu (Ecodesign), obowiązujące dla urządzeń grzewczych na paliwo stałe. W praktyce oznacza to sezonową sprawność powyżej 65 % oraz limity emisji pyłu, tlenku węgla i węglowodorów. Wkład, który tych norm nie spełnia, nie może być dziś legalnie wprowadzony do obrotu — a w części polskich gmin obowiązują dodatkowo uchwały antysmogowe wymagające wymiany starszych urządzeń.</p><p>Model osiąga te parametry dzięki systemowi dopalania spalin: powietrze wtórne, doprowadzone nad palenisko, dopala gazy, które w starszych konstrukcjach uciekały do komina. Efekt jest podwójny — mniej emisji i więcej ciepła z tej samej ilości drewna.</p><h3>Czy 12,3 kW wystarczy do ogrzania mojego domu?</h3><p>Podane 123 m² to wartość dla budynku o standardowej izolacji i sufitach 2,5–2,7 m. Deklarowana powierzchnia nie jest obietnicą — zależy od tego, ile ciepła dom traci. Stary mur bez ocieplenia, duże okna albo otwarta antresola potrafią zbić ten wynik nawet o jedną trzecią. W drugą stronę działa to tak samo: w domu pasywnym 12,3 kW może się okazać mocą zbyt dużą, a urządzenie tłumione przez cały sezon szybko zarasta sadzą.</p><h3>Czy trzeba doprowadzić powietrze z zewnątrz?</h3><p>Model jest do tego przystosowany i w budynku szczelnym, z wentylacją mechaniczną lub rekuperacją, jest to rozwiązanie zalecane — bez własnego dolotu wentylacja potrafi odwrócić ciąg w kominie. W starszym budynku z wentylacją grawitacyjną doprowadzenie powietrza z zewnątrz nie jest konieczne, ale zwykle poprawia stabilność spalania. Elementy przyłącza (dolot, kryza, rura) zamawia się osobno — nie wchodzą w skład zestawu.</p><h3>Jakiej obudowy i komina wymaga ten wkład?</h3><p>Wkład przyłącza się do komina o średnicy Ø200 mm, wylotem górą. Wymiary korpusu to 600 × 492 × 455 mm (szer. × wys. × gł.) przy masie 119 kg — obudowę projektuje się z zapasem na dylatację i kanały konwekcyjne, a strop pod kominkiem musi tę masę przenieść. Wymagane odległości od materiałów palnych i zasady wentylacji obudowy podaje instrukcja producenta, dostępna w sekcji dokumentów na tej stronie.</p><h3>Czym palić w tym modelu?</h3><p>Drewno liściaste, sezonowane co najmniej dwa lata, o wilgotności nieprzekraczającej 20 %. Maksymalna długość polan to 500 mm. Przy wilgotności rzędu 40 % blisko połowa energii idzie na odparowanie wody zamiast na ogrzewanie pomieszczenia — stąd wrażenie, że urządzenie „nie grzeje”. Wykluczone są płyty wiórowe, drewno malowane i impregnowane oraz odpady: ich spalanie niszczy żeliwo i unieważnia gwarancję.</p><p><strong>Produkty KAWMET objęte są 5-letnią gwarancją producenta.</strong> Dostępność modelu i warunki zakupu potwierdzi najbliższy przedstawiciel.</p> | 3 | 1 | 2870 | PLN |  | https://stoves.kawmet.pl/upload/catalog/442178300/442178284/wkad_kominkowy_kawmet_w17_12_3_kw_eco_2_.jpg, https://stoves.kawmet.pl/upload/catalog/442178300/442178284/wkad_kominkowy_kawmet_w17_12_3_kw_eco_1_.jpg, https://stoves.kawmet.pl/upload/catalog/442178300/442178284/wkad_kominkowy_kawmet_w17_12_3_kw_eco_3_.jpg, https://stoves.kawmet.pl/upload/catalog/442178300/442178284/wkad_kominkowy_kawmet_w17_12_3_kw_eco_4_.jpg, https://stoves.kawmet.pl/upload/catalog/442178300/442178284/wkad_kominkowy_kawmet_w17_12_3_kw_eco_5_.jpg, https://stoves.kawmet.pl/upload/catalog/442178300/442178284/wkad_kominkowy_kawmet_w17_12_3_kw_eco_6_.jpg, https://stoves.kawmet.pl/upload/catalog/442178300/442178284/wkad_kominkowy_kawmet_w17_12_3_kw_eco_7_.jpg, https://stoves.kawmet.pl/upload/catalog/442178300/442178284/wkad_kominkowy_kawmet_w17_12_3_kw_eco_8_.jpg, https://stoves.kawmet.pl/upload/catalog/442178300/442178284/wkad_kominkowy_kawmet_w17_12_3_kw_eco_9_.jpg, https://stoves.kawmet.pl/upload/catalog/442178300/442178284/wkad_kominkowy_kawmet_w17_12_3_kw_eco_10_.jpg | 12,3 | 71,3 | tak | tak | tak |  | tak | A | 119 | 600 | 492 (640) | 455 | 200 | żeliwo | Zalecane sezonowane drewno liściaste o wilgotności ≤20% | KAWMET |  |  | 123 / 308 | 369,3 | 530 / 370 / 4 |  |  |  |  | 500 | 615 / 923 | tak | tak | tak |  | wermikulit | tak |  | 93 | 0,13 | 31 | 117 | 1670 | 65
442178285 | 1572 | W17-16,1kW EKO WR | KAWMET W17 (16.1 kW) ECO Fireplace Insert | fireplace-insert-kawmet-w17-16-1-kw-eco | Wkład kominkowy KAWMET W17 (16,1 kW) ECO | wklad-kominkowy-kawmet-w17-16-1-kw-eco | <p><strong>KAWMET W17 (16.1 kW) ECO</strong> is a wood-burning fireplace insert from the Polish foundry KAWMET with a nominal output of 16.1 kW, sized for rooms of up to 161 m² (up to 403 m³). A flat front pane shows the firebed head-on. Thermal efficiency is 71.2 %, energy class A.</p><p>The construction weighing 154 kg is cast iron throughout — a material chosen for durability, since it is what sits in direct contact with the embers. Cast iron heats up more slowly than steel, but the difference pays off in the evening: once the last load has burnt through, the body keeps radiating stored heat for hours. Fins on the outer walls and a vermiculite baffle above the firebed carry into the room the energy that would otherwise go up the flue.</p><h3>Key features — W17</h3><ul><li>Nominal output 16.1 kW — heats up to 161 m² (403 m³)</li><li>Thermal efficiency 71.2 %, energy class A</li><li>Secondary combustion — secondary air burns off gases that would otherwise escape up the flue</li><li>Clean glass system — air guided along the pane limits soot build-up</li><li>Damper for regulating the chimney draught</li><li>Back plate protecting the rear of the body from burning through</li><li>Decorative log guard keeping the wood in place</li><li>Air supply adjusted through the ash pan</li><li>Meets Ecodesign requirements</li><li>Provision for an external combustion air supply</li><li>Flue outlet top, flue pipe Ø200 mm; door opens to the left</li><li>Maximum log length 550 mm</li><li>Dimensions (W × H × D): 660 × 515 × 500 mm, weight 154 kg</li><li>Material: cast iron. Made in Poland — 5-year warranty</li></ul><h3>The KAWMET Standard ECO range and Ecodesign requirements</h3><p>The KAWMET Standard ECO inserts were developed to meet the EU Ecodesign requirements for solid fuel heating appliances. In practice this means a seasonal efficiency above 65 % and limits on particulate, carbon monoxide and hydrocarbon emissions. An insert that fails to meet these standards can no longer be legally placed on the market — and many Polish municipalities additionally enforce clean-air resolutions requiring older appliances to be replaced.</p><p>The model reaches these figures thanks to its secondary combustion system: secondary air fed above the firebed burns off gases that escaped up the flue in older designs. The effect is twofold — lower emissions and more heat from the same amount of wood.</p><h3>Is 16.1 kW enough to heat my house?</h3><p>The model is rated for roughly 161 m² with standard insulation and a ceiling height of 2.5–2.7 m. In a poorly insulated building, one with large glazed areas or a higher ceiling, the real figure will be lower. Oversizing is harmful too, however: for most of the season the appliance then runs on a low flame, which soots up the glass and the flue faster.</p><h3>Does it need an external air supply?</h3><p>The model is designed for it, and in an airtight building with mechanical ventilation or heat recovery it is the recommended solution — without its own air supply, ventilation can reverse the flue draught. In an older building with natural ventilation an external air supply is not essential, but it usually makes combustion more stable. The connection parts (inlet, orifice, pipe) are ordered separately — they are not part of the set.</p><h3>What surround and chimney does the insert require?</h3><p>The insert connects to a flue of Ø200 mm, with the outlet at the top. The body measures 660 × 515 × 500 mm (W × H × D) and weighs 154 kg — the surround is designed with allowance for expansion and convection ducts, and the floor beneath the fireplace has to carry that weight. Required clearances to combustible materials and the ventilation rules for the surround are given in the manufacturer's manual, available in the documents section on this page.</p><h3>What fuel should be used?</h3><p>The fuel is seasoned hardwood with a moisture content of up to 20 %. The maximum log length is 550 mm. Wet wood gives noticeably less heat, smokes up the glass and speeds up soot deposits in the flue. Chipboard, painted or impregnated timber and waste must not be burnt — they shorten the life of the cast iron and void the warranty.</p><p><strong>KAWMET products carry a 5-year manufacturer's warranty.</strong> Your nearest representative will confirm availability and purchase terms.</p> | <p><strong>KAWMET W17 (16,1 kW) ECO</strong> to wkład kominkowy na drewno polskiej odlewni KAWMET o mocy nominalnej 16,1 kW, przewidziany do pomieszczeń o powierzchni do 161 m² (kubatura do 403 m³). Prosta szyba czołowa pokazuje palenisko od frontu. Sprawność cieplna wynosi 71,2 %, klasa energetyczna — A.</p><p>Konstrukcja o masie 154 kg jest w całości żeliwna — materiał dobrany pod kątem żywotności, bo to on styka się bezpośrednio z żarem. Żeliwo nagrzewa się wolniej niż stal, ale różnica zwraca się wieczorem: po wypaleniu ostatniego wsadu korpus jeszcze przez godziny promieniuje zmagazynowanym ciepłem. Radiatory na ściankach zewnętrznych i wermikulitowy deflektor nad paleniskiem przenoszą do pomieszczenia energię, która inaczej uszłaby kominem.</p><h3>Najważniejsze cechy — W17</h3><ul><li>Moc nominalna 16,1 kW — powierzchnia do 161 m² (kubatura 403 m³)</li><li>Sprawność cieplna 71,2 %, klasa energetyczna A</li><li>System dopalania spalin — powietrze wtórne dopala gazy, które inaczej uszłyby do komina</li><li>System czystej szyby — powietrze prowadzone wzdłuż szkła ogranicza osadzanie się sadzy</li><li>Szyber regulujący siłę ciągu komina</li><li>Płyta żarowa chroniąca tył korpusu przed przepaleniem</li><li>Ozdobny płotek zabezpieczający polana przed wypadaniem</li><li>Regulacja dopływu powietrza przez popielnik</li><li>Spełnia wymagania Ekoprojektu (Ecodesign)</li><li>Możliwość doprowadzenia powietrza do komory spalania z zewnątrz</li><li>Wylot spalin górą, przewód dymowy Ø200 mm; drzwiczki otwierane w lewo</li><li>Maksymalna długość polan 550 mm</li><li>Wymiary (szer. × wys. × gł.): 660 × 515 × 500 mm, masa 154 kg</li><li>Materiał: żeliwo. Produkcja: Polska — gwarancja 5 lat</li></ul><h3>Seria KAWMET Standard ECO a wymagania Ekoprojektu</h3><p>Wkłady z serii KAWMET Standard ECO powstały jako odpowiedź na unijne wymagania Ekoprojektu (Ecodesign), obowiązujące dla urządzeń grzewczych na paliwo stałe. W praktyce oznacza to sezonową sprawność powyżej 65 % oraz limity emisji pyłu, tlenku węgla i węglowodorów. Wkład, który tych norm nie spełnia, nie może być dziś legalnie wprowadzony do obrotu — a w części polskich gmin obowiązują dodatkowo uchwały antysmogowe wymagające wymiany starszych urządzeń.</p><p>Model osiąga te parametry dzięki systemowi dopalania spalin: powietrze wtórne, doprowadzone nad palenisko, dopala gazy, które w starszych konstrukcjach uciekały do komina. Efekt jest podwójny — mniej emisji i więcej ciepła z tej samej ilości drewna.</p><h3>Czy 16,1 kW wystarczy do ogrzania mojego domu?</h3><p>Model pokrywa zapotrzebowanie około 161 m² przy typowej izolacji i wysokości pomieszczeń 2,5–2,7 m. Zanim zdecydujesz, policz nie metry, lecz straty ciepła — w budynku po termomodernizacji ta sama moc obsłuży wyraźnie większą powierzchnię, a w domu z lat siedemdziesiątych sporo mniejszą. Jeżeli wynik wypada między dwoma modelami, w praktyce lepiej sprawdza się słabszy, pracujący pełnym płomieniem, niż mocniejszy trzymany na przymkniętym powietrzu.</p><h3>Czy trzeba doprowadzić powietrze z zewnątrz?</h3><p>Model jest do tego przystosowany i w budynku szczelnym, z wentylacją mechaniczną lub rekuperacją, jest to rozwiązanie zalecane — bez własnego dolotu wentylacja potrafi odwrócić ciąg w kominie. W starszym budynku z wentylacją grawitacyjną doprowadzenie powietrza z zewnątrz nie jest konieczne, ale zwykle poprawia stabilność spalania. Elementy przyłącza (dolot, kryza, rura) zamawia się osobno — nie wchodzą w skład zestawu.</p><h3>Jakiej obudowy i komina wymaga ten wkład?</h3><p>Wkład przyłącza się do komina o średnicy Ø200 mm, wylotem górą. Wymiary korpusu to 660 × 515 × 500 mm (szer. × wys. × gł.) przy masie 154 kg — obudowę projektuje się z zapasem na dylatację i kanały konwekcyjne, a strop pod kominkiem musi tę masę przenieść. Wymagane odległości od materiałów palnych i zasady wentylacji obudowy podaje instrukcja producenta, dostępna w sekcji dokumentów na tej stronie.</p><h3>Czym palić w tym modelu?</h3><p>Właściwe paliwo to sezonowane drewno liściaste o wilgotności do 20 % — buk, grab, dąb, jesion. Maksymalna długość polan to 550 mm. Drewno iglaste iskrzy i szybciej zasmala szybę, dlatego nadaje się najwyżej do rozpalania. Płyt wiórowych, drewna malowanego, impregnowanego ani odpadów spalać nie wolno: skracają żywotność żeliwa, a w razie reklamacji są podstawą do odmowy uznania gwarancji.</p><p><strong>Produkty KAWMET objęte są 5-letnią gwarancją producenta.</strong> Dostępność modelu i warunki zakupu potwierdzi najbliższy przedstawiciel.</p> | 3 | 1 | 3395 | PLN |  | https://stoves.kawmet.pl/upload/catalog/442178300/442178285/wkad_kominkowy_kawmet_w17_16_1_kw_eco_2_.jpg, https://stoves.kawmet.pl/upload/catalog/442178300/442178285/wkad_kominkowy_kawmet_w17_16_1_kw_eco_1_.jpg, https://stoves.kawmet.pl/upload/catalog/442178300/442178285/wkad_kominkowy_kawmet_w17_16_1_kw_eco_3_.jpg, https://stoves.kawmet.pl/upload/catalog/442178300/442178285/wkad_kominkowy_kawmet_w17_16_1_kw_eco_4_.jpg, https://stoves.kawmet.pl/upload/catalog/442178300/442178285/wkad_kominkowy_kawmet_w17_16_1_kw_eco_5_.jpg, https://stoves.kawmet.pl/upload/catalog/442178300/442178285/wkad_kominkowy_kawmet_w17_16_1_kw_eco_6_.jpg, https://stoves.kawmet.pl/upload/catalog/442178300/442178285/wkad_kominkowy_kawmet_w17_16_1_kw_eco_7_.jpg, https://stoves.kawmet.pl/upload/catalog/442178300/442178285/wkad_kominkowy_kawmet_w17_16_1_kw_eco_8_.jpg, https://stoves.kawmet.pl/upload/catalog/442178300/442178285/wkad_kominkowy_kawmet_w17_16_1_kw_eco_9_.jpg, https://stoves.kawmet.pl/upload/catalog/442178300/442178285/wkad_kominkowy_kawmet_w17_16_1_kw_eco_10_.jpg | 16,1 | 71,2 | tak | tak | tak |  | tak | A | 154 | 660 | 515 (770) | 500 | 200 | żeliwo | Zalecane sezonowane drewno liściaste o wilgotności ≤20% | KAWMET |  |  | 161 / 403 | 386,1 | 583,5 / 394 / 4 |  |  |  |  | 550 | 805 / 1208 | tak | tak | tak |  | wermikulit | tak |  | 93 | 0,16 | 43 | 90 | 1947 | 35
442178286 | 1572 | W17-12,3kW Dekor EKO WR | KAWMET W17 Decor (12.3 kW) ECO Fireplace Insert | fireplace-insert-kawmet-w17-decor-12-3-kw-eco | Wkład kominkowy KAWMET W17 Decor (12,3 kW) ECO | wklad-kominkowy-kawmet-w17-decor-12-3-kw-eco | <p><strong>KAWMET W17 Decor (12.3 kW) ECO</strong> is a wood-burning fireplace insert from the Polish foundry KAWMET with a nominal output of 12.3 kW, sized for rooms of up to 123 m² (up to 308 m³). A flat front pane shows the firebed head-on. Thermal efficiency is 71.3 %, energy class A.</p><p>The body weighing 119 kg is cast entirely from iron. Unlike steel constructions, cast iron does not warp under high temperature and stores heat — releasing it long after the fire has burnt down. Closely spaced fins enlarge the heat exchange surface, and a vermiculite baffle extends the path of the flue gases, so more energy stays in the room instead of escaping up the chimney.</p><h3>Key features — W17 Decor</h3><ul><li>Nominal output 12.3 kW — heats up to 123 m² (308 m³)</li><li>Thermal efficiency 71.3 %, energy class A</li><li>Secondary combustion — secondary air burns off gases that would otherwise escape up the flue</li><li>Clean glass system — air guided along the pane limits soot build-up</li><li>Damper for regulating the chimney draught</li><li>Back plate protecting the rear of the body from burning through</li><li>Decorative log guard keeping the wood in place</li><li>Air supply adjusted through the ash pan</li><li>Meets Ecodesign requirements</li><li>Provision for an external combustion air supply</li><li>Flue outlet top, flue pipe Ø200 mm; door opens to the left</li><li>Maximum log length 500 mm</li><li>Dimensions (W × H × D): 600 × 492 × 455 mm, weight 119 kg</li><li>Material: cast iron. Made in Poland — 5-year warranty</li></ul><h3>The Decor version — decorative trim and screen-printed glass</h3><p>In the <strong>Decor</strong> version the insert gets a decorative trim strip and a screen-printed pane. The change concerns the front only — thermal figures, build-in dimensions and equipment stay the same as in the standard version, so the two variants do not have to be considered separately when designing the surround.</p><h3>The KAWMET Standard ECO range and Ecodesign requirements</h3><p>The KAWMET Standard ECO inserts were developed to meet the EU Ecodesign requirements for solid fuel heating appliances. In practice this means a seasonal efficiency above 65 % and limits on particulate, carbon monoxide and hydrocarbon emissions. An insert that fails to meet these standards can no longer be legally placed on the market — and many Polish municipalities additionally enforce clean-air resolutions requiring older appliances to be replaced.</p><p>The model reaches these figures thanks to its secondary combustion system: secondary air fed above the firebed burns off gases that escaped up the flue in older designs. The effect is twofold — lower emissions and more heat from the same amount of wood.</p><h3>Is 12.3 kW enough to heat my house?</h3><p>The model is rated for roughly 123 m² with standard insulation and a ceiling height of 2.5–2.7 m. In a poorly insulated building, one with large glazed areas or a higher ceiling, the real figure will be lower. Oversizing is harmful too, however: for most of the season the appliance then runs on a low flame, which soots up the glass and the flue faster.</p><h3>Does it need an external air supply?</h3><p>The model is designed for it, and in an airtight building with mechanical ventilation or heat recovery it is the recommended solution — without its own air supply, ventilation can reverse the flue draught. In an older building with natural ventilation an external air supply is not essential, but it usually makes combustion more stable. The connection parts (inlet, orifice, pipe) are ordered separately — they are not part of the set.</p><h3>What surround and chimney does the insert require?</h3><p>The insert connects to a flue of Ø200 mm, with the outlet at the top. The body measures 600 × 492 × 455 mm (W × H × D) and weighs 119 kg — the surround is designed with allowance for expansion and convection ducts, and the floor beneath the fireplace has to carry that weight. Required clearances to combustible materials and the ventilation rules for the surround are given in the manufacturer's manual, available in the documents section on this page.</p><h3>What fuel should be used?</h3><p>The fuel is seasoned hardwood with a moisture content of up to 20 %. The maximum log length is 500 mm. Wet wood gives noticeably less heat, smokes up the glass and speeds up soot deposits in the flue. Chipboard, painted or impregnated timber and waste must not be burnt — they shorten the life of the cast iron and void the warranty.</p><p><strong>KAWMET products carry a 5-year manufacturer's warranty.</strong> Your nearest representative will confirm availability and purchase terms.</p> | <p><strong>KAWMET W17 Decor (12,3 kW) ECO</strong> to wkład kominkowy na drewno polskiej odlewni KAWMET o mocy nominalnej 12,3 kW, przewidziany do pomieszczeń o powierzchni do 123 m² (kubatura do 308 m³). Prosta szyba czołowa pokazuje palenisko od frontu. Sprawność cieplna wynosi 71,3 %, klasa energetyczna — A.</p><p>Korpus o masie 119 kg odlano w całości z żeliwa. W odróżnieniu od konstrukcji stalowych żeliwo nie odkształca się pod wpływem wysokiej temperatury i magazynuje ciepło — oddaje je jeszcze długo po wypaleniu wsadu. Gęsto rozmieszczone radiatory powiększają powierzchnię wymiany ciepła, a wermikulitowy deflektor wydłuża drogę spalin, dzięki czemu więcej energii zostaje w pomieszczeniu zamiast uciekać do komina.</p><h3>Najważniejsze cechy — W17 Decor</h3><ul><li>Moc nominalna 12,3 kW — powierzchnia do 123 m² (kubatura 308 m³)</li><li>Sprawność cieplna 71,3 %, klasa energetyczna A</li><li>System dopalania spalin — powietrze wtórne dopala gazy, które inaczej uszłyby do komina</li><li>System czystej szyby — powietrze prowadzone wzdłuż szkła ogranicza osadzanie się sadzy</li><li>Szyber regulujący siłę ciągu komina</li><li>Płyta żarowa chroniąca tył korpusu przed przepaleniem</li><li>Ozdobny płotek zabezpieczający polana przed wypadaniem</li><li>Regulacja dopływu powietrza przez popielnik</li><li>Spełnia wymagania Ekoprojektu (Ecodesign)</li><li>Możliwość doprowadzenia powietrza do komory spalania z zewnątrz</li><li>Wylot spalin górą, przewód dymowy Ø200 mm; drzwiczki otwierane w lewo</li><li>Maksymalna długość polan 500 mm</li><li>Wymiary (szer. × wys. × gł.): 600 × 492 × 455 mm, masa 119 kg</li><li>Materiał: żeliwo. Produkcja: Polska — gwarancja 5 lat</li></ul><h3>Wersja Decor — dekoracyjna listwa i szyba z sitodrukiem</h3><p>W wersji <strong>Decor</strong> wkład otrzymuje dekoracyjną listwę oraz szybę wykończoną sitodrukiem. Zmiana dotyczy wyłącznie wyglądu frontu — parametry cieplne, wymiary zabudowy i wyposażenie pozostają takie same jak w wersji podstawowej, więc obu wariantów nie trzeba rozpatrywać osobno na etapie projektowania obudowy.</p><h3>Seria KAWMET Standard ECO a wymagania Ekoprojektu</h3><p>Wkłady z serii KAWMET Standard ECO powstały jako odpowiedź na unijne wymagania Ekoprojektu (Ecodesign), obowiązujące dla urządzeń grzewczych na paliwo stałe. W praktyce oznacza to sezonową sprawność powyżej 65 % oraz limity emisji pyłu, tlenku węgla i węglowodorów. Wkład, który tych norm nie spełnia, nie może być dziś legalnie wprowadzony do obrotu — a w części polskich gmin obowiązują dodatkowo uchwały antysmogowe wymagające wymiany starszych urządzeń.</p><p>Model osiąga te parametry dzięki systemowi dopalania spalin: powietrze wtórne, doprowadzone nad palenisko, dopala gazy, które w starszych konstrukcjach uciekały do komina. Efekt jest podwójny — mniej emisji i więcej ciepła z tej samej ilości drewna.</p><h3>Czy 12,3 kW wystarczy do ogrzania mojego domu?</h3><p>Model jest przewidziany na około 123 m² przy standardowej izolacji i wysokości pomieszczeń 2,5–2,7 m. W budynku słabo ocieplonym, z dużymi przeszkleniami albo z wyższym sufitem realna powierzchnia będzie mniejsza. Dobieranie urządzenia z dużym zapasem mocy też jednak szkodzi: przez większość sezonu pracuje ono wtedy na małym płomieniu, przez co szybciej brudzi szybę i zarasta sadzą.</p><h3>Czy trzeba doprowadzić powietrze z zewnątrz?</h3><p>Model jest do tego przystosowany i w budynku szczelnym, z wentylacją mechaniczną lub rekuperacją, jest to rozwiązanie zalecane — bez własnego dolotu wentylacja potrafi odwrócić ciąg w kominie. W starszym budynku z wentylacją grawitacyjną doprowadzenie powietrza z zewnątrz nie jest konieczne, ale zwykle poprawia stabilność spalania. Elementy przyłącza (dolot, kryza, rura) zamawia się osobno — nie wchodzą w skład zestawu.</p><h3>Jakiej obudowy i komina wymaga ten wkład?</h3><p>Wkład przyłącza się do komina o średnicy Ø200 mm, wylotem górą. Wymiary korpusu to 600 × 492 × 455 mm (szer. × wys. × gł.) przy masie 119 kg — obudowę projektuje się z zapasem na dylatację i kanały konwekcyjne, a strop pod kominkiem musi tę masę przenieść. Wymagane odległości od materiałów palnych i zasady wentylacji obudowy podaje instrukcja producenta, dostępna w sekcji dokumentów na tej stronie.</p><h3>Czym palić w tym modelu?</h3><p>Paliwem jest sezonowane drewno liściaste o wilgotności do 20 %. Maksymalna długość polan to 500 mm. Drewno mokre daje wyraźnie mniej ciepła, zadymia szybę i przyspiesza osadzanie się sadzy w kominie. Płyt wiórowych, drewna malowanego, impregnowanego ani odpadów spalać nie wolno — skracają żywotność żeliwa i unieważniają gwarancję.</p><p><strong>Produkty KAWMET objęte są 5-letnią gwarancją producenta.</strong> Dostępność modelu i warunki zakupu potwierdzi najbliższy przedstawiciel.</p> | 1 | 1 | 3417 | PLN |  | https://stoves.kawmet.pl/upload/catalog/442178300/442178286/wkad_kominkowy_kawmet_w17_decor_12_3_kw_eco_2_.jpg, https://stoves.kawmet.pl/upload/catalog/442178300/442178286/wkad_kominkowy_kawmet_w17_decor_12_3_kw_eco_1_.jpg, https://stoves.kawmet.pl/upload/catalog/442178300/442178286/wkad_kominkowy_kawmet_w17_decor_12_3_kw_eco_3_.jpg, https://stoves.kawmet.pl/upload/catalog/442178300/442178286/wkad_kominkowy_kawmet_w17_decor_12_3_kw_eco_4_.jpg, https://stoves.kawmet.pl/upload/catalog/442178300/442178286/wkad_kominkowy_kawmet_w17_decor_12_3_kw_eco_5_.jpg, https://stoves.kawmet.pl/upload/catalog/442178300/442178286/wkad_kominkowy_kawmet_w17_decor_12_3_kw_eco_6_.jpg, https://stoves.kawmet.pl/upload/catalog/442178300/442178286/wkad_kominkowy_kawmet_w17_decor_12_3_kw_eco_7_.jpg, https://stoves.kawmet.pl/upload/catalog/442178300/442178286/wkad_kominkowy_kawmet_w17_decor_12_3_kw_eco_9_.jpg, https://stoves.kawmet.pl/upload/catalog/442178300/442178286/wkad_kominkowy_kawmet_w17_decor_12_3_kw_eco_8_.jpg, https://stoves.kawmet.pl/upload/catalog/442178300/442178286/wkad_kominkowy_kawmet_w17_decor_12_3_kw_eco_10_.jpg | 12,3 | 71,3 | tak | tak | tak |  | tak | A | 119 | 600 | 492 (640) | 455 | 200 | żeliwo | Zalecane sezonowane drewno liściaste o wilgotności ≤20% | KAWMET |  |  | 123 / 308 | 369,3 | 573 / 411 / 4 |  |  |  |  | 500 | 615 / 923 | tak | tak | tak |  | wermikulit | tak |  | 93 | 0,13 | 31 | 117 | 1670 | 65 | srebrna
442178287 | 1572 | W17-16,1kW Dekor EKO WR | KAWMET W17 Decor (16.1 kW) ECO Fireplace Insert | fireplace-insert-kawmet-w17-decor-16-1-kw-eco | Wkład kominkowy KAWMET W17 Decor (16,1 kW) ECO | wklad-kominkowy-kawmet-w17-decor-16-1-kw-eco | <p><strong>KAWMET W17 Decor (16.1 kW) ECO</strong> is a wood-burning fireplace insert from the Polish foundry KAWMET with a nominal output of 16.1 kW, sized for rooms of up to 161 m² (up to 403 m³). A flat front pane shows the firebed head-on. Thermal efficiency is 71.2 %, energy class A.</p><p>The entire combustion chamber weighing 154 kg is an iron casting — with no welded sheet that would warp over time under repeated heating and cooling. Cast iron works like a storage battery: it absorbs heat while the fire burns and gives it back gradually once the flames have died down. A vermiculite baffle turns the flue gases back above the firebed, lengthening their path and raising the combustion temperature.</p><h3>Key features — W17 Decor</h3><ul><li>Nominal output 16.1 kW — heats up to 161 m² (403 m³)</li><li>Thermal efficiency 71.2 %, energy class A</li><li>Secondary combustion — secondary air burns off gases that would otherwise escape up the flue</li><li>Clean glass system — air guided along the pane limits soot build-up</li><li>Damper for regulating the chimney draught</li><li>Back plate protecting the rear of the body from burning through</li><li>Decorative log guard keeping the wood in place</li><li>Air supply adjusted through the ash pan</li><li>Meets Ecodesign requirements</li><li>Provision for an external combustion air supply</li><li>Flue outlet top, flue pipe Ø200 mm; door opens to the left</li><li>Maximum log length 550 mm</li><li>Dimensions (W × H × D): 660 × 515 × 500 mm, weight 154 kg</li><li>Material: cast iron. Made in Poland — 5-year warranty</li></ul><h3>The Decor version — decorative trim and screen-printed glass</h3><p>In the <strong>Decor</strong> version the insert gets a decorative trim strip and a screen-printed pane. The change concerns the front only — thermal figures, build-in dimensions and equipment stay the same as in the standard version, so the two variants do not have to be considered separately when designing the surround.</p><h3>The KAWMET Standard ECO range and Ecodesign requirements</h3><p>The KAWMET Standard ECO inserts were developed to meet the EU Ecodesign requirements for solid fuel heating appliances. In practice this means a seasonal efficiency above 65 % and limits on particulate, carbon monoxide and hydrocarbon emissions. An insert that fails to meet these standards can no longer be legally placed on the market — and many Polish municipalities additionally enforce clean-air resolutions requiring older appliances to be replaced.</p><p>The model reaches these figures thanks to its secondary combustion system: secondary air fed above the firebed burns off gases that escaped up the flue in older designs. The effect is twofold — lower emissions and more heat from the same amount of wood.</p><h3>Is 16.1 kW enough to heat my house?</h3><p>The model is rated for roughly 161 m² with standard insulation and a ceiling height of 2.5–2.7 m. In a poorly insulated building, one with large glazed areas or a higher ceiling, the real figure will be lower. Oversizing is harmful too, however: for most of the season the appliance then runs on a low flame, which soots up the glass and the flue faster.</p><h3>Does it need an external air supply?</h3><p>The model is designed for it, and in an airtight building with mechanical ventilation or heat recovery it is the recommended solution — without its own air supply, ventilation can reverse the flue draught. In an older building with natural ventilation an external air supply is not essential, but it usually makes combustion more stable. The connection parts (inlet, orifice, pipe) are ordered separately — they are not part of the set.</p><h3>What surround and chimney does the insert require?</h3><p>The insert connects to a flue of Ø200 mm, with the outlet at the top. The body measures 660 × 515 × 500 mm (W × H × D) and weighs 154 kg — the surround is designed with allowance for expansion and convection ducts, and the floor beneath the fireplace has to carry that weight. Required clearances to combustible materials and the ventilation rules for the surround are given in the manufacturer's manual, available in the documents section on this page.</p><h3>What fuel should be used?</h3><p>The fuel is seasoned hardwood with a moisture content of up to 20 %. The maximum log length is 550 mm. Wet wood gives noticeably less heat, smokes up the glass and speeds up soot deposits in the flue. Chipboard, painted or impregnated timber and waste must not be burnt — they shorten the life of the cast iron and void the warranty.</p><p><strong>KAWMET products carry a 5-year manufacturer's warranty.</strong> Your nearest representative will confirm availability and purchase terms.</p> | <p><strong>KAWMET W17 Decor (16,1 kW) ECO</strong> to wkład kominkowy na drewno polskiej odlewni KAWMET o mocy nominalnej 16,1 kW, przewidziany do pomieszczeń o powierzchni do 161 m² (kubatura do 403 m³). Prosta szyba czołowa pokazuje palenisko od frontu. Sprawność cieplna wynosi 71,2 %, klasa energetyczna — A.</p><p>Cała komora spalania o masie 154 kg jest odlewem żeliwnym — bez spawanych blach, które przy cyklicznym nagrzewaniu i stygnięciu z czasem się odkształcają. Żeliwo pracuje jak akumulator: pochłania ciepło w czasie palenia i oddaje je stopniowo, gdy ogień już przygasł. Wermikulitowy deflektor zawraca spaliny nad paleniskiem, wydłużając ich drogę i podnosząc temperaturę spalania.</p><h3>Najważniejsze cechy — W17 Decor</h3><ul><li>Moc nominalna 16,1 kW — powierzchnia do 161 m² (kubatura 403 m³)</li><li>Sprawność cieplna 71,2 %, klasa energetyczna A</li><li>System dopalania spalin — powietrze wtórne dopala gazy, które inaczej uszłyby do komina</li><li>System czystej szyby — powietrze prowadzone wzdłuż szkła ogranicza osadzanie się sadzy</li><li>Szyber regulujący siłę ciągu komina</li><li>Płyta żarowa chroniąca tył korpusu przed przepaleniem</li><li>Ozdobny płotek zabezpieczający polana przed wypadaniem</li><li>Regulacja dopływu powietrza przez popielnik</li><li>Spełnia wymagania Ekoprojektu (Ecodesign)</li><li>Możliwość doprowadzenia powietrza do komory spalania z zewnątrz</li><li>Wylot spalin górą, przewód dymowy Ø200 mm; drzwiczki otwierane w lewo</li><li>Maksymalna długość polan 550 mm</li><li>Wymiary (szer. × wys. × gł.): 660 × 515 × 500 mm, masa 154 kg</li><li>Materiał: żeliwo. Produkcja: Polska — gwarancja 5 lat</li></ul><h3>Wersja Decor — dekoracyjna listwa i szyba z sitodrukiem</h3><p>W wersji <strong>Decor</strong> wkład otrzymuje dekoracyjną listwę oraz szybę wykończoną sitodrukiem. Zmiana dotyczy wyłącznie wyglądu frontu — parametry cieplne, wymiary zabudowy i wyposażenie pozostają takie same jak w wersji podstawowej, więc obu wariantów nie trzeba rozpatrywać osobno na etapie projektowania obudowy.</p><h3>Seria KAWMET Standard ECO a wymagania Ekoprojektu</h3><p>Wkłady z serii KAWMET Standard ECO powstały jako odpowiedź na unijne wymagania Ekoprojektu (Ecodesign), obowiązujące dla urządzeń grzewczych na paliwo stałe. W praktyce oznacza to sezonową sprawność powyżej 65 % oraz limity emisji pyłu, tlenku węgla i węglowodorów. Wkład, który tych norm nie spełnia, nie może być dziś legalnie wprowadzony do obrotu — a w części polskich gmin obowiązują dodatkowo uchwały antysmogowe wymagające wymiany starszych urządzeń.</p><p>Model osiąga te parametry dzięki systemowi dopalania spalin: powietrze wtórne, doprowadzone nad palenisko, dopala gazy, które w starszych konstrukcjach uciekały do komina. Efekt jest podwójny — mniej emisji i więcej ciepła z tej samej ilości drewna.</p><h3>Czy 16,1 kW wystarczy do ogrzania mojego domu?</h3><p>Podane 161 m² to wartość dla budynku o standardowej izolacji i sufitach 2,5–2,7 m. Deklarowana powierzchnia nie jest obietnicą — zależy od tego, ile ciepła dom traci. Stary mur bez ocieplenia, duże okna albo otwarta antresola potrafią zbić ten wynik nawet o jedną trzecią. W drugą stronę działa to tak samo: w domu pasywnym 16,1 kW może się okazać mocą zbyt dużą, a urządzenie tłumione przez cały sezon szybko zarasta sadzą.</p><h3>Czy trzeba doprowadzić powietrze z zewnątrz?</h3><p>Model jest do tego przystosowany i w budynku szczelnym, z wentylacją mechaniczną lub rekuperacją, jest to rozwiązanie zalecane — bez własnego dolotu wentylacja potrafi odwrócić ciąg w kominie. W starszym budynku z wentylacją grawitacyjną doprowadzenie powietrza z zewnątrz nie jest konieczne, ale zwykle poprawia stabilność spalania. Elementy przyłącza (dolot, kryza, rura) zamawia się osobno — nie wchodzą w skład zestawu.</p><h3>Jakiej obudowy i komina wymaga ten wkład?</h3><p>Wkład przyłącza się do komina o średnicy Ø200 mm, wylotem górą. Wymiary korpusu to 660 × 515 × 500 mm (szer. × wys. × gł.) przy masie 154 kg — obudowę projektuje się z zapasem na dylatację i kanały konwekcyjne, a strop pod kominkiem musi tę masę przenieść. Wymagane odległości od materiałów palnych i zasady wentylacji obudowy podaje instrukcja producenta, dostępna w sekcji dokumentów na tej stronie.</p><h3>Czym palić w tym modelu?</h3><p>Drewno liściaste, sezonowane co najmniej dwa lata, o wilgotności nieprzekraczającej 20 %. Maksymalna długość polan to 550 mm. Przy wilgotności rzędu 40 % blisko połowa energii idzie na odparowanie wody zamiast na ogrzewanie pomieszczenia — stąd wrażenie, że urządzenie „nie grzeje”. Wykluczone są płyty wiórowe, drewno malowane i impregnowane oraz odpady: ich spalanie niszczy żeliwo i unieważnia gwarancję.</p><p><strong>Produkty KAWMET objęte są 5-letnią gwarancją producenta.</strong> Dostępność modelu i warunki zakupu potwierdzi najbliższy przedstawiciel.</p> | 3 | 1 | 3888 | PLN |  | https://stoves.kawmet.pl/upload/catalog/442178300/442178287/wkad_kominkowy_kawmet_w17_decor_16_1_kw_eco_2_.jpg, https://stoves.kawmet.pl/upload/catalog/442178300/442178287/wkad_kominkowy_kawmet_w17_decor_16_1_kw_eco_1_.jpg, https://stoves.kawmet.pl/upload/catalog/442178300/442178287/wkad_kominkowy_kawmet_w17_decor_16_1_kw_eco_3_.jpg, https://stoves.kawmet.pl/upload/catalog/442178300/442178287/wkad_kominkowy_kawmet_w17_decor_16_1_kw_eco_4_.jpg, https://stoves.kawmet.pl/upload/catalog/442178300/442178287/wkad_kominkowy_kawmet_w17_decor_16_1_kw_eco_5_.jpg, https://stoves.kawmet.pl/upload/catalog/442178300/442178287/wkad_kominkowy_kawmet_w17_decor_16_1_kw_eco_6_.jpg, https://stoves.kawmet.pl/upload/catalog/442178300/442178287/wkad_kominkowy_kawmet_w17_decor_16_1_kw_eco_7_.jpg, https://stoves.kawmet.pl/upload/catalog/442178300/442178287/wkad_kominkowy_kawmet_w17_decor_16_1_kw_eco_8_.jpg, https://stoves.kawmet.pl/upload/catalog/442178300/442178287/wkad_kominkowy_kawmet_w17_decor_16_1_kw_eco_9_.jpg, https://stoves.kawmet.pl/upload/catalog/442178300/442178287/wkad_kominkowy_kawmet_w17_decor_16_1_kw_eco_10_.jpg | 16,1 | 71,2 | tak | tak | tak |  | tak | A | 154 | 660 | 515 (770) | 500 | 200 | żeliwo | Zalecane sezonowane drewno liściaste o wilgotności ≤20% | KAWMET |  |  | 161 / 403 | 386,1 | 635 / 438 / 4 |  |  |  |  | 550 | 805 / 1208 | tak | tak | tak |  | wermikulit | tak |  | 93 | 0,16 | 43 | 90 | 1947 | 35 | srebrna
442178288 | 1572 | W17-16,1 kW PANORAMA WR | KAWMET W17 Panorama (16.1 kW) ECO Fireplace Insert | fireplace-insert-kawmet-w17-panorama-16-1-kw-eco | Wkład kominkowy KAWMET W17 Panorama (16,1 kW) ECO | wklad-kominkowy-kawmet-w17-panorama-16-1-kw-eco | <p><strong>KAWMET W17 Panorama (16.1 kW) ECO</strong> is a wood-burning fireplace insert from the Polish foundry KAWMET with a nominal output of 16.1 kW, sized for rooms of up to 161 m² (up to 403 m³). A panoramic pane gives a wide view of the firebed. Thermal efficiency is 71.2 %, energy class A.</p><p>The construction weighing 158 kg is cast iron throughout — a material chosen for durability, since it is what sits in direct contact with the embers. Cast iron heats up more slowly than steel, but the difference pays off in the evening: once the last load has burnt through, the body keeps radiating stored heat for hours. Fins on the outer walls and a vermiculite baffle above the firebed carry into the room the energy that would otherwise go up the flue.</p><h3>Key features — W17 Panorama</h3><ul><li>Nominal output 16.1 kW — heats up to 161 m² (403 m³)</li><li>Thermal efficiency 71.2 %, energy class A</li><li>Secondary combustion — secondary air burns off gases that would otherwise escape up the flue</li><li>Clean glass system — air guided along the pane limits soot build-up</li><li>Damper for regulating the chimney draught</li><li>Back plate protecting the rear of the body from burning through</li><li>Decorative log guard keeping the wood in place</li><li>Air supply adjusted through the ash pan</li><li>Meets Ecodesign requirements</li><li>Provision for an external combustion air supply</li><li>Flue outlet top, flue pipe Ø200 mm; door opens to the left</li><li>Maximum log length 550 mm</li><li>Dimensions (W × H × D): 670 × 520 × 520 mm, weight 158 kg</li><li>Material: cast iron. Made in Poland — 5-year warranty</li></ul><h3>Panoramic glazing</h3><p>In the <strong>Panorama</strong> version the pane is noticeably larger than in the standard variant, so the firebed is visible across its full width. This is the option for surrounds where the fireplace is the focal point of the room — at the cost of a slightly larger glass area to clean periodically.</p><h3>The KAWMET Standard ECO range and Ecodesign requirements</h3><p>The KAWMET Standard ECO inserts were developed to meet the EU Ecodesign requirements for solid fuel heating appliances. In practice this means a seasonal efficiency above 65 % and limits on particulate, carbon monoxide and hydrocarbon emissions. An insert that fails to meet these standards can no longer be legally placed on the market — and many Polish municipalities additionally enforce clean-air resolutions requiring older appliances to be replaced.</p><p>The model reaches these figures thanks to its secondary combustion system: secondary air fed above the firebed burns off gases that escaped up the flue in older designs. The effect is twofold — lower emissions and more heat from the same amount of wood.</p><h3>Is 16.1 kW enough to heat my house?</h3><p>The model is rated for roughly 161 m² with standard insulation and a ceiling height of 2.5–2.7 m. In a poorly insulated building, one with large glazed areas or a higher ceiling, the real figure will be lower. Oversizing is harmful too, however: for most of the season the appliance then runs on a low flame, which soots up the glass and the flue faster.</p><h3>Does it need an external air supply?</h3><p>The model is designed for it, and in an airtight building with mechanical ventilation or heat recovery it is the recommended solution — without its own air supply, ventilation can reverse the flue draught. In an older building with natural ventilation an external air supply is not essential, but it usually makes combustion more stable. The connection parts (inlet, orifice, pipe) are ordered separately — they are not part of the set.</p><h3>What surround and chimney does the insert require?</h3><p>The insert connects to a flue of Ø200 mm, with the outlet at the top. The body measures 670 × 520 × 520 mm (W × H × D) and weighs 158 kg — the surround is designed with allowance for expansion and convection ducts, and the floor beneath the fireplace has to carry that weight. Required clearances to combustible materials and the ventilation rules for the surround are given in the manufacturer's manual, available in the documents section on this page.</p><h3>What fuel should be used?</h3><p>The fuel is seasoned hardwood with a moisture content of up to 20 %. The maximum log length is 550 mm. Wet wood gives noticeably less heat, smokes up the glass and speeds up soot deposits in the flue. Chipboard, painted or impregnated timber and waste must not be burnt — they shorten the life of the cast iron and void the warranty.</p><p><strong>KAWMET products carry a 5-year manufacturer's warranty.</strong> Your nearest representative will confirm availability and purchase terms.</p> | <p><strong>KAWMET W17 Panorama (16,1 kW) ECO</strong> to wkład kominkowy na drewno polskiej odlewni KAWMET o mocy nominalnej 16,1 kW, przewidziany do pomieszczeń o powierzchni do 161 m² (kubatura do 403 m³). Panoramiczna szyba daje szeroki widok na palenisko. Sprawność cieplna wynosi 71,2 %, klasa energetyczna — A.</p><p>Konstrukcja o masie 158 kg jest w całości żeliwna — materiał dobrany pod kątem żywotności, bo to on styka się bezpośrednio z żarem. Żeliwo nagrzewa się wolniej niż stal, ale różnica zwraca się wieczorem: po wypaleniu ostatniego wsadu korpus jeszcze przez godziny promieniuje zmagazynowanym ciepłem. Radiatory na ściankach zewnętrznych i wermikulitowy deflektor nad paleniskiem przenoszą do pomieszczenia energię, która inaczej uszłaby kominem.</p><h3>Najważniejsze cechy — W17 Panorama</h3><ul><li>Moc nominalna 16,1 kW — powierzchnia do 161 m² (kubatura 403 m³)</li><li>Sprawność cieplna 71,2 %, klasa energetyczna A</li><li>System dopalania spalin — powietrze wtórne dopala gazy, które inaczej uszłyby do komina</li><li>System czystej szyby — powietrze prowadzone wzdłuż szkła ogranicza osadzanie się sadzy</li><li>Szyber regulujący siłę ciągu komina</li><li>Płyta żarowa chroniąca tył korpusu przed przepaleniem</li><li>Ozdobny płotek zabezpieczający polana przed wypadaniem</li><li>Regulacja dopływu powietrza przez popielnik</li><li>Spełnia wymagania Ekoprojektu (Ecodesign)</li><li>Możliwość doprowadzenia powietrza do komory spalania z zewnątrz</li><li>Wylot spalin górą, przewód dymowy Ø200 mm; drzwiczki otwierane w lewo</li><li>Maksymalna długość polan 550 mm</li><li>Wymiary (szer. × wys. × gł.): 670 × 520 × 520 mm, masa 158 kg</li><li>Materiał: żeliwo. Produkcja: Polska — gwarancja 5 lat</li></ul><h3>Przeszklenie panoramiczne</h3><p>W wersji <strong>Panorama</strong> szyba jest wyraźnie większa niż w wariancie podstawowym, przez co palenisko widać na całej szerokości. To rozwiązanie dla obudów, w których kominek jest głównym punktem pomieszczenia — kosztem nieco większej powierzchni szkła do okresowego czyszczenia.</p><h3>Seria KAWMET Standard ECO a wymagania Ekoprojektu</h3><p>Wkłady z serii KAWMET Standard ECO powstały jako odpowiedź na unijne wymagania Ekoprojektu (Ecodesign), obowiązujące dla urządzeń grzewczych na paliwo stałe. W praktyce oznacza to sezonową sprawność powyżej 65 % oraz limity emisji pyłu, tlenku węgla i węglowodorów. Wkład, który tych norm nie spełnia, nie może być dziś legalnie wprowadzony do obrotu — a w części polskich gmin obowiązują dodatkowo uchwały antysmogowe wymagające wymiany starszych urządzeń.</p><p>Model osiąga te parametry dzięki systemowi dopalania spalin: powietrze wtórne, doprowadzone nad palenisko, dopala gazy, które w starszych konstrukcjach uciekały do komina. Efekt jest podwójny — mniej emisji i więcej ciepła z tej samej ilości drewna.</p><h3>Czy 16,1 kW wystarczy do ogrzania mojego domu?</h3><p>Model pokrywa zapotrzebowanie około 161 m² przy typowej izolacji i wysokości pomieszczeń 2,5–2,7 m. Zanim zdecydujesz, policz nie metry, lecz straty ciepła — w budynku po termomodernizacji ta sama moc obsłuży wyraźnie większą powierzchnię, a w domu z lat siedemdziesiątych sporo mniejszą. Jeżeli wynik wypada między dwoma modelami, w praktyce lepiej sprawdza się słabszy, pracujący pełnym płomieniem, niż mocniejszy trzymany na przymkniętym powietrzu.</p><h3>Czy trzeba doprowadzić powietrze z zewnątrz?</h3><p>Model jest do tego przystosowany i w budynku szczelnym, z wentylacją mechaniczną lub rekuperacją, jest to rozwiązanie zalecane — bez własnego dolotu wentylacja potrafi odwrócić ciąg w kominie. W starszym budynku z wentylacją grawitacyjną doprowadzenie powietrza z zewnątrz nie jest konieczne, ale zwykle poprawia stabilność spalania. Elementy przyłącza (dolot, kryza, rura) zamawia się osobno — nie wchodzą w skład zestawu.</p><h3>Jakiej obudowy i komina wymaga ten wkład?</h3><p>Wkład przyłącza się do komina o średnicy Ø200 mm, wylotem górą. Wymiary korpusu to 670 × 520 × 520 mm (szer. × wys. × gł.) przy masie 158 kg — obudowę projektuje się z zapasem na dylatację i kanały konwekcyjne, a strop pod kominkiem musi tę masę przenieść. Wymagane odległości od materiałów palnych i zasady wentylacji obudowy podaje instrukcja producenta, dostępna w sekcji dokumentów na tej stronie.</p><h3>Czym palić w tym modelu?</h3><p>Właściwe paliwo to sezonowane drewno liściaste o wilgotności do 20 % — buk, grab, dąb, jesion. Maksymalna długość polan to 550 mm. Drewno iglaste iskrzy i szybciej zasmala szybę, dlatego nadaje się najwyżej do rozpalania. Płyt wiórowych, drewna malowanego, impregnowanego ani odpadów spalać nie wolno: skracają żywotność żeliwa, a w razie reklamacji są podstawą do odmowy uznania gwarancji.</p><p><strong>Produkty KAWMET objęte są 5-letnią gwarancją producenta.</strong> Dostępność modelu i warunki zakupu potwierdzi najbliższy przedstawiciel.</p> | 3 | 1 | 3910 | PLN |  | https://stoves.kawmet.pl/upload/catalog/442178300/442178288/wkad_kominkowy_kawmet_w17_panorama_16_1_kw_eco_2_.jpg, https://stoves.kawmet.pl/upload/catalog/442178300/442178288/wkad_kominkowy_kawmet_w17_panorama_16_1_kw_eco_1_.jpg, https://stoves.kawmet.pl/upload/catalog/442178300/442178288/wkad_kominkowy_kawmet_w17_panorama_16_1_kw_eco_3_.jpg, https://stoves.kawmet.pl/upload/catalog/442178300/442178288/wkad_kominkowy_kawmet_w17_panorama_16_1_kw_eco_4_.jpg, https://stoves.kawmet.pl/upload/catalog/442178300/442178288/wkad_kominkowy_kawmet_w17_panorama_16_1_kw_eco_5_.jpg, https://stoves.kawmet.pl/upload/catalog/442178300/442178288/wkad_kominkowy_kawmet_w17_panorama_16_1_kw_eco_6_.jpg, https://stoves.kawmet.pl/upload/catalog/442178300/442178288/wkad_kominkowy_kawmet_w17_panorama_16_1_kw_eco_7_.jpg, https://stoves.kawmet.pl/upload/catalog/442178300/442178288/wkad_kominkowy_kawmet_w17_panorama_16_1_kw_eco_8_.jpg, https://stoves.kawmet.pl/upload/catalog/442178300/442178288/wkad_kominkowy_kawmet_w17_panorama_16_1_kw_eco_9_.jpg, https://stoves.kawmet.pl/upload/catalog/442178300/442178288/wkad_kominkowy_kawmet_w17_panorama_16_1_kw_eco_10_.jpg | 16,1 | 71,2 | tak | tak | tak |  | tak | A | 158 | 670 | 520 (775) | 520 | 200 | żeliwo | Zalecane sezonowane drewno liściaste o wilgotności ≤20% | KAWMET |  |  | 161 / 403 | 386,1 | 583,5 / 394 / 4 |  |  |  |  | 550 | 805 / 1208 | tak | tak | tak |  | wermikulit | tak |  | 93 | 0,16 | 43 | 90 | 1947 | 35
442178415 | 1572 | W16-10kW BLK EKO | KAWMET W16 BLACK (9.4 kW) ECO Fireplace Insert | fireplace-insert-kawmet-w16-black-9-4-kw-eco | Wkład kominkowy KAWMET W16 BLACK (9,4 kW) ECO | wklad-kominkowy-kawmet-w16-black-9-4-kw-eco | <p><strong>KAWMET W16 BLACK (9.4 kW) ECO</strong> is a wood-burning fireplace insert from the Polish foundry KAWMET with a nominal output of 9.4 kW, sized for rooms of up to 94 m² (up to 235 m³). A flat front pane shows the firebed head-on. Thermal efficiency is 63.7 %, energy class B.</p><p>The body weighing 78 kg is cast entirely from iron. Unlike steel constructions, cast iron does not warp under high temperature and stores heat — releasing it long after the fire has burnt down. Closely spaced fins enlarge the heat exchange surface, and a vermiculite baffle extends the path of the flue gases, so more energy stays in the room instead of escaping up the chimney.</p><h3>Key features — W16 BLACK</h3><ul><li>Nominal output 9.4 kW — heats up to 94 m² (235 m³)</li><li>Thermal efficiency 63.7 %, energy class B</li><li>Secondary combustion — secondary air burns off gases that would otherwise escape up the flue</li><li>Clean glass system — air guided along the pane limits soot build-up</li><li>Damper for regulating the chimney draught</li><li>Back plate protecting the rear of the body from burning through</li><li>Decorative log guard keeping the wood in place</li><li>Air supply adjusted through the ash pan</li><li>Meets Ecodesign requirements</li><li>Provision for an external combustion air supply</li><li>Flue outlet top, flue pipe Ø180 mm; door opens to the left</li><li>Maximum log length 500 mm</li><li>Dimensions (W × H × D): 620 × 365 × 370 mm, weight 78 kg</li><li>Material: cast iron. Made in Poland — 5-year warranty</li></ul><h3>What the BLACK version changes</h3><p>The <strong>BLACK</strong> designation refers to the black finish of the parts that remain visible after the fireplace is built in. Output, efficiency, dimensions and the entire technical specification are identical to the standard version — choosing between them is an aesthetic decision, not a technical one. The BLACK version usually works better in a dark fireplace surround, where lighter parts would stand out against the background.</p><h3>The KAWMET Standard ECO range and Ecodesign requirements</h3><p>The KAWMET Standard ECO inserts were developed to meet the EU Ecodesign requirements for solid fuel heating appliances. In practice this means a seasonal efficiency above 65 % and limits on particulate, carbon monoxide and hydrocarbon emissions. An insert that fails to meet these standards can no longer be legally placed on the market — and many Polish municipalities additionally enforce clean-air resolutions requiring older appliances to be replaced.</p><p>The model reaches these figures thanks to its secondary combustion system: secondary air fed above the firebed burns off gases that escaped up the flue in older designs. The effect is twofold — lower emissions and more heat from the same amount of wood.</p><h3>Is 9.4 kW enough to heat my house?</h3><p>The model is rated for roughly 94 m² with standard insulation and a ceiling height of 2.5–2.7 m. In a poorly insulated building, one with large glazed areas or a higher ceiling, the real figure will be lower. Oversizing is harmful too, however: for most of the season the appliance then runs on a low flame, which soots up the glass and the flue faster.</p><h3>Does it need an external air supply?</h3><p>The model is designed for it, and in an airtight building with mechanical ventilation or heat recovery it is the recommended solution — without its own air supply, ventilation can reverse the flue draught. In an older building with natural ventilation an external air supply is not essential, but it usually makes combustion more stable. The connection parts (inlet, orifice, pipe) are ordered separately — they are not part of the set.</p><h3>What surround and chimney does the insert require?</h3><p>The insert connects to a flue of Ø180 mm, with the outlet at the top. The body measures 620 × 365 × 370 mm (W × H × D) and weighs 78 kg — the surround is designed with allowance for expansion and convection ducts, and the floor beneath the fireplace has to carry that weight. Required clearances to combustible materials and the ventilation rules for the surround are given in the manufacturer's manual, available in the documents section on this page.</p><h3>What fuel should be used?</h3><p>The fuel is seasoned hardwood with a moisture content of up to 20 %. The maximum log length is 500 mm. Wet wood gives noticeably less heat, smokes up the glass and speeds up soot deposits in the flue. Chipboard, painted or impregnated timber and waste must not be burnt — they shorten the life of the cast iron and void the warranty.</p><p><strong>KAWMET products carry a 5-year manufacturer's warranty.</strong> Your nearest representative will confirm availability and purchase terms.</p> | <p><strong>KAWMET W16 BLACK (9,4 kW) ECO</strong> to wkład kominkowy na drewno polskiej odlewni KAWMET o mocy nominalnej 9,4 kW, przewidziany do pomieszczeń o powierzchni do 94 m² (kubatura do 235 m³). Prosta szyba czołowa pokazuje palenisko od frontu. Sprawność cieplna wynosi 63,7 %, klasa energetyczna — B.</p><p>Korpus o masie 78 kg odlano w całości z żeliwa. W odróżnieniu od konstrukcji stalowych żeliwo nie odkształca się pod wpływem wysokiej temperatury i magazynuje ciepło — oddaje je jeszcze długo po wypaleniu wsadu. Gęsto rozmieszczone radiatory powiększają powierzchnię wymiany ciepła, a wermikulitowy deflektor wydłuża drogę spalin, dzięki czemu więcej energii zostaje w pomieszczeniu zamiast uciekać do komina.</p><h3>Najważniejsze cechy — W16 BLACK</h3><ul><li>Moc nominalna 9,4 kW — powierzchnia do 94 m² (kubatura 235 m³)</li><li>Sprawność cieplna 63,7 %, klasa energetyczna B</li><li>System dopalania spalin — powietrze wtórne dopala gazy, które inaczej uszłyby do komina</li><li>System czystej szyby — powietrze prowadzone wzdłuż szkła ogranicza osadzanie się sadzy</li><li>Szyber regulujący siłę ciągu komina</li><li>Płyta żarowa chroniąca tył korpusu przed przepaleniem</li><li>Ozdobny płotek zabezpieczający polana przed wypadaniem</li><li>Regulacja dopływu powietrza przez popielnik</li><li>Spełnia wymagania Ekoprojektu (Ecodesign)</li><li>Możliwość doprowadzenia powietrza do komory spalania z zewnątrz</li><li>Wylot spalin górą, przewód dymowy Ø180 mm; drzwiczki otwierane w lewo</li><li>Maksymalna długość polan 500 mm</li><li>Wymiary (szer. × wys. × gł.): 620 × 365 × 370 mm, masa 78 kg</li><li>Materiał: żeliwo. Produkcja: Polska — gwarancja 5 lat</li></ul><h3>Czym różni się wersja BLACK</h3><p>Oznaczenie <strong>BLACK</strong> w nazwie odnosi się do czarnego wykończenia elementów widocznych po zabudowie. Moc, sprawność, wymiary i całe wyposażenie techniczne są identyczne jak w wersji podstawowej — wybór między nimi jest decyzją estetyczną, nie techniczną. Wersja BLACK zwykle lepiej wygląda w ciemnej obudowie kominka, gdzie jasne elementy odcinałyby się od tła.</p><h3>Seria KAWMET Standard ECO a wymagania Ekoprojektu</h3><p>Wkłady z serii KAWMET Standard ECO powstały jako odpowiedź na unijne wymagania Ekoprojektu (Ecodesign), obowiązujące dla urządzeń grzewczych na paliwo stałe. W praktyce oznacza to sezonową sprawność powyżej 65 % oraz limity emisji pyłu, tlenku węgla i węglowodorów. Wkład, który tych norm nie spełnia, nie może być dziś legalnie wprowadzony do obrotu — a w części polskich gmin obowiązują dodatkowo uchwały antysmogowe wymagające wymiany starszych urządzeń.</p><p>Model osiąga te parametry dzięki systemowi dopalania spalin: powietrze wtórne, doprowadzone nad palenisko, dopala gazy, które w starszych konstrukcjach uciekały do komina. Efekt jest podwójny — mniej emisji i więcej ciepła z tej samej ilości drewna.</p><h3>Czy 9,4 kW wystarczy do ogrzania mojego domu?</h3><p>Model jest przewidziany na około 94 m² przy standardowej izolacji i wysokości pomieszczeń 2,5–2,7 m. W budynku słabo ocieplonym, z dużymi przeszkleniami albo z wyższym sufitem realna powierzchnia będzie mniejsza. Dobieranie urządzenia z dużym zapasem mocy też jednak szkodzi: przez większość sezonu pracuje ono wtedy na małym płomieniu, przez co szybciej brudzi szybę i zarasta sadzą.</p><h3>Czy trzeba doprowadzić powietrze z zewnątrz?</h3><p>Model jest do tego przystosowany i w budynku szczelnym, z wentylacją mechaniczną lub rekuperacją, jest to rozwiązanie zalecane — bez własnego dolotu wentylacja potrafi odwrócić ciąg w kominie. W starszym budynku z wentylacją grawitacyjną doprowadzenie powietrza z zewnątrz nie jest konieczne, ale zwykle poprawia stabilność spalania. Elementy przyłącza (dolot, kryza, rura) zamawia się osobno — nie wchodzą w skład zestawu.</p><h3>Jakiej obudowy i komina wymaga ten wkład?</h3><p>Wkład przyłącza się do komina o średnicy Ø180 mm, wylotem górą. Wymiary korpusu to 620 × 365 × 370 mm (szer. × wys. × gł.) przy masie 78 kg — obudowę projektuje się z zapasem na dylatację i kanały konwekcyjne, a strop pod kominkiem musi tę masę przenieść. Wymagane odległości od materiałów palnych i zasady wentylacji obudowy podaje instrukcja producenta, dostępna w sekcji dokumentów na tej stronie.</p><h3>Czym palić w tym modelu?</h3><p>Paliwem jest sezonowane drewno liściaste o wilgotności do 20 %. Maksymalna długość polan to 500 mm. Drewno mokre daje wyraźnie mniej ciepła, zadymia szybę i przyspiesza osadzanie się sadzy w kominie. Płyt wiórowych, drewna malowanego, impregnowanego ani odpadów spalać nie wolno — skracają żywotność żeliwa i unieważniają gwarancję.</p><p><strong>Produkty KAWMET objęte są 5-letnią gwarancją producenta.</strong> Dostępność modelu i warunki zakupu potwierdzi najbliższy przedstawiciel.</p> | 1 | 1 | 0 | EUR |  | https://stoves.kawmet.pl/upload/catalog/442178500/442178415/wkad_kominkowy_kawmet_w16_black_9.4_kw_eco_2__.jpg, https://stoves.kawmet.pl/upload/catalog/442178500/442178415/wkad_kominkowy_kawmet_w16_black_9.4_kw_eco_1__.jpg, https://stoves.kawmet.pl/upload/catalog/442178500/442178415/wkad_kominkowy_kawmet_w16_black_9.4_kw_eco_3__.jpg, https://stoves.kawmet.pl/upload/catalog/442178500/442178415/wkad_kominkowy_kawmet_w16_black_9.4_kw_eco_4__.jpg, https://stoves.kawmet.pl/upload/catalog/442178500/442178415/wkad_kominkowy_kawmet_w16_black_9.4_kw_eco_5__.jpg, https://stoves.kawmet.pl/upload/catalog/442178500/442178415/wkad_kominkowy_kawmet_w16_black_9.4_kw_eco_6__.jpg, https://stoves.kawmet.pl/upload/catalog/442178500/442178415/wkad_kominkowy_kawmet_w16_black_9.4_kw_eco_7__.jpg, https://stoves.kawmet.pl/upload/catalog/442178500/442178415/wkad_kominkowy_kawmet_w16_black_9_4_kw_eco_8_1.jpg | 9,4 | 63,7 | tak | tak | tak |  | tak | B | 78 | 620 | 365 (475) | 370 | 180 | żeliwo | Zalecane sezonowane drewno liściaste o wilgotności ≤20% | KAWMET |  |  | 94 / 235 | 459 | 606 / 306 / 4 |  |  |  |  | 500 | 470 / 705 | tak | tak | tak |  | wermikulit | tak |  | 82 | 0,07 | 32 | 72 | 836 | 52 | czarna
442178416 | 1572 | W16-13,5kW BLK EKO | KAWMET W16 BLACK (13.5 kW) ECO Fireplace Insert | fireplace-insert-kawmet-w16-black-13-5-kw-eco | Wkład kominkowy KAWMET W16 BLACK (13,5 kW) ECO | wklad-kominkowy-kawmet-w16-black-13-5-kw-eco | <p><strong>KAWMET W16 BLACK (13.5 kW) ECO</strong> is a wood-burning fireplace insert from the Polish foundry KAWMET with a nominal output of 13.5 kW, sized for rooms of up to 135 m² (up to 337 m³). A flat front pane shows the firebed head-on. Thermal efficiency is 80.4 %, energy class A.</p><p>The entire combustion chamber weighing 125 kg is an iron casting — with no welded sheet that would warp over time under repeated heating and cooling. Cast iron works like a storage battery: it absorbs heat while the fire burns and gives it back gradually once the flames have died down. A vermiculite baffle turns the flue gases back above the firebed, lengthening their path and raising the combustion temperature.</p><h3>Key features — W16 BLACK</h3><ul><li>Nominal output 13.5 kW — heats up to 135 m² (337 m³)</li><li>Thermal efficiency 80.4 %, energy class A</li><li>Secondary combustion — secondary air burns off gases that would otherwise escape up the flue</li><li>Clean glass system — air guided along the pane limits soot build-up</li><li>Damper for regulating the chimney draught</li><li>Back plate protecting the rear of the body from burning through</li><li>Decorative log guard keeping the wood in place</li><li>Air supply adjusted through the ash pan</li><li>Meets Ecodesign requirements</li><li>Provision for an external combustion air supply</li><li>Flue outlet top, flue pipe Ø180 mm; door opens to the left</li><li>Maximum log length 600 mm</li><li>Dimensions (W × H × D): 740 × 435 × 425 mm, weight 125 kg</li><li>Material: cast iron. Made in Poland — 5-year warranty</li></ul><h3>What the BLACK version changes</h3><p>The <strong>BLACK</strong> designation refers to the black finish of the parts that remain visible after the fireplace is built in. Output, efficiency, dimensions and the entire technical specification are identical to the standard version — choosing between them is an aesthetic decision, not a technical one. The BLACK version usually works better in a dark fireplace surround, where lighter parts would stand out against the background.</p><h3>The KAWMET Standard ECO range and Ecodesign requirements</h3><p>The KAWMET Standard ECO inserts were developed to meet the EU Ecodesign requirements for solid fuel heating appliances. In practice this means a seasonal efficiency above 65 % and limits on particulate, carbon monoxide and hydrocarbon emissions. An insert that fails to meet these standards can no longer be legally placed on the market — and many Polish municipalities additionally enforce clean-air resolutions requiring older appliances to be replaced.</p><p>The model reaches these figures thanks to its secondary combustion system: secondary air fed above the firebed burns off gases that escaped up the flue in older designs. The effect is twofold — lower emissions and more heat from the same amount of wood.</p><h3>Is 13.5 kW enough to heat my house?</h3><p>The model is rated for roughly 135 m² with standard insulation and a ceiling height of 2.5–2.7 m. In a poorly insulated building, one with large glazed areas or a higher ceiling, the real figure will be lower. Oversizing is harmful too, however: for most of the season the appliance then runs on a low flame, which soots up the glass and the flue faster.</p><h3>Does it need an external air supply?</h3><p>The model is designed for it, and in an airtight building with mechanical ventilation or heat recovery it is the recommended solution — without its own air supply, ventilation can reverse the flue draught. In an older building with natural ventilation an external air supply is not essential, but it usually makes combustion more stable. The connection parts (inlet, orifice, pipe) are ordered separately — they are not part of the set.</p><h3>What surround and chimney does the insert require?</h3><p>The insert connects to a flue of Ø180 mm, with the outlet at the top. The body measures 740 × 435 × 425 mm (W × H × D) and weighs 125 kg — the surround is designed with allowance for expansion and convection ducts, and the floor beneath the fireplace has to carry that weight. Required clearances to combustible materials and the ventilation rules for the surround are given in the manufacturer's manual, available in the documents section on this page.</p><h3>What fuel should be used?</h3><p>The fuel is seasoned hardwood with a moisture content of up to 20 %. The maximum log length is 600 mm. Wet wood gives noticeably less heat, smokes up the glass and speeds up soot deposits in the flue. Chipboard, painted or impregnated timber and waste must not be burnt — they shorten the life of the cast iron and void the warranty.</p><p><strong>KAWMET products carry a 5-year manufacturer's warranty.</strong> Your nearest representative will confirm availability and purchase terms.</p> | <p><strong>KAWMET W16 BLACK (13,5 kW) ECO</strong> to wkład kominkowy na drewno polskiej odlewni KAWMET o mocy nominalnej 13,5 kW, przewidziany do pomieszczeń o powierzchni do 135 m² (kubatura do 337 m³). Prosta szyba czołowa pokazuje palenisko od frontu. Sprawność cieplna wynosi 80,4 %, klasa energetyczna — A.</p><p>Cała komora spalania o masie 125 kg jest odlewem żeliwnym — bez spawanych blach, które przy cyklicznym nagrzewaniu i stygnięciu z czasem się odkształcają. Żeliwo pracuje jak akumulator: pochłania ciepło w czasie palenia i oddaje je stopniowo, gdy ogień już przygasł. Wermikulitowy deflektor zawraca spaliny nad paleniskiem, wydłużając ich drogę i podnosząc temperaturę spalania.</p><h3>Najważniejsze cechy — W16 BLACK</h3><ul><li>Moc nominalna 13,5 kW — powierzchnia do 135 m² (kubatura 337 m³)</li><li>Sprawność cieplna 80,4 %, klasa energetyczna A</li><li>System dopalania spalin — powietrze wtórne dopala gazy, które inaczej uszłyby do komina</li><li>System czystej szyby — powietrze prowadzone wzdłuż szkła ogranicza osadzanie się sadzy</li><li>Szyber regulujący siłę ciągu komina</li><li>Płyta żarowa chroniąca tył korpusu przed przepaleniem</li><li>Ozdobny płotek zabezpieczający polana przed wypadaniem</li><li>Regulacja dopływu powietrza przez popielnik</li><li>Spełnia wymagania Ekoprojektu (Ecodesign)</li><li>Możliwość doprowadzenia powietrza do komory spalania z zewnątrz</li><li>Wylot spalin górą, przewód dymowy Ø180 mm; drzwiczki otwierane w lewo</li><li>Maksymalna długość polan 600 mm</li><li>Wymiary (szer. × wys. × gł.): 740 × 435 × 425 mm, masa 125 kg</li><li>Materiał: żeliwo. Produkcja: Polska — gwarancja 5 lat</li></ul><h3>Czym różni się wersja BLACK</h3><p>Oznaczenie <strong>BLACK</strong> w nazwie odnosi się do czarnego wykończenia elementów widocznych po zabudowie. Moc, sprawność, wymiary i całe wyposażenie techniczne są identyczne jak w wersji podstawowej — wybór między nimi jest decyzją estetyczną, nie techniczną. Wersja BLACK zwykle lepiej wygląda w ciemnej obudowie kominka, gdzie jasne elementy odcinałyby się od tła.</p><h3>Seria KAWMET Standard ECO a wymagania Ekoprojektu</h3><p>Wkłady z serii KAWMET Standard ECO powstały jako odpowiedź na unijne wymagania Ekoprojektu (Ecodesign), obowiązujące dla urządzeń grzewczych na paliwo stałe. W praktyce oznacza to sezonową sprawność powyżej 65 % oraz limity emisji pyłu, tlenku węgla i węglowodorów. Wkład, który tych norm nie spełnia, nie może być dziś legalnie wprowadzony do obrotu — a w części polskich gmin obowiązują dodatkowo uchwały antysmogowe wymagające wymiany starszych urządzeń.</p><p>Model osiąga te parametry dzięki systemowi dopalania spalin: powietrze wtórne, doprowadzone nad palenisko, dopala gazy, które w starszych konstrukcjach uciekały do komina. Efekt jest podwójny — mniej emisji i więcej ciepła z tej samej ilości drewna.</p><h3>Czy 13,5 kW wystarczy do ogrzania mojego domu?</h3><p>Podane 135 m² to wartość dla budynku o standardowej izolacji i sufitach 2,5–2,7 m. Deklarowana powierzchnia nie jest obietnicą — zależy od tego, ile ciepła dom traci. Stary mur bez ocieplenia, duże okna albo otwarta antresola potrafią zbić ten wynik nawet o jedną trzecią. W drugą stronę działa to tak samo: w domu pasywnym 13,5 kW może się okazać mocą zbyt dużą, a urządzenie tłumione przez cały sezon szybko zarasta sadzą.</p><h3>Czy trzeba doprowadzić powietrze z zewnątrz?</h3><p>Model jest do tego przystosowany i w budynku szczelnym, z wentylacją mechaniczną lub rekuperacją, jest to rozwiązanie zalecane — bez własnego dolotu wentylacja potrafi odwrócić ciąg w kominie. W starszym budynku z wentylacją grawitacyjną doprowadzenie powietrza z zewnątrz nie jest konieczne, ale zwykle poprawia stabilność spalania. Elementy przyłącza (dolot, kryza, rura) zamawia się osobno — nie wchodzą w skład zestawu.</p><h3>Jakiej obudowy i komina wymaga ten wkład?</h3><p>Wkład przyłącza się do komina o średnicy Ø180 mm, wylotem górą. Wymiary korpusu to 740 × 435 × 425 mm (szer. × wys. × gł.) przy masie 125 kg — obudowę projektuje się z zapasem na dylatację i kanały konwekcyjne, a strop pod kominkiem musi tę masę przenieść. Wymagane odległości od materiałów palnych i zasady wentylacji obudowy podaje instrukcja producenta, dostępna w sekcji dokumentów na tej stronie.</p><h3>Czym palić w tym modelu?</h3><p>Drewno liściaste, sezonowane co najmniej dwa lata, o wilgotności nieprzekraczającej 20 %. Maksymalna długość polan to 600 mm. Przy wilgotności rzędu 40 % blisko połowa energii idzie na odparowanie wody zamiast na ogrzewanie pomieszczenia — stąd wrażenie, że urządzenie „nie grzeje”. Wykluczone są płyty wiórowe, drewno malowane i impregnowane oraz odpady: ich spalanie niszczy żeliwo i unieważnia gwarancję.</p><p><strong>Produkty KAWMET objęte są 5-letnią gwarancją producenta.</strong> Dostępność modelu i warunki zakupu potwierdzi najbliższy przedstawiciel.</p> | 1 | 1 | 0 | EUR |  | https://stoves.kawmet.pl/upload/catalog/442178500/442178416/wkad_kominkowy_kawmet_w16_black_13_5_kw_eco_2_.jpg, https://stoves.kawmet.pl/upload/catalog/442178500/442178416/wkad_kominkowy_kawmet_w16_black_13_5_kw_eco_1_.jpg, https://stoves.kawmet.pl/upload/catalog/442178500/442178416/wkad_kominkowy_kawmet_w16_black_13_5_kw_eco_3_.jpg, https://stoves.kawmet.pl/upload/catalog/442178500/442178416/wkad_kominkowy_kawmet_w16_black_13_5_kw_eco_4_.jpg, https://stoves.kawmet.pl/upload/catalog/442178500/442178416/wkad_kominkowy_kawmet_w16_black_13_5_kw_eco_5_.jpg, https://stoves.kawmet.pl/upload/catalog/442178500/442178416/wkad_kominkowy_kawmet_w16_black_13_5_kw_eco_6_.jpg, https://stoves.kawmet.pl/upload/catalog/442178500/442178416/wkad_kominkowy_kawmet_w16_black_13_5_kw_eco_7_.jpg, https://stoves.kawmet.pl/upload/catalog/442178500/442178416/wkad_kominkowy_kawmet_w16_black_13_5_kw_eco_8_.jpg | 13,5 | 80,4 | tak | tak | tak |  | tak | A | 125 | 740 | 435 (640) | 425 | 180 | żeliwo | Zalecane sezonowane drewno liściaste o wilgotności ≤20% | KAWMET |  |  | 135 / 337 | 271,9 | 722 / 370 / 4 |  |  |  |  | 600 | 675 / 1013 | tak | tak | tak |  | wermikulit | tak |  | 107 | 0,12 | 47 | 108 | 1482 | 77 | czarna
442178417 | 1572 | W16-16,3kW BLK EKO | KAWMET W16 BLACK (16.3 kW) ECO Fireplace Insert | fireplace-insert-kawmet-w16-black-16-3-kw-eco | Wkład kominkowy KAWMET W16 BLACK (16,3 kW) ECO | wklad-kominkowy-kawmet-w16-black-16-3-kw-eco | <p><strong>KAWMET W16 BLACK (16.3 kW) ECO</strong> is a wood-burning fireplace insert from the Polish foundry KAWMET with a nominal output of 16.3 kW, sized for rooms of up to 163 m² (up to 407 m³). A flat front pane shows the firebed head-on. Thermal efficiency is 80.4 %, energy class A.</p><p>The construction weighing 200 kg is cast iron throughout — a material chosen for durability, since it is what sits in direct contact with the embers. Cast iron heats up more slowly than steel, but the difference pays off in the evening: once the last load has burnt through, the body keeps radiating stored heat for hours. Fins on the outer walls and a vermiculite baffle above the firebed carry into the room the energy that would otherwise go up the flue.</p><h3>Key features — W16 BLACK</h3><ul><li>Nominal output 16.3 kW — heats up to 163 m² (407 m³)</li><li>Thermal efficiency 80.4 %, energy class A</li><li>Secondary combustion — secondary air burns off gases that would otherwise escape up the flue</li><li>Clean glass system — air guided along the pane limits soot build-up</li><li>Damper for regulating the chimney draught</li><li>Back plate protecting the rear of the body from burning through</li><li>Decorative log guard keeping the wood in place</li><li>Air supply adjusted through the ash pan</li><li>Meets Ecodesign requirements</li><li>Provision for an external combustion air supply</li><li>Flue outlet top, flue pipe Ø200 mm; door opens to the left</li><li>Maximum log length 700 mm</li><li>Dimensions (W × H × D): 876 × 518 × 500 mm, weight 200 kg</li><li>Material: cast iron. Made in Poland — 5-year warranty</li></ul><h3>What the BLACK version changes</h3><p>The <strong>BLACK</strong> designation refers to the black finish of the parts that remain visible after the fireplace is built in. Output, efficiency, dimensions and the entire technical specification are identical to the standard version — choosing between them is an aesthetic decision, not a technical one. The BLACK version usually works better in a dark fireplace surround, where lighter parts would stand out against the background.</p><h3>The KAWMET Standard ECO range and Ecodesign requirements</h3><p>The KAWMET Standard ECO inserts were developed to meet the EU Ecodesign requirements for solid fuel heating appliances. In practice this means a seasonal efficiency above 65 % and limits on particulate, carbon monoxide and hydrocarbon emissions. An insert that fails to meet these standards can no longer be legally placed on the market — and many Polish municipalities additionally enforce clean-air resolutions requiring older appliances to be replaced.</p><p>The model reaches these figures thanks to its secondary combustion system: secondary air fed above the firebed burns off gases that escaped up the flue in older designs. The effect is twofold — lower emissions and more heat from the same amount of wood.</p><h3>Is 16.3 kW enough to heat my house?</h3><p>The model is rated for roughly 163 m² with standard insulation and a ceiling height of 2.5–2.7 m. In a poorly insulated building, one with large glazed areas or a higher ceiling, the real figure will be lower. Oversizing is harmful too, however: for most of the season the appliance then runs on a low flame, which soots up the glass and the flue faster.</p><h3>Does it need an external air supply?</h3><p>The model is designed for it, and in an airtight building with mechanical ventilation or heat recovery it is the recommended solution — without its own air supply, ventilation can reverse the flue draught. In an older building with natural ventilation an external air supply is not essential, but it usually makes combustion more stable. The connection parts (inlet, orifice, pipe) are ordered separately — they are not part of the set.</p><h3>What surround and chimney does the insert require?</h3><p>The insert connects to a flue of Ø200 mm, with the outlet at the top. The body measures 876 × 518 × 500 mm (W × H × D) and weighs 200 kg — the surround is designed with allowance for expansion and convection ducts, and the floor beneath the fireplace has to carry that weight. Required clearances to combustible materials and the ventilation rules for the surround are given in the manufacturer's manual, available in the documents section on this page.</p><h3>What fuel should be used?</h3><p>The fuel is seasoned hardwood with a moisture content of up to 20 %. The maximum log length is 700 mm. Wet wood gives noticeably less heat, smokes up the glass and speeds up soot deposits in the flue. Chipboard, painted or impregnated timber and waste must not be burnt — they shorten the life of the cast iron and void the warranty.</p><p><strong>KAWMET products carry a 5-year manufacturer's warranty.</strong> Your nearest representative will confirm availability and purchase terms.</p> | <p><strong>KAWMET W16 BLACK (16,3 kW) ECO</strong> to wkład kominkowy na drewno polskiej odlewni KAWMET o mocy nominalnej 16,3 kW, przewidziany do pomieszczeń o powierzchni do 163 m² (kubatura do 407 m³). Prosta szyba czołowa pokazuje palenisko od frontu. Sprawność cieplna wynosi 80,4 %, klasa energetyczna — A.</p><p>Konstrukcja o masie 200 kg jest w całości żeliwna — materiał dobrany pod kątem żywotności, bo to on styka się bezpośrednio z żarem. Żeliwo nagrzewa się wolniej niż stal, ale różnica zwraca się wieczorem: po wypaleniu ostatniego wsadu korpus jeszcze przez godziny promieniuje zmagazynowanym ciepłem. Radiatory na ściankach zewnętrznych i wermikulitowy deflektor nad paleniskiem przenoszą do pomieszczenia energię, która inaczej uszłaby kominem.</p><h3>Najważniejsze cechy — W16 BLACK</h3><ul><li>Moc nominalna 16,3 kW — powierzchnia do 163 m² (kubatura 407 m³)</li><li>Sprawność cieplna 80,4 %, klasa energetyczna A</li><li>System dopalania spalin — powietrze wtórne dopala gazy, które inaczej uszłyby do komina</li><li>System czystej szyby — powietrze prowadzone wzdłuż szkła ogranicza osadzanie się sadzy</li><li>Szyber regulujący siłę ciągu komina</li><li>Płyta żarowa chroniąca tył korpusu przed przepaleniem</li><li>Ozdobny płotek zabezpieczający polana przed wypadaniem</li><li>Regulacja dopływu powietrza przez popielnik</li><li>Spełnia wymagania Ekoprojektu (Ecodesign)</li><li>Możliwość doprowadzenia powietrza do komory spalania z zewnątrz</li><li>Wylot spalin górą, przewód dymowy Ø200 mm; drzwiczki otwierane w lewo</li><li>Maksymalna długość polan 700 mm</li><li>Wymiary (szer. × wys. × gł.): 876 × 518 × 500 mm, masa 200 kg</li><li>Materiał: żeliwo. Produkcja: Polska — gwarancja 5 lat</li></ul><h3>Czym różni się wersja BLACK</h3><p>Oznaczenie <strong>BLACK</strong> w nazwie odnosi się do czarnego wykończenia elementów widocznych po zabudowie. Moc, sprawność, wymiary i całe wyposażenie techniczne są identyczne jak w wersji podstawowej — wybór między nimi jest decyzją estetyczną, nie techniczną. Wersja BLACK zwykle lepiej wygląda w ciemnej obudowie kominka, gdzie jasne elementy odcinałyby się od tła.</p><h3>Seria KAWMET Standard ECO a wymagania Ekoprojektu</h3><p>Wkłady z serii KAWMET Standard ECO powstały jako odpowiedź na unijne wymagania Ekoprojektu (Ecodesign), obowiązujące dla urządzeń grzewczych na paliwo stałe. W praktyce oznacza to sezonową sprawność powyżej 65 % oraz limity emisji pyłu, tlenku węgla i węglowodorów. Wkład, który tych norm nie spełnia, nie może być dziś legalnie wprowadzony do obrotu — a w części polskich gmin obowiązują dodatkowo uchwały antysmogowe wymagające wymiany starszych urządzeń.</p><p>Model osiąga te parametry dzięki systemowi dopalania spalin: powietrze wtórne, doprowadzone nad palenisko, dopala gazy, które w starszych konstrukcjach uciekały do komina. Efekt jest podwójny — mniej emisji i więcej ciepła z tej samej ilości drewna.</p><h3>Czy 16,3 kW wystarczy do ogrzania mojego domu?</h3><p>Model pokrywa zapotrzebowanie około 163 m² przy typowej izolacji i wysokości pomieszczeń 2,5–2,7 m. Zanim zdecydujesz, policz nie metry, lecz straty ciepła — w budynku po termomodernizacji ta sama moc obsłuży wyraźnie większą powierzchnię, a w domu z lat siedemdziesiątych sporo mniejszą. Jeżeli wynik wypada między dwoma modelami, w praktyce lepiej sprawdza się słabszy, pracujący pełnym płomieniem, niż mocniejszy trzymany na przymkniętym powietrzu.</p><h3>Czy trzeba doprowadzić powietrze z zewnątrz?</h3><p>Model jest do tego przystosowany i w budynku szczelnym, z wentylacją mechaniczną lub rekuperacją, jest to rozwiązanie zalecane — bez własnego dolotu wentylacja potrafi odwrócić ciąg w kominie. W starszym budynku z wentylacją grawitacyjną doprowadzenie powietrza z zewnątrz nie jest konieczne, ale zwykle poprawia stabilność spalania. Elementy przyłącza (dolot, kryza, rura) zamawia się osobno — nie wchodzą w skład zestawu.</p><h3>Jakiej obudowy i komina wymaga ten wkład?</h3><p>Wkład przyłącza się do komina o średnicy Ø200 mm, wylotem górą. Wymiary korpusu to 876 × 518 × 500 mm (szer. × wys. × gł.) przy masie 200 kg — obudowę projektuje się z zapasem na dylatację i kanały konwekcyjne, a strop pod kominkiem musi tę masę przenieść. Wymagane odległości od materiałów palnych i zasady wentylacji obudowy podaje instrukcja producenta, dostępna w sekcji dokumentów na tej stronie.</p><h3>Czym palić w tym modelu?</h3><p>Właściwe paliwo to sezonowane drewno liściaste o wilgotności do 20 % — buk, grab, dąb, jesion. Maksymalna długość polan to 700 mm. Drewno iglaste iskrzy i szybciej zasmala szybę, dlatego nadaje się najwyżej do rozpalania. Płyt wiórowych, drewna malowanego, impregnowanego ani odpadów spalać nie wolno: skracają żywotność żeliwa, a w razie reklamacji są podstawą do odmowy uznania gwarancji.</p><p><strong>Produkty KAWMET objęte są 5-letnią gwarancją producenta.</strong> Dostępność modelu i warunki zakupu potwierdzi najbliższy przedstawiciel.</p> | 1 | 1 | 0 | EUR |  | https://stoves.kawmet.pl/upload/catalog/442178500/442178417/wkad_kominkowy_kawmet_w16_black_16_3_kw_eco_2_.jpg, https://stoves.kawmet.pl/upload/catalog/442178500/442178417/wkad_kominkowy_kawmet_w16_black_16_3_kw_eco_1_.jpg, https://stoves.kawmet.pl/upload/catalog/442178500/442178417/wkad_kominkowy_kawmet_w16_black_16_3_kw_eco_3_.jpg, https://stoves.kawmet.pl/upload/catalog/442178500/442178417/wkad_kominkowy_kawmet_w16_black_16_3_kw_eco_4_.jpg, https://stoves.kawmet.pl/upload/catalog/442178500/442178417/wkad_kominkowy_kawmet_w16_black_16_3_kw_eco_5_.jpg, https://stoves.kawmet.pl/upload/catalog/442178500/442178417/wkad_kominkowy_kawmet_w16_black_16_3_kw_eco_6_.jpg, https://stoves.kawmet.pl/upload/catalog/442178500/442178417/wkad_kominkowy_kawmet_w16_black_16_3_kw_eco_7_.jpg, https://stoves.kawmet.pl/upload/catalog/442178500/442178417/wkad_kominkowy_kawmet_w16_black_16_3_kw_eco_8_.jpg | 16,3 | 80,4 | tak | tak | tak |  | tak | A | 202 | 876 | 518 (770) | 500 | 200 | żeliwo | Zalecane sezonowane drewno liściaste o wilgotności ≤20% | KAWMET |  |  | 163 / 407 | 271,9 | 859 / 441 / 4 |  |  |  |  | 700 | 815 / 1223 | tak | tak | tak |  | wermikulit | tak |  | 107 | 0,12 | 47 | 108 | 1482 | 77 | czarna
442178418 | 1572 | W17-12,3kW Dekor BLK EKO | KAWMET W17 BLACK Decor (12.3 kW) ECO Fireplace Insert | fireplace-insert-kawmet-w17-black-decor-12-3-kw-eco | Wkład kominkowy KAWMET W17 BLACK Decor (12,3 kW) ECO | wklad-kominkowy-kawmet-w17-black-decor-12-3-kw-eco | <p><strong>KAWMET W17 BLACK Decor (12.3 kW) ECO</strong> is a wood-burning fireplace insert from the Polish foundry KAWMET with a nominal output of 12.3 kW, sized for rooms of up to 123 m² (up to 308 m³). A flat front pane shows the firebed head-on. Thermal efficiency is 71.3 %, energy class A.</p><p>The body weighing 119 kg is cast entirely from iron. Unlike steel constructions, cast iron does not warp under high temperature and stores heat — releasing it long after the fire has burnt down. Closely spaced fins enlarge the heat exchange surface, and a vermiculite baffle extends the path of the flue gases, so more energy stays in the room instead of escaping up the chimney.</p><h3>Key features — W17 BLACK Decor</h3><ul><li>Nominal output 12.3 kW — heats up to 123 m² (308 m³)</li><li>Thermal efficiency 71.3 %, energy class A</li><li>Secondary combustion — secondary air burns off gases that would otherwise escape up the flue</li><li>Clean glass system — air guided along the pane limits soot build-up</li><li>Damper for regulating the chimney draught</li><li>Back plate protecting the rear of the body from burning through</li><li>Decorative log guard keeping the wood in place</li><li>Air supply adjusted through the ash pan</li><li>Meets Ecodesign requirements</li><li>Provision for an external combustion air supply</li><li>Flue outlet top, flue pipe Ø200 mm; door opens to the left</li><li>Maximum log length 500 mm</li><li>Dimensions (W × H × D): 600 × 492 × 455 mm, weight 119 kg</li><li>Material: cast iron. Made in Poland — 5-year warranty</li></ul><h3>What the BLACK version changes</h3><p>The <strong>BLACK</strong> designation refers to the black finish of the parts that remain visible after the fireplace is built in. Output, efficiency, dimensions and the entire technical specification are identical to the standard version — choosing between them is an aesthetic decision, not a technical one. The BLACK version usually works better in a dark fireplace surround, where lighter parts would stand out against the background.</p><h3>The Decor version — decorative trim and screen-printed glass</h3><p>In the <strong>Decor</strong> version the insert gets a decorative trim strip and a screen-printed pane. The change concerns the front only — thermal figures, build-in dimensions and equipment stay the same as in the standard version, so the two variants do not have to be considered separately when designing the surround.</p><h3>The KAWMET Standard ECO range and Ecodesign requirements</h3><p>The KAWMET Standard ECO inserts were developed to meet the EU Ecodesign requirements for solid fuel heating appliances. In practice this means a seasonal efficiency above 65 % and limits on particulate, carbon monoxide and hydrocarbon emissions. An insert that fails to meet these standards can no longer be legally placed on the market — and many Polish municipalities additionally enforce clean-air resolutions requiring older appliances to be replaced.</p><p>The model reaches these figures thanks to its secondary combustion system: secondary air fed above the firebed burns off gases that escaped up the flue in older designs. The effect is twofold — lower emissions and more heat from the same amount of wood.</p><h3>Is 12.3 kW enough to heat my house?</h3><p>The model is rated for roughly 123 m² with standard insulation and a ceiling height of 2.5–2.7 m. In a poorly insulated building, one with large glazed areas or a higher ceiling, the real figure will be lower. Oversizing is harmful too, however: for most of the season the appliance then runs on a low flame, which soots up the glass and the flue faster.</p><h3>Does it need an external air supply?</h3><p>The model is designed for it, and in an airtight building with mechanical ventilation or heat recovery it is the recommended solution — without its own air supply, ventilation can reverse the flue draught. In an older building with natural ventilation an external air supply is not essential, but it usually makes combustion more stable. The connection parts (inlet, orifice, pipe) are ordered separately — they are not part of the set.</p><h3>What surround and chimney does the insert require?</h3><p>The insert connects to a flue of Ø200 mm, with the outlet at the top. The body measures 600 × 492 × 455 mm (W × H × D) and weighs 119 kg — the surround is designed with allowance for expansion and convection ducts, and the floor beneath the fireplace has to carry that weight. Required clearances to combustible materials and the ventilation rules for the surround are given in the manufacturer's manual, available in the documents section on this page.</p><h3>What fuel should be used?</h3><p>The fuel is seasoned hardwood with a moisture content of up to 20 %. The maximum log length is 500 mm. Wet wood gives noticeably less heat, smokes up the glass and speeds up soot deposits in the flue. Chipboard, painted or impregnated timber and waste must not be burnt — they shorten the life of the cast iron and void the warranty.</p><p><strong>KAWMET products carry a 5-year manufacturer's warranty.</strong> Your nearest representative will confirm availability and purchase terms.</p> | <p><strong>KAWMET W17 BLACK Decor (12,3 kW) ECO</strong> to wkład kominkowy na drewno polskiej odlewni KAWMET o mocy nominalnej 12,3 kW, przewidziany do pomieszczeń o powierzchni do 123 m² (kubatura do 308 m³). Prosta szyba czołowa pokazuje palenisko od frontu. Sprawność cieplna wynosi 71,3 %, klasa energetyczna — A.</p><p>Korpus o masie 119 kg odlano w całości z żeliwa. W odróżnieniu od konstrukcji stalowych żeliwo nie odkształca się pod wpływem wysokiej temperatury i magazynuje ciepło — oddaje je jeszcze długo po wypaleniu wsadu. Gęsto rozmieszczone radiatory powiększają powierzchnię wymiany ciepła, a wermikulitowy deflektor wydłuża drogę spalin, dzięki czemu więcej energii zostaje w pomieszczeniu zamiast uciekać do komina.</p><h3>Najważniejsze cechy — W17 BLACK Decor</h3><ul><li>Moc nominalna 12,3 kW — powierzchnia do 123 m² (kubatura 308 m³)</li><li>Sprawność cieplna 71,3 %, klasa energetyczna A</li><li>System dopalania spalin — powietrze wtórne dopala gazy, które inaczej uszłyby do komina</li><li>System czystej szyby — powietrze prowadzone wzdłuż szkła ogranicza osadzanie się sadzy</li><li>Szyber regulujący siłę ciągu komina</li><li>Płyta żarowa chroniąca tył korpusu przed przepaleniem</li><li>Ozdobny płotek zabezpieczający polana przed wypadaniem</li><li>Regulacja dopływu powietrza przez popielnik</li><li>Spełnia wymagania Ekoprojektu (Ecodesign)</li><li>Możliwość doprowadzenia powietrza do komory spalania z zewnątrz</li><li>Wylot spalin górą, przewód dymowy Ø200 mm; drzwiczki otwierane w lewo</li><li>Maksymalna długość polan 500 mm</li><li>Wymiary (szer. × wys. × gł.): 600 × 492 × 455 mm, masa 119 kg</li><li>Materiał: żeliwo. Produkcja: Polska — gwarancja 5 lat</li></ul><h3>Czym różni się wersja BLACK</h3><p>Oznaczenie <strong>BLACK</strong> w nazwie odnosi się do czarnego wykończenia elementów widocznych po zabudowie. Moc, sprawność, wymiary i całe wyposażenie techniczne są identyczne jak w wersji podstawowej — wybór między nimi jest decyzją estetyczną, nie techniczną. Wersja BLACK zwykle lepiej wygląda w ciemnej obudowie kominka, gdzie jasne elementy odcinałyby się od tła.</p><h3>Wersja Decor — dekoracyjna listwa i szyba z sitodrukiem</h3><p>W wersji <strong>Decor</strong> wkład otrzymuje dekoracyjną listwę oraz szybę wykończoną sitodrukiem. Zmiana dotyczy wyłącznie wyglądu frontu — parametry cieplne, wymiary zabudowy i wyposażenie pozostają takie same jak w wersji podstawowej, więc obu wariantów nie trzeba rozpatrywać osobno na etapie projektowania obudowy.</p><h3>Seria KAWMET Standard ECO a wymagania Ekoprojektu</h3><p>Wkłady z serii KAWMET Standard ECO powstały jako odpowiedź na unijne wymagania Ekoprojektu (Ecodesign), obowiązujące dla urządzeń grzewczych na paliwo stałe. W praktyce oznacza to sezonową sprawność powyżej 65 % oraz limity emisji pyłu, tlenku węgla i węglowodorów. Wkład, który tych norm nie spełnia, nie może być dziś legalnie wprowadzony do obrotu — a w części polskich gmin obowiązują dodatkowo uchwały antysmogowe wymagające wymiany starszych urządzeń.</p><p>Model osiąga te parametry dzięki systemowi dopalania spalin: powietrze wtórne, doprowadzone nad palenisko, dopala gazy, które w starszych konstrukcjach uciekały do komina. Efekt jest podwójny — mniej emisji i więcej ciepła z tej samej ilości drewna.</p><h3>Czy 12,3 kW wystarczy do ogrzania mojego domu?</h3><p>Model jest przewidziany na około 123 m² przy standardowej izolacji i wysokości pomieszczeń 2,5–2,7 m. W budynku słabo ocieplonym, z dużymi przeszkleniami albo z wyższym sufitem realna powierzchnia będzie mniejsza. Dobieranie urządzenia z dużym zapasem mocy też jednak szkodzi: przez większość sezonu pracuje ono wtedy na małym płomieniu, przez co szybciej brudzi szybę i zarasta sadzą.</p><h3>Czy trzeba doprowadzić powietrze z zewnątrz?</h3><p>Model jest do tego przystosowany i w budynku szczelnym, z wentylacją mechaniczną lub rekuperacją, jest to rozwiązanie zalecane — bez własnego dolotu wentylacja potrafi odwrócić ciąg w kominie. W starszym budynku z wentylacją grawitacyjną doprowadzenie powietrza z zewnątrz nie jest konieczne, ale zwykle poprawia stabilność spalania. Elementy przyłącza (dolot, kryza, rura) zamawia się osobno — nie wchodzą w skład zestawu.</p><h3>Jakiej obudowy i komina wymaga ten wkład?</h3><p>Wkład przyłącza się do komina o średnicy Ø200 mm, wylotem górą. Wymiary korpusu to 600 × 492 × 455 mm (szer. × wys. × gł.) przy masie 119 kg — obudowę projektuje się z zapasem na dylatację i kanały konwekcyjne, a strop pod kominkiem musi tę masę przenieść. Wymagane odległości od materiałów palnych i zasady wentylacji obudowy podaje instrukcja producenta, dostępna w sekcji dokumentów na tej stronie.</p><h3>Czym palić w tym modelu?</h3><p>Paliwem jest sezonowane drewno liściaste o wilgotności do 20 %. Maksymalna długość polan to 500 mm. Drewno mokre daje wyraźnie mniej ciepła, zadymia szybę i przyspiesza osadzanie się sadzy w kominie. Płyt wiórowych, drewna malowanego, impregnowanego ani odpadów spalać nie wolno — skracają żywotność żeliwa i unieważniają gwarancję.</p><p><strong>Produkty KAWMET objęte są 5-letnią gwarancją producenta.</strong> Dostępność modelu i warunki zakupu potwierdzi najbliższy przedstawiciel.</p> | 1 | 1 | 0 | EUR |  | https://stoves.kawmet.pl/upload/catalog/442178500/442178418/wkad_kominkowy_kawmet_w17_black_decor_12_3_kw_eco_2_.jpg, https://stoves.kawmet.pl/upload/catalog/442178500/442178418/wkad_kominkowy_kawmet_w17_black_decor_12_3_kw_eco_1_.jpg, https://stoves.kawmet.pl/upload/catalog/442178500/442178418/wkad_kominkowy_kawmet_w17_black_decor_12_3_kw_eco_3_.jpg, https://stoves.kawmet.pl/upload/catalog/442178500/442178418/wkad_kominkowy_kawmet_w17_black_decor_12_3_kw_eco_4_.jpg, https://stoves.kawmet.pl/upload/catalog/442178500/442178418/wkad_kominkowy_kawmet_w17_black_decor_12_3_kw_eco_5_.jpg, https://stoves.kawmet.pl/upload/catalog/442178500/442178418/wkad_kominkowy_kawmet_w17_black_decor_12_3_kw_eco_6_.jpg, https://stoves.kawmet.pl/upload/catalog/442178500/442178418/wkad_kominkowy_kawmet_w17_black_decor_12_3_kw_eco_7_.jpg, https://stoves.kawmet.pl/upload/catalog/442178500/442178418/wkad_kominkowy_kawmet_w17_black_decor_12_3_kw_eco_8_.jpg | 12,3 | 71,3 | tak | tak | tak |  | tak | A | 119 | 600 | 492 (640) | 455 | 200 | żeliwo | Zalecane sezonowane drewno liściaste o wilgotności ≤20% | KAWMET |  |  | 123 / 308 | 369,3 | 573 / 411 / 4 |  |  |  |  | 500 | 615 / 923 | tak | tak | tak |  | wermikulit | tak |  | 93 | 0,13 | 31 | 117 | 1670 | 65 | czarna
442178420 | 1572 | W17-16,1kW Dekor BLK EKO | KAWMET W17 BLACK Decor (16.1 kW) ECO Fireplace Insert | fireplace-insert-kawmet-w17-black-decor-16-1-kw-eco | Wkład kominkowy KAWMET W17 BLACK Decor (16,1 kW) ECO | wklad-kominkowy-kawmet-w17-black-decor-16-1-kw-eco | <p><strong>KAWMET W17 BLACK Decor (16.1 kW) ECO</strong> is a wood-burning fireplace insert from the Polish foundry KAWMET with a nominal output of 16.1 kW, sized for rooms of up to 161 m² (up to 403 m³). A flat front pane shows the firebed head-on. Thermal efficiency is 71.2 %, energy class A.</p><p>The construction weighing 154 kg is cast iron throughout — a material chosen for durability, since it is what sits in direct contact with the embers. Cast iron heats up more slowly than steel, but the difference pays off in the evening: once the last load has burnt through, the body keeps radiating stored heat for hours. Fins on the outer walls and a vermiculite baffle above the firebed carry into the room the energy that would otherwise go up the flue.</p><h3>Key features — W17 BLACK Decor</h3><ul><li>Nominal output 16.1 kW — heats up to 161 m² (403 m³)</li><li>Thermal efficiency 71.2 %, energy class A</li><li>Secondary combustion — secondary air burns off gases that would otherwise escape up the flue</li><li>Clean glass system — air guided along the pane limits soot build-up</li><li>Damper for regulating the chimney draught</li><li>Back plate protecting the rear of the body from burning through</li><li>Decorative log guard keeping the wood in place</li><li>Air supply adjusted through the ash pan</li><li>Meets Ecodesign requirements</li><li>Provision for an external combustion air supply</li><li>Flue outlet top, flue pipe Ø200 mm; door opens to the left</li><li>Maximum log length 550 mm</li><li>Dimensions (W × H × D): 660 × 515 × 500 mm, weight 154 kg</li><li>Material: cast iron. Made in Poland — 5-year warranty</li></ul><h3>What the BLACK version changes</h3><p>The <strong>BLACK</strong> designation refers to the black finish of the parts that remain visible after the fireplace is built in. Output, efficiency, dimensions and the entire technical specification are identical to the standard version — choosing between them is an aesthetic decision, not a technical one. The BLACK version usually works better in a dark fireplace surround, where lighter parts would stand out against the background.</p><h3>The Decor version — decorative trim and screen-printed glass</h3><p>In the <strong>Decor</strong> version the insert gets a decorative trim strip and a screen-printed pane. The change concerns the front only — thermal figures, build-in dimensions and equipment stay the same as in the standard version, so the two variants do not have to be considered separately when designing the surround.</p><h3>The KAWMET Standard ECO range and Ecodesign requirements</h3><p>The KAWMET Standard ECO inserts were developed to meet the EU Ecodesign requirements for solid fuel heating appliances. In practice this means a seasonal efficiency above 65 % and limits on particulate, carbon monoxide and hydrocarbon emissions. An insert that fails to meet these standards can no longer be legally placed on the market — and many Polish municipalities additionally enforce clean-air resolutions requiring older appliances to be replaced.</p><p>The model reaches these figures thanks to its secondary combustion system: secondary air fed above the firebed burns off gases that escaped up the flue in older designs. The effect is twofold — lower emissions and more heat from the same amount of wood.</p><h3>Is 16.1 kW enough to heat my house?</h3><p>The model is rated for roughly 161 m² with standard insulation and a ceiling height of 2.5–2.7 m. In a poorly insulated building, one with large glazed areas or a higher ceiling, the real figure will be lower. Oversizing is harmful too, however: for most of the season the appliance then runs on a low flame, which soots up the glass and the flue faster.</p><h3>Does it need an external air supply?</h3><p>The model is designed for it, and in an airtight building with mechanical ventilation or heat recovery it is the recommended solution — without its own air supply, ventilation can reverse the flue draught. In an older building with natural ventilation an external air supply is not essential, but it usually makes combustion more stable. The connection parts (inlet, orifice, pipe) are ordered separately — they are not part of the set.</p><h3>What surround and chimney does the insert require?</h3><p>The insert connects to a flue of Ø200 mm, with the outlet at the top. The body measures 660 × 515 × 500 mm (W × H × D) and weighs 154 kg — the surround is designed with allowance for expansion and convection ducts, and the floor beneath the fireplace has to carry that weight. Required clearances to combustible materials and the ventilation rules for the surround are given in the manufacturer's manual, available in the documents section on this page.</p><h3>What fuel should be used?</h3><p>The fuel is seasoned hardwood with a moisture content of up to 20 %. The maximum log length is 550 mm. Wet wood gives noticeably less heat, smokes up the glass and speeds up soot deposits in the flue. Chipboard, painted or impregnated timber and waste must not be burnt — they shorten the life of the cast iron and void the warranty.</p><p><strong>KAWMET products carry a 5-year manufacturer's warranty.</strong> Your nearest representative will confirm availability and purchase terms.</p> | <p><strong>KAWMET W17 BLACK Decor (16,1 kW) ECO</strong> to wkład kominkowy na drewno polskiej odlewni KAWMET o mocy nominalnej 16,1 kW, przewidziany do pomieszczeń o powierzchni do 161 m² (kubatura do 403 m³). Prosta szyba czołowa pokazuje palenisko od frontu. Sprawność cieplna wynosi 71,2 %, klasa energetyczna — A.</p><p>Konstrukcja o masie 154 kg jest w całości żeliwna — materiał dobrany pod kątem żywotności, bo to on styka się bezpośrednio z żarem. Żeliwo nagrzewa się wolniej niż stal, ale różnica zwraca się wieczorem: po wypaleniu ostatniego wsadu korpus jeszcze przez godziny promieniuje zmagazynowanym ciepłem. Radiatory na ściankach zewnętrznych i wermikulitowy deflektor nad paleniskiem przenoszą do pomieszczenia energię, która inaczej uszłaby kominem.</p><h3>Najważniejsze cechy — W17 BLACK Decor</h3><ul><li>Moc nominalna 16,1 kW — powierzchnia do 161 m² (kubatura 403 m³)</li><li>Sprawność cieplna 71,2 %, klasa energetyczna A</li><li>System dopalania spalin — powietrze wtórne dopala gazy, które inaczej uszłyby do komina</li><li>System czystej szyby — powietrze prowadzone wzdłuż szkła ogranicza osadzanie się sadzy</li><li>Szyber regulujący siłę ciągu komina</li><li>Płyta żarowa chroniąca tył korpusu przed przepaleniem</li><li>Ozdobny płotek zabezpieczający polana przed wypadaniem</li><li>Regulacja dopływu powietrza przez popielnik</li><li>Spełnia wymagania Ekoprojektu (Ecodesign)</li><li>Możliwość doprowadzenia powietrza do komory spalania z zewnątrz</li><li>Wylot spalin górą, przewód dymowy Ø200 mm; drzwiczki otwierane w lewo</li><li>Maksymalna długość polan 550 mm</li><li>Wymiary (szer. × wys. × gł.): 660 × 515 × 500 mm, masa 154 kg</li><li>Materiał: żeliwo. Produkcja: Polska — gwarancja 5 lat</li></ul><h3>Czym różni się wersja BLACK</h3><p>Oznaczenie <strong>BLACK</strong> w nazwie odnosi się do czarnego wykończenia elementów widocznych po zabudowie. Moc, sprawność, wymiary i całe wyposażenie techniczne są identyczne jak w wersji podstawowej — wybór między nimi jest decyzją estetyczną, nie techniczną. Wersja BLACK zwykle lepiej wygląda w ciemnej obudowie kominka, gdzie jasne elementy odcinałyby się od tła.</p><h3>Wersja Decor — dekoracyjna listwa i szyba z sitodrukiem</h3><p>W wersji <strong>Decor</strong> wkład otrzymuje dekoracyjną listwę oraz szybę wykończoną sitodrukiem. Zmiana dotyczy wyłącznie wyglądu frontu — parametry cieplne, wymiary zabudowy i wyposażenie pozostają takie same jak w wersji podstawowej, więc obu wariantów nie trzeba rozpatrywać osobno na etapie projektowania obudowy.</p><h3>Seria KAWMET Standard ECO a wymagania Ekoprojektu</h3><p>Wkłady z serii KAWMET Standard ECO powstały jako odpowiedź na unijne wymagania Ekoprojektu (Ecodesign), obowiązujące dla urządzeń grzewczych na paliwo stałe. W praktyce oznacza to sezonową sprawność powyżej 65 % oraz limity emisji pyłu, tlenku węgla i węglowodorów. Wkład, który tych norm nie spełnia, nie może być dziś legalnie wprowadzony do obrotu — a w części polskich gmin obowiązują dodatkowo uchwały antysmogowe wymagające wymiany starszych urządzeń.</p><p>Model osiąga te parametry dzięki systemowi dopalania spalin: powietrze wtórne, doprowadzone nad palenisko, dopala gazy, które w starszych konstrukcjach uciekały do komina. Efekt jest podwójny — mniej emisji i więcej ciepła z tej samej ilości drewna.</p><h3>Czy 16,1 kW wystarczy do ogrzania mojego domu?</h3><p>Model pokrywa zapotrzebowanie około 161 m² przy typowej izolacji i wysokości pomieszczeń 2,5–2,7 m. Zanim zdecydujesz, policz nie metry, lecz straty ciepła — w budynku po termomodernizacji ta sama moc obsłuży wyraźnie większą powierzchnię, a w domu z lat siedemdziesiątych sporo mniejszą. Jeżeli wynik wypada między dwoma modelami, w praktyce lepiej sprawdza się słabszy, pracujący pełnym płomieniem, niż mocniejszy trzymany na przymkniętym powietrzu.</p><h3>Czy trzeba doprowadzić powietrze z zewnątrz?</h3><p>Model jest do tego przystosowany i w budynku szczelnym, z wentylacją mechaniczną lub rekuperacją, jest to rozwiązanie zalecane — bez własnego dolotu wentylacja potrafi odwrócić ciąg w kominie. W starszym budynku z wentylacją grawitacyjną doprowadzenie powietrza z zewnątrz nie jest konieczne, ale zwykle poprawia stabilność spalania. Elementy przyłącza (dolot, kryza, rura) zamawia się osobno — nie wchodzą w skład zestawu.</p><h3>Jakiej obudowy i komina wymaga ten wkład?</h3><p>Wkład przyłącza się do komina o średnicy Ø200 mm, wylotem górą. Wymiary korpusu to 660 × 515 × 500 mm (szer. × wys. × gł.) przy masie 154 kg — obudowę projektuje się z zapasem na dylatację i kanały konwekcyjne, a strop pod kominkiem musi tę masę przenieść. Wymagane odległości od materiałów palnych i zasady wentylacji obudowy podaje instrukcja producenta, dostępna w sekcji dokumentów na tej stronie.</p><h3>Czym palić w tym modelu?</h3><p>Właściwe paliwo to sezonowane drewno liściaste o wilgotności do 20 % — buk, grab, dąb, jesion. Maksymalna długość polan to 550 mm. Drewno iglaste iskrzy i szybciej zasmala szybę, dlatego nadaje się najwyżej do rozpalania. Płyt wiórowych, drewna malowanego, impregnowanego ani odpadów spalać nie wolno: skracają żywotność żeliwa, a w razie reklamacji są podstawą do odmowy uznania gwarancji.</p><p><strong>Produkty KAWMET objęte są 5-letnią gwarancją producenta.</strong> Dostępność modelu i warunki zakupu potwierdzi najbliższy przedstawiciel.</p> | 1 | 1 | 0 | EUR |  | https://stoves.kawmet.pl/upload/catalog/442178500/442178420/wkad_kominkowy_kawmet_w17_black_decor_16_1_kw_eco_2_kopia.jpg, https://stoves.kawmet.pl/upload/catalog/442178500/442178420/wkad_kominkowy_kawmet_w17_black_decor_16_1_kw_eco_1_.jpg, https://stoves.kawmet.pl/upload/catalog/442178500/442178420/wkad_kominkowy_kawmet_w17_black_decor_16_1_kw_eco_3_.jpg, https://stoves.kawmet.pl/upload/catalog/442178500/442178420/wkad_kominkowy_kawmet_w17_black_decor_16_1_kw_eco_4_kopia.jpg, https://stoves.kawmet.pl/upload/catalog/442178500/442178420/wkad_kominkowy_kawmet_w17_black_decor_16_1_kw_eco_5_.jpg, https://stoves.kawmet.pl/upload/catalog/442178500/442178420/wkad_kominkowy_kawmet_w17_black_decor_16_1_kw_eco_6_.jpg, https://stoves.kawmet.pl/upload/catalog/442178500/442178420/wkad_kominkowy_kawmet_w17_black_decor_16_1_kw_eco_7_.jpg, https://stoves.kawmet.pl/upload/catalog/442178500/442178420/wkad_kominkowy_kawmet_w17_black_decor_16_1_kw_eco_8_.jpg | 16,1 | 71,2 | tak | tak | tak |  | tak | A | 154 | 660 |  | 500 | 200 | żeliwo | Zalecane sezonowane drewno liściaste o wilgotności ≤20% | KAWMET |  |  | 161 / 403 | 386,1 | 635 / 438 / 4 |  |  |  |  | 550 | 805 / 1208 | tak | tak | tak |  | wermikulit | tak |  | 93 | 0,16 | 43 | 90 | 1947 | 35 | czarna
442178291 | 1582 | WS5 WR | KAWMET Premium NIKA S5 ECO Freestanding Stove | stove-kawmet-premium-nika-s5-eco | Piec wolnostojący KAWMET Premium NIKA S5 ECO | piec-wolnostojacy-kawmet-premium-nika-s5-eco | <p><strong>KAWMET Premium NIKA S5 ECO</strong> is a wood-burning freestanding stove from the Polish foundry KAWMET with a nominal output of 11.3 kW, sized for rooms of up to 120 m² (up to 300 m³). A panoramic pane gives a wide view of the firebed. Thermal efficiency is 77 %, energy class A.</p><p>The construction weighing 140 kg is cast iron throughout — a material chosen for durability, since it is what sits in direct contact with the embers. Cast iron heats up more slowly than steel, but the difference pays off in the evening: once the last load has burnt through, the body keeps radiating stored heat for hours. Fins on the outer walls and a vermiculite baffle above the firebed carry into the room the energy that would otherwise go up the flue.</p><h3>Key features — NIKA S5</h3><ul><li>Nominal output 11.3 kW — heats up to 120 m² (300 m³)</li><li>Thermal efficiency 77 %, energy class A</li><li>Secondary combustion — secondary air burns off gases that would otherwise escape up the flue</li><li>Clean glass system — air guided along the pane limits soot build-up</li><li>Meets Ecodesign requirements</li><li>Provision for an external combustion air supply</li><li>Flue outlet top or rear, flue pipe Ø130 mm (125/139); door opens to the left</li><li>Maximum log length 500 mm</li><li>Dimensions (W × H × D): 681 × 712 × 524 mm, weight 140 kg</li><li>Material: cast iron. Made in Poland — 5-year warranty</li></ul><h3>The KAWMET Premium ECO range — a stove as part of the interior</h3><p>NIKA S5 belongs to the KAWMET Premium ECO range — freestanding stoves in which the cast iron body is also a decorative object. Every model in the line carries a name from mythology and has its own casting form; what they share is solid cast iron, a secondary combustion system and compliance with Ecodesign requirements.</p><p>Cast iron behaves differently from steel in a freestanding stove: it heats up more slowly, but once the fire is out it keeps releasing stored heat for hours. In practice that means less refuelling in the evening and a warmer morning.</p><h3>Is 11.3 kW enough to heat my house?</h3><p>The model is rated for roughly 120 m² with standard insulation and a ceiling height of 2.5–2.7 m. In a poorly insulated building, one with large glazed areas or a higher ceiling, the real figure will be lower. Oversizing is harmful too, however: for most of the season the appliance then runs on a low flame, which soots up the glass and the flue faster.</p><h3>Does it need an external air supply?</h3><p>The model is designed for it, and in an airtight building with mechanical ventilation or heat recovery it is the recommended solution — without its own air supply, ventilation can reverse the flue draught. In an older building with natural ventilation an external air supply is not essential, but it usually makes combustion more stable. The connection parts (inlet, orifice, pipe) are ordered separately — they are not part of the set.</p><h3>What chimney and space does the stove require?</h3><p>A flue of Ø130 mm (125/139), with the outlet at the top or rear. The stove measures 681 × 712 × 524 mm (W × H × D) and weighs 140 kg. Required clearances to walls and combustible materials are given in the manufacturer's manual, available in the documents section on this page.</p><h3>What fuel should be used?</h3><p>The fuel is seasoned hardwood with a moisture content of up to 20 %. The maximum log length is 500 mm. Wet wood gives noticeably less heat, smokes up the glass and speeds up soot deposits in the flue. Chipboard, painted or impregnated timber and waste must not be burnt — they shorten the life of the cast iron and void the warranty.</p><p><strong>KAWMET products carry a 5-year manufacturer's warranty.</strong> Your nearest representative will confirm availability and purchase terms.</p> | <p><strong>KAWMET Premium NIKA S5 ECO</strong> to piec wolnostojący (koza) na drewno polskiej odlewni KAWMET o mocy nominalnej 11,3 kW, przewidziany do pomieszczeń o powierzchni do 120 m² (kubatura do 300 m³). Panoramiczna szyba daje szeroki widok na palenisko. Sprawność cieplna wynosi 77 %, klasa energetyczna — A.</p><p>Konstrukcja o masie 140 kg jest w całości żeliwna — materiał dobrany pod kątem żywotności, bo to on styka się bezpośrednio z żarem. Żeliwo nagrzewa się wolniej niż stal, ale różnica zwraca się wieczorem: po wypaleniu ostatniego wsadu korpus jeszcze przez godziny promieniuje zmagazynowanym ciepłem. Radiatory na ściankach zewnętrznych i wermikulitowy deflektor nad paleniskiem przenoszą do pomieszczenia energię, która inaczej uszłaby kominem.</p><h3>Najważniejsze cechy — NIKA S5</h3><ul><li>Moc nominalna 11,3 kW — powierzchnia do 120 m² (kubatura 300 m³)</li><li>Sprawność cieplna 77 %, klasa energetyczna A</li><li>System dopalania spalin — powietrze wtórne dopala gazy, które inaczej uszłyby do komina</li><li>System czystej szyby — powietrze prowadzone wzdłuż szkła ogranicza osadzanie się sadzy</li><li>Spełnia wymagania Ekoprojektu (Ecodesign)</li><li>Możliwość doprowadzenia powietrza do komory spalania z zewnątrz</li><li>Wylot spalin górą lub tyłem, przewód dymowy Ø130 mm (125/139); drzwiczki otwierane w lewo</li><li>Maksymalna długość polan 500 mm</li><li>Wymiary (szer. × wys. × gł.): 681 × 712 × 524 mm, masa 140 kg</li><li>Materiał: żeliwo. Produkcja: Polska — gwarancja 5 lat</li></ul><h3>Seria KAWMET Premium ECO — piec jako element wnętrza</h3><p>NIKA S5 należy do serii KAWMET Premium ECO — pieców wolnostojących, w których żeliwny korpus jest zarazem elementem dekoracyjnym. Każdy model tej linii nosi imię z mitologii i ma własną formę odlewu; łączy je pełne żeliwo, system dopalania spalin i zgodność z wymaganiami Ekoprojektu.</p><p>Żeliwo w piecu wolnostojącym pracuje inaczej niż stal: nagrzewa się wolniej, ale po wygaszeniu ognia oddaje zmagazynowane ciepło jeszcze przez godziny. W praktyce oznacza to mniej dokładania drewna wieczorem i cieplejszy poranek.</p><h3>Czy 11,3 kW wystarczy do ogrzania mojego domu?</h3><p>Model pokrywa zapotrzebowanie około 120 m² przy typowej izolacji i wysokości pomieszczeń 2,5–2,7 m. Zanim zdecydujesz, policz nie metry, lecz straty ciepła — w budynku po termomodernizacji ta sama moc obsłuży wyraźnie większą powierzchnię, a w domu z lat siedemdziesiątych sporo mniejszą. Jeżeli wynik wypada między dwoma modelami, w praktyce lepiej sprawdza się słabszy, pracujący pełnym płomieniem, niż mocniejszy trzymany na przymkniętym powietrzu.</p><h3>Czy trzeba doprowadzić powietrze z zewnątrz?</h3><p>Model jest do tego przystosowany i w budynku szczelnym, z wentylacją mechaniczną lub rekuperacją, jest to rozwiązanie zalecane — bez własnego dolotu wentylacja potrafi odwrócić ciąg w kominie. W starszym budynku z wentylacją grawitacyjną doprowadzenie powietrza z zewnątrz nie jest konieczne, ale zwykle poprawia stabilność spalania. Elementy przyłącza (dolot, kryza, rura) zamawia się osobno — nie wchodzą w skład zestawu.</p><h3>Jakiego komina i miejsca wymaga ten piec?</h3><p>Przewód dymowy o średnicy Ø130 mm (125/139), wylot spalin górą lub tyłem. Wymiary pieca to 681 × 712 × 524 mm (szer. × wys. × gł.) przy masie 140 kg. Wymagane odległości od ścian i materiałów palnych podaje instrukcja producenta, dostępna w sekcji dokumentów na tej stronie.</p><h3>Czym palić w tym modelu?</h3><p>Właściwe paliwo to sezonowane drewno liściaste o wilgotności do 20 % — buk, grab, dąb, jesion. Maksymalna długość polan to 500 mm. Drewno iglaste iskrzy i szybciej zasmala szybę, dlatego nadaje się najwyżej do rozpalania. Płyt wiórowych, drewna malowanego, impregnowanego ani odpadów spalać nie wolno: skracają żywotność żeliwa, a w razie reklamacji są podstawą do odmowy uznania gwarancji.</p><p><strong>Produkty KAWMET objęte są 5-letnią gwarancją producenta.</strong> Dostępność modelu i warunki zakupu potwierdzi najbliższy przedstawiciel.</p> | 1 | 1 | 5556 | PLN | https://www.youtube.com/watch?v=HCHrQ1BGTsQ, https://www.youtube.com/watch?v=XKWZeaIinjQ | https://stoves.kawmet.pl/upload/catalog/442178300/442178291/piec_wolnostojcy_kawmet_premium_nika_s5_eco_1_.jpg, https://stoves.kawmet.pl/upload/catalog/442178300/442178291/piec_wolnostojcy_kawmet_premium_nika_s5_eco_2_.jpg, https://stoves.kawmet.pl/upload/catalog/442178300/442178291/piec_wolnostojcy_kawmet_premium_nika_s5_eco_3_.jpg, https://stoves.kawmet.pl/upload/catalog/442178300/442178291/piec_wolnostojcy_kawmet_premium_nika_s5_eco_5_.jpg, https://stoves.kawmet.pl/upload/catalog/442178300/442178291/piec_wolnostojcy_kawmet_premium_nika_s5_eco_4_.jpg, https://stoves.kawmet.pl/upload/catalog/442178300/442178291/piec_wolnostojcy_kawmet_premium_nika_s5_eco_6_.jpg, https://stoves.kawmet.pl/upload/catalog/442178300/442178291/piec_wolnostojcy_kawmet_premium_nika_s5_eco_8_.jpg, https://stoves.kawmet.pl/upload/catalog/442178300/442178291/piec_wolnostojcy_kawmet_premium_nika_s5_eco_7_.jpg, https://stoves.kawmet.pl/upload/catalog/442178300/442178291/piec_wolnostojcy_kawmet_premium_nika_s5_eco_9_.jpg, https://stoves.kawmet.pl/upload/catalog/442178300/442178291/piec_wolnostojcy_kawmet_premium_nika_s5_eco_10_.jpg, https://stoves.kawmet.pl/upload/catalog/442178300/442178291/piec_wolnostojcy_kawmet_premium_nika_s5_eco_11_i.jpg, https://stoves.kawmet.pl/upload/catalog/442178300/442178291/piec_wolnostojcy_kawmet_premium_nika_s5_eco_12_.jpg, https://stoves.kawmet.pl/upload/catalog/442178300/442178291/piec_wolnostojcy_kawmet_premium_nika_s5_eco_14_.jpg, https://stoves.kawmet.pl/upload/catalog/442178300/442178291/piec_wolnostojcy_kawmet_premium_nika_s5_eco_13_.jpg, https://stoves.kawmet.pl/upload/catalog/442178300/442178291/piec_wolnostojcy_kawmet_premium_nika_s5_eco_16_.jpg, https://stoves.kawmet.pl/upload/catalog/442178300/442178291/piec_wolnostojcy_kawmet_premium_nika_s5_eco_15_.jpg, https://stoves.kawmet.pl/upload/catalog/442178300/442178291/piec_wolnostojcy_kawmet_premium_nika_s5_eco_19_.jpg, https://stoves.kawmet.pl/upload/catalog/442178300/442178291/piec_wolnostojcy_kawmet_premium_nika_s5_eco_18_1.jpg | 11,3 | 77,0 | tak | tak | tak | góra / tył | tak | A | 140 | 681 | 712 (740) | 524 | 130 (125 / 139) | żeliwo | Zalecane sezonowane drewno liściaste o wilgotności ≤20% | KAWMET |  |  | 120 / 300 | 371 | 475 / 279 / 4 |  |  |  |  | 500 |  | tak | tak | nie |  | stalowy / żeliwny | tak |  | 102 | 0,04 | 39,6 | 98,4 | 500 | 77,1
442178292 | 1582 | WS6 WR | KAWMET Premium SPHINX S6 ECO Freestanding Stove | stove-kawmet-premium-sphinx-s6-eco | Piec wolnostojący KAWMET Premium SPHINX S6 ECO | piec-wolnostojacy-kawmet-premium-sphinx-s6-eco | <p><strong>KAWMET Premium SPHINX S6 ECO</strong> is a wood-burning freestanding stove from the Polish foundry KAWMET with a nominal output of 13.9 kW, sized for rooms of up to 140 m² (up to 350 m³). A panoramic pane gives a wide view of the firebed. Thermal efficiency is 77 %, energy class A.</p><p>The body weighing 180 kg is cast entirely from iron. Unlike steel constructions, cast iron does not warp under high temperature and stores heat — releasing it long after the fire has burnt down. Closely spaced fins enlarge the heat exchange surface, and a vermiculite baffle extends the path of the flue gases, so more energy stays in the room instead of escaping up the chimney.</p><h3>Key features — SPHINX S6</h3><ul><li>Nominal output 13.9 kW — heats up to 140 m² (350 m³)</li><li>Thermal efficiency 77 %, energy class A</li><li>Secondary combustion — secondary air burns off gases that would otherwise escape up the flue</li><li>Clean glass system — air guided along the pane limits soot build-up</li><li>Meets Ecodesign requirements</li><li>Provision for an external combustion air supply</li><li>Flue outlet top or rear, flue pipe Ø150 mm (153); door opens to the left</li><li>Maximum log length 550 mm</li><li>Dimensions (W × H × D): 775 × 808 × 572 mm, weight 180 kg</li><li>Material: cast iron. Made in Poland — 5-year warranty</li></ul><h3>The KAWMET Premium ECO range — a stove as part of the interior</h3><p>SPHINX S6 belongs to the KAWMET Premium ECO range — freestanding stoves in which the cast iron body is also a decorative object. Every model in the line carries a name from mythology and has its own casting form; what they share is solid cast iron, a secondary combustion system and compliance with Ecodesign requirements.</p><p>Cast iron behaves differently from steel in a freestanding stove: it heats up more slowly, but once the fire is out it keeps releasing stored heat for hours. In practice that means less refuelling in the evening and a warmer morning.</p><h3>Is 13.9 kW enough to heat my house?</h3><p>The model is rated for roughly 140 m² with standard insulation and a ceiling height of 2.5–2.7 m. In a poorly insulated building, one with large glazed areas or a higher ceiling, the real figure will be lower. Oversizing is harmful too, however: for most of the season the appliance then runs on a low flame, which soots up the glass and the flue faster.</p><h3>Does it need an external air supply?</h3><p>The model is designed for it, and in an airtight building with mechanical ventilation or heat recovery it is the recommended solution — without its own air supply, ventilation can reverse the flue draught. In an older building with natural ventilation an external air supply is not essential, but it usually makes combustion more stable. The connection parts (inlet, orifice, pipe) are ordered separately — they are not part of the set.</p><h3>What chimney and space does the stove require?</h3><p>A flue of Ø150 mm (153), with the outlet at the top or rear. The stove measures 775 × 808 × 572 mm (W × H × D) and weighs 180 kg. Required clearances to walls and combustible materials are given in the manufacturer's manual, available in the documents section on this page.</p><h3>What fuel should be used?</h3><p>The fuel is seasoned hardwood with a moisture content of up to 20 %. The maximum log length is 550 mm. Wet wood gives noticeably less heat, smokes up the glass and speeds up soot deposits in the flue. Chipboard, painted or impregnated timber and waste must not be burnt — they shorten the life of the cast iron and void the warranty.</p><p><strong>KAWMET products carry a 5-year manufacturer's warranty.</strong> Your nearest representative will confirm availability and purchase terms.</p> | <p><strong>KAWMET Premium SPHINX S6 ECO</strong> to piec wolnostojący (koza) na drewno polskiej odlewni KAWMET o mocy nominalnej 13,9 kW, przewidziany do pomieszczeń o powierzchni do 140 m² (kubatura do 350 m³). Panoramiczna szyba daje szeroki widok na palenisko. Sprawność cieplna wynosi 77 %, klasa energetyczna — A.</p><p>Korpus o masie 180 kg odlano w całości z żeliwa. W odróżnieniu od konstrukcji stalowych żeliwo nie odkształca się pod wpływem wysokiej temperatury i magazynuje ciepło — oddaje je jeszcze długo po wypaleniu wsadu. Gęsto rozmieszczone radiatory powiększają powierzchnię wymiany ciepła, a wermikulitowy deflektor wydłuża drogę spalin, dzięki czemu więcej energii zostaje w pomieszczeniu zamiast uciekać do komina.</p><h3>Najważniejsze cechy — SPHINX S6</h3><ul><li>Moc nominalna 13,9 kW — powierzchnia do 140 m² (kubatura 350 m³)</li><li>Sprawność cieplna 77 %, klasa energetyczna A</li><li>System dopalania spalin — powietrze wtórne dopala gazy, które inaczej uszłyby do komina</li><li>System czystej szyby — powietrze prowadzone wzdłuż szkła ogranicza osadzanie się sadzy</li><li>Spełnia wymagania Ekoprojektu (Ecodesign)</li><li>Możliwość doprowadzenia powietrza do komory spalania z zewnątrz</li><li>Wylot spalin górą lub tyłem, przewód dymowy Ø150 mm (153); drzwiczki otwierane w lewo</li><li>Maksymalna długość polan 550 mm</li><li>Wymiary (szer. × wys. × gł.): 775 × 808 × 572 mm, masa 180 kg</li><li>Materiał: żeliwo. Produkcja: Polska — gwarancja 5 lat</li></ul><h3>Seria KAWMET Premium ECO — piec jako element wnętrza</h3><p>SPHINX S6 należy do serii KAWMET Premium ECO — pieców wolnostojących, w których żeliwny korpus jest zarazem elementem dekoracyjnym. Każdy model tej linii nosi imię z mitologii i ma własną formę odlewu; łączy je pełne żeliwo, system dopalania spalin i zgodność z wymaganiami Ekoprojektu.</p><p>Żeliwo w piecu wolnostojącym pracuje inaczej niż stal: nagrzewa się wolniej, ale po wygaszeniu ognia oddaje zmagazynowane ciepło jeszcze przez godziny. W praktyce oznacza to mniej dokładania drewna wieczorem i cieplejszy poranek.</p><h3>Czy 13,9 kW wystarczy do ogrzania mojego domu?</h3><p>Model jest przewidziany na około 140 m² przy standardowej izolacji i wysokości pomieszczeń 2,5–2,7 m. W budynku słabo ocieplonym, z dużymi przeszkleniami albo z wyższym sufitem realna powierzchnia będzie mniejsza. Dobieranie urządzenia z dużym zapasem mocy też jednak szkodzi: przez większość sezonu pracuje ono wtedy na małym płomieniu, przez co szybciej brudzi szybę i zarasta sadzą.</p><h3>Czy trzeba doprowadzić powietrze z zewnątrz?</h3><p>Model jest do tego przystosowany i w budynku szczelnym, z wentylacją mechaniczną lub rekuperacją, jest to rozwiązanie zalecane — bez własnego dolotu wentylacja potrafi odwrócić ciąg w kominie. W starszym budynku z wentylacją grawitacyjną doprowadzenie powietrza z zewnątrz nie jest konieczne, ale zwykle poprawia stabilność spalania. Elementy przyłącza (dolot, kryza, rura) zamawia się osobno — nie wchodzą w skład zestawu.</p><h3>Jakiego komina i miejsca wymaga ten piec?</h3><p>Przewód dymowy o średnicy Ø150 mm (153), wylot spalin górą lub tyłem. Wymiary pieca to 775 × 808 × 572 mm (szer. × wys. × gł.) przy masie 180 kg. Wymagane odległości od ścian i materiałów palnych podaje instrukcja producenta, dostępna w sekcji dokumentów na tej stronie.</p><h3>Czym palić w tym modelu?</h3><p>Paliwem jest sezonowane drewno liściaste o wilgotności do 20 %. Maksymalna długość polan to 550 mm. Drewno mokre daje wyraźnie mniej ciepła, zadymia szybę i przyspiesza osadzanie się sadzy w kominie. Płyt wiórowych, drewna malowanego, impregnowanego ani odpadów spalać nie wolno — skracają żywotność żeliwa i unieważniają gwarancję.</p><p><strong>Produkty KAWMET objęte są 5-letnią gwarancją producenta.</strong> Dostępność modelu i warunki zakupu potwierdzi najbliższy przedstawiciel.</p> | 3 | 1 | 6647 | PLN | https://www.youtube.com/watch?v=HCHrQ1BGTsQ | https://stoves.kawmet.pl/upload/catalog/442178300/442178292/piec_wolnostojcy_kawmet_premium_sphinx_s6_eco_1_.jpg, https://stoves.kawmet.pl/upload/catalog/442178300/442178292/piec_wolnostojcy_kawmet_premium_sphinx_s6_eco_2_.jpg, https://stoves.kawmet.pl/upload/catalog/442178300/442178292/piec_wolnostojcy_kawmet_premium_sphinx_s6_eco_3_.jpg, https://stoves.kawmet.pl/upload/catalog/442178300/442178292/piec_wolnostojcy_kawmet_premium_sphinx_s6_eco_5_.jpg, https://stoves.kawmet.pl/upload/catalog/442178300/442178292/piec_wolnostojcy_kawmet_premium_sphinx_s6_eco_4_.jpg, https://stoves.kawmet.pl/upload/catalog/442178300/442178292/piec_wolnostojcy_kawmet_premium_sphinx_s6_eco_6_.jpg, https://stoves.kawmet.pl/upload/catalog/442178300/442178292/piec_wolnostojcy_kawmet_premium_sphinx_s6_eco_7_.jpg, https://stoves.kawmet.pl/upload/catalog/442178300/442178292/piec_wolnostojcy_kawmet_premium_sphinx_s6_eco_8_.jpg, https://stoves.kawmet.pl/upload/catalog/442178300/442178292/piec_wolnostojcy_kawmet_premium_sphinx_s6_eco_9_.jpg, https://stoves.kawmet.pl/upload/catalog/442178300/442178292/piec_wolnostojcy_kawmet_premium_sphinx_s6_eco_11_.jpg, https://stoves.kawmet.pl/upload/catalog/442178300/442178292/piec_wolnostojcy_kawmet_premium_sphinx_s6_eco_10_.jpg, https://stoves.kawmet.pl/upload/catalog/442178300/442178292/piec_wolnostojcy_kawmet_premium_sphinx_s6_eco_13_.jpg, https://stoves.kawmet.pl/upload/catalog/442178300/442178292/piec_wolnostojcy_kawmet_premium_sphinx_s6_eco_14_.jpg, https://stoves.kawmet.pl/upload/catalog/442178300/442178292/piec_wolnostojcy_kawmet_premium_sphinx_s6_eco_15_.jpg, https://stoves.kawmet.pl/upload/catalog/442178300/442178292/piec_wolnostojcy_kawmet_premium_sphinx_s6_eco_12_.jpg, https://stoves.kawmet.pl/upload/catalog/442178300/442178292/piec_wolnostojcy_kawmet_premium_sphinx_s6_eco_16_.jpg, https://stoves.kawmet.pl/upload/catalog/442178300/442178292/piec_wolnostojcy_kawmet_premium_sphinx_s6_eco.jpg, https://stoves.kawmet.pl/upload/catalog/442178300/442178292/piec_wolnostojcy_kawmet_premium_sphinx_s6_eco1.jpg, https://stoves.kawmet.pl/upload/catalog/442178300/442178292/piec_wolnostojcy_kawmet_premium_sphinx_s6_eco_17_.jpg | 13,9 | 77,0 | tak | tak | tak | góra / tył | tak | A | 180 | 775 | 808 (810) | 572 | 150 (153) | żeliwo | Zalecane sezonowane drewno liściaste o wilgotności ≤20% | KAWMET |  |  | 140 / 350 | 371 | 536 / 317 / 4 |  |  |  |  | 550 |  | tak | tak | tak |  | stalowy / żeliwny | tak |  | 102 | 0,04 | 39,6 | 98,4 | 500 | 77,1
442178293 | 1582 | WS7 WR | KAWMET Premium ARES S7 ECO Freestanding Stove | stove-kawmet-premium-ares-s7-eco | Piec wolnostojący KAWMET Premium ARES S7 ECO | piec-wolnostojacy-kawmet-premium-ares-s7-eco | <p><strong>KAWMET Premium ARES S7 ECO</strong> is a wood-burning freestanding stove from the Polish foundry KAWMET with a nominal output of 11.3 kW, sized for rooms of up to 120 m² (up to 300 m³). A flat front pane shows the firebed head-on. Thermal efficiency is 77 %, energy class A.</p><p>The entire combustion chamber weighing 140 kg is an iron casting — with no welded sheet that would warp over time under repeated heating and cooling. Cast iron works like a storage battery: it absorbs heat while the fire burns and gives it back gradually once the flames have died down. A vermiculite baffle turns the flue gases back above the firebed, lengthening their path and raising the combustion temperature.</p><h3>Key features — ARES S7</h3><ul><li>Nominal output 11.3 kW — heats up to 120 m² (300 m³)</li><li>Thermal efficiency 77 %, energy class A</li><li>Secondary combustion — secondary air burns off gases that would otherwise escape up the flue</li><li>Clean glass system — air guided along the pane limits soot build-up</li><li>Meets Ecodesign requirements</li><li>Provision for an external combustion air supply</li><li>Flue outlet top or rear, flue pipe Ø130 mm (125/139); door opens to the left</li><li>Maximum log length 500 mm</li><li>Dimensions (W × H × D): 681 × 712 × 524 mm, weight 140 kg</li><li>Material: cast iron. Made in Poland — 5-year warranty</li></ul><h3>The KAWMET Premium ECO range — a stove as part of the interior</h3><p>ARES S7 belongs to the KAWMET Premium ECO range — freestanding stoves in which the cast iron body is also a decorative object. Every model in the line carries a name from mythology and has its own casting form; what they share is solid cast iron, a secondary combustion system and compliance with Ecodesign requirements.</p><p>Cast iron behaves differently from steel in a freestanding stove: it heats up more slowly, but once the fire is out it keeps releasing stored heat for hours. In practice that means less refuelling in the evening and a warmer morning.</p><h3>Is 11.3 kW enough to heat my house?</h3><p>The model is rated for roughly 120 m² with standard insulation and a ceiling height of 2.5–2.7 m. In a poorly insulated building, one with large glazed areas or a higher ceiling, the real figure will be lower. Oversizing is harmful too, however: for most of the season the appliance then runs on a low flame, which soots up the glass and the flue faster.</p><h3>Does it need an external air supply?</h3><p>The model is designed for it, and in an airtight building with mechanical ventilation or heat recovery it is the recommended solution — without its own air supply, ventilation can reverse the flue draught. In an older building with natural ventilation an external air supply is not essential, but it usually makes combustion more stable. The connection parts (inlet, orifice, pipe) are ordered separately — they are not part of the set.</p><h3>What chimney and space does the stove require?</h3><p>A flue of Ø130 mm (125/139), with the outlet at the top or rear. The stove measures 681 × 712 × 524 mm (W × H × D) and weighs 140 kg. Required clearances to walls and combustible materials are given in the manufacturer's manual, available in the documents section on this page.</p><h3>What fuel should be used?</h3><p>The fuel is seasoned hardwood with a moisture content of up to 20 %. The maximum log length is 500 mm. Wet wood gives noticeably less heat, smokes up the glass and speeds up soot deposits in the flue. Chipboard, painted or impregnated timber and waste must not be burnt — they shorten the life of the cast iron and void the warranty.</p><p><strong>KAWMET products carry a 5-year manufacturer's warranty.</strong> Your nearest representative will confirm availability and purchase terms.</p> | <p><strong>KAWMET Premium ARES S7 ECO</strong> to piec wolnostojący (koza) na drewno polskiej odlewni KAWMET o mocy nominalnej 11,3 kW, przewidziany do pomieszczeń o powierzchni do 120 m² (kubatura do 300 m³). Prosta szyba czołowa pokazuje palenisko od frontu. Sprawność cieplna wynosi 77 %, klasa energetyczna — A.</p><p>Cała komora spalania o masie 140 kg jest odlewem żeliwnym — bez spawanych blach, które przy cyklicznym nagrzewaniu i stygnięciu z czasem się odkształcają. Żeliwo pracuje jak akumulator: pochłania ciepło w czasie palenia i oddaje je stopniowo, gdy ogień już przygasł. Wermikulitowy deflektor zawraca spaliny nad paleniskiem, wydłużając ich drogę i podnosząc temperaturę spalania.</p><h3>Najważniejsze cechy — ARES S7</h3><ul><li>Moc nominalna 11,3 kW — powierzchnia do 120 m² (kubatura 300 m³)</li><li>Sprawność cieplna 77 %, klasa energetyczna A</li><li>System dopalania spalin — powietrze wtórne dopala gazy, które inaczej uszłyby do komina</li><li>System czystej szyby — powietrze prowadzone wzdłuż szkła ogranicza osadzanie się sadzy</li><li>Spełnia wymagania Ekoprojektu (Ecodesign)</li><li>Możliwość doprowadzenia powietrza do komory spalania z zewnątrz</li><li>Wylot spalin górą lub tyłem, przewód dymowy Ø130 mm (125/139); drzwiczki otwierane w lewo</li><li>Maksymalna długość polan 500 mm</li><li>Wymiary (szer. × wys. × gł.): 681 × 712 × 524 mm, masa 140 kg</li><li>Materiał: żeliwo. Produkcja: Polska — gwarancja 5 lat</li></ul><h3>Seria KAWMET Premium ECO — piec jako element wnętrza</h3><p>ARES S7 należy do serii KAWMET Premium ECO — pieców wolnostojących, w których żeliwny korpus jest zarazem elementem dekoracyjnym. Każdy model tej linii nosi imię z mitologii i ma własną formę odlewu; łączy je pełne żeliwo, system dopalania spalin i zgodność z wymaganiami Ekoprojektu.</p><p>Żeliwo w piecu wolnostojącym pracuje inaczej niż stal: nagrzewa się wolniej, ale po wygaszeniu ognia oddaje zmagazynowane ciepło jeszcze przez godziny. W praktyce oznacza to mniej dokładania drewna wieczorem i cieplejszy poranek.</p><h3>Czy 11,3 kW wystarczy do ogrzania mojego domu?</h3><p>Podane 120 m² to wartość dla budynku o standardowej izolacji i sufitach 2,5–2,7 m. Deklarowana powierzchnia nie jest obietnicą — zależy od tego, ile ciepła dom traci. Stary mur bez ocieplenia, duże okna albo otwarta antresola potrafią zbić ten wynik nawet o jedną trzecią. W drugą stronę działa to tak samo: w domu pasywnym 11,3 kW może się okazać mocą zbyt dużą, a urządzenie tłumione przez cały sezon szybko zarasta sadzą.</p><h3>Czy trzeba doprowadzić powietrze z zewnątrz?</h3><p>Model jest do tego przystosowany i w budynku szczelnym, z wentylacją mechaniczną lub rekuperacją, jest to rozwiązanie zalecane — bez własnego dolotu wentylacja potrafi odwrócić ciąg w kominie. W starszym budynku z wentylacją grawitacyjną doprowadzenie powietrza z zewnątrz nie jest konieczne, ale zwykle poprawia stabilność spalania. Elementy przyłącza (dolot, kryza, rura) zamawia się osobno — nie wchodzą w skład zestawu.</p><h3>Jakiego komina i miejsca wymaga ten piec?</h3><p>Przewód dymowy o średnicy Ø130 mm (125/139), wylot spalin górą lub tyłem. Wymiary pieca to 681 × 712 × 524 mm (szer. × wys. × gł.) przy masie 140 kg. Wymagane odległości od ścian i materiałów palnych podaje instrukcja producenta, dostępna w sekcji dokumentów na tej stronie.</p><h3>Czym palić w tym modelu?</h3><p>Drewno liściaste, sezonowane co najmniej dwa lata, o wilgotności nieprzekraczającej 20 %. Maksymalna długość polan to 500 mm. Przy wilgotności rzędu 40 % blisko połowa energii idzie na odparowanie wody zamiast na ogrzewanie pomieszczenia — stąd wrażenie, że urządzenie „nie grzeje”. Wykluczone są płyty wiórowe, drewno malowane i impregnowane oraz odpady: ich spalanie niszczy żeliwo i unieważnia gwarancję.</p><p><strong>Produkty KAWMET objęte są 5-letnią gwarancją producenta.</strong> Dostępność modelu i warunki zakupu potwierdzi najbliższy przedstawiciel.</p> | 1 | 1 | 5012 | PLN |  | https://stoves.kawmet.pl/upload/catalog/442178300/442178293/piec_wolnostojcy_kawmet_premium_ares_s7_eco_1_.jpg, https://stoves.kawmet.pl/upload/catalog/442178300/442178293/piec_wolnostojcy_kawmet_premium_ares_s7_eco_2_.jpg, https://stoves.kawmet.pl/upload/catalog/442178300/442178293/piec_wolnostojcy_kawmet_premium_ares_s7_eco_3_.jpg, https://stoves.kawmet.pl/upload/catalog/442178300/442178293/piec_wolnostojcy_kawmet_premium_ares_s7_eco_5_.jpg, https://stoves.kawmet.pl/upload/catalog/442178300/442178293/piec_wolnostojcy_kawmet_premium_ares_s7_eco_4_.jpg, https://stoves.kawmet.pl/upload/catalog/442178300/442178293/piec_wolnostojcy_kawmet_premium_ares_s7_eco_6_.jpg, https://stoves.kawmet.pl/upload/catalog/442178300/442178293/piec_wolnostojcy_kawmet_premium_ares_s7_eco_8_.jpg, https://stoves.kawmet.pl/upload/catalog/442178300/442178293/piec_wolnostojcy_kawmet_premium_ares_s7_eco_7_.jpg, https://stoves.kawmet.pl/upload/catalog/442178300/442178293/piec_wolnostojcy_kawmet_premium_ares_s7_eco_9_.jpg, https://stoves.kawmet.pl/upload/catalog/442178300/442178293/piec_wolnostojcy_kawmet_premium_ares_s7_eco_10_.jpg, https://stoves.kawmet.pl/upload/catalog/442178300/442178293/piec_wolnostojcy_kawmet_premium_ares_s7_eco_14_.jpg, https://stoves.kawmet.pl/upload/catalog/442178300/442178293/piec_wolnostojcy_kawmet_premium_ares_s7_eco_13_.jpg, https://stoves.kawmet.pl/upload/catalog/442178300/442178293/piec_wolnostojcy_kawmet_premium_ares_s7_eco_12_.jpg, https://stoves.kawmet.pl/upload/catalog/442178300/442178293/piec_wolnostojcy_kawmet_premium_ares_s7_eco_11_.jpg, https://stoves.kawmet.pl/upload/catalog/442178300/442178293/piec_wolnostojcy_kawmet_premium_ares_s7_eco_15_.jpg, https://stoves.kawmet.pl/upload/catalog/442178300/442178293/piec_wolnostojcy_kawmet_premium_ares_s7_eco_16_.jpg, https://stoves.kawmet.pl/upload/catalog/442178300/442178293/piec_wolnostojcy_kawmet_premium_ares_s7_eco_18_.jpg, https://stoves.kawmet.pl/upload/catalog/442178300/442178293/piec_wolnostojcy_kawmet_premium_ares_s7_eco_17_.jpg, https://stoves.kawmet.pl/upload/catalog/442178300/442178293/piec_wolnostojcy_kawmet_premium_ares_s7_eco_19_.jpg, https://stoves.kawmet.pl/upload/catalog/442178300/442178293/piec_wolnostojcy_kawmet_premium_ares_s7_eco_20_.jpg, https://stoves.kawmet.pl/upload/catalog/442178300/442178293/piec_wolnostojcy_kawmet_premium_ares_s7_eco_21_.jpg, https://stoves.kawmet.pl/upload/catalog/442178300/442178293/piec_wolnostojcy_kawmet_premium_ares_s7_eco_22_.jpg, https://stoves.kawmet.pl/upload/catalog/442178300/442178293/piec_wolnostojcy_kawmet_premium_ares_s7_eco_23_.jpg, https://stoves.kawmet.pl/upload/catalog/442178300/442178293/piec_wolnostojcy_kawmet_premium_ares_s7_eco_24_.jpg, https://stoves.kawmet.pl/upload/catalog/442178300/442178293/piec_wolnostojcy_kawmet_premium_ares_s7_eco_27_.jpg, https://stoves.kawmet.pl/upload/catalog/442178300/442178293/piec_wolnostojcy_kawmet_premium_ares_s7_eco_26_.jpg, https://stoves.kawmet.pl/upload/catalog/442178300/442178293/piec_wolnostojcy_kawmet_premium_ares_s7_eco_28_.jpg, https://stoves.kawmet.pl/upload/catalog/442178300/442178293/piec_wolnostojcy_kawmet_premium_ares_s7_eco_29_.jpg | 11,3 | 77,0 | tak | tak | tak | góra / tył | tak | A | 140 | 681 | 712 (740) | 524 | 130 (125 / 139) | żeliwo | Zalecane sezonowane drewno liściaste o wilgotności ≤20% | KAWMET |  |  | 120 / 300 | 371 |  |  | 220 / 280 / 4 | 220 / 280 / 4 |  | 500 |  | tak | tak | nie |  | stalowy / żeliwny | tak |  | 102 | 0,04 | 39,6 | 98,4 | 500 | 77,1
442178294 | 1582 | WS8 WR | KAWMET Premium HELIOS S8 ECO Freestanding Stove | stove-kawmet-premium-helios-s8-eco | Piec wolnostojący KAWMET Premium HELIOS S8 ECO | piec-wolnostojacy-kawmet-premium-helios-s8-eco | <p><strong>KAWMET Premium HELIOS S8 ECO</strong> is a wood-burning freestanding stove from the Polish foundry KAWMET with a nominal output of 13.9 kW, sized for rooms of up to 140 m² (up to 350 m³). A flat front pane shows the firebed head-on. Thermal efficiency is 77 %, energy class A.</p><p>The construction weighing 180 kg is cast iron throughout — a material chosen for durability, since it is what sits in direct contact with the embers. Cast iron heats up more slowly than steel, but the difference pays off in the evening: once the last load has burnt through, the body keeps radiating stored heat for hours. Fins on the outer walls and a vermiculite baffle above the firebed carry into the room the energy that would otherwise go up the flue.</p><h3>Key features — HELIOS S8</h3><ul><li>Nominal output 13.9 kW — heats up to 140 m² (350 m³)</li><li>Thermal efficiency 77 %, energy class A</li><li>Secondary combustion — secondary air burns off gases that would otherwise escape up the flue</li><li>Clean glass system — air guided along the pane limits soot build-up</li><li>Meets Ecodesign requirements</li><li>Provision for an external combustion air supply</li><li>Flue outlet top or rear, flue pipe Ø150 mm (153); door opens to the left</li><li>Maximum log length 550 mm</li><li>Dimensions (W × H × D): 775 × 808 × 572 mm, weight 180 kg</li><li>Material: cast iron. Made in Poland — 5-year warranty</li></ul><h3>The KAWMET Premium ECO range — a stove as part of the interior</h3><p>HELIOS S8 belongs to the KAWMET Premium ECO range — freestanding stoves in which the cast iron body is also a decorative object. Every model in the line carries a name from mythology and has its own casting form; what they share is solid cast iron, a secondary combustion system and compliance with Ecodesign requirements.</p><p>Cast iron behaves differently from steel in a freestanding stove: it heats up more slowly, but once the fire is out it keeps releasing stored heat for hours. In practice that means less refuelling in the evening and a warmer morning.</p><h3>Is 13.9 kW enough to heat my house?</h3><p>The model is rated for roughly 140 m² with standard insulation and a ceiling height of 2.5–2.7 m. In a poorly insulated building, one with large glazed areas or a higher ceiling, the real figure will be lower. Oversizing is harmful too, however: for most of the season the appliance then runs on a low flame, which soots up the glass and the flue faster.</p><h3>Does it need an external air supply?</h3><p>The model is designed for it, and in an airtight building with mechanical ventilation or heat recovery it is the recommended solution — without its own air supply, ventilation can reverse the flue draught. In an older building with natural ventilation an external air supply is not essential, but it usually makes combustion more stable. The connection parts (inlet, orifice, pipe) are ordered separately — they are not part of the set.</p><h3>What chimney and space does the stove require?</h3><p>A flue of Ø150 mm (153), with the outlet at the top or rear. The stove measures 775 × 808 × 572 mm (W × H × D) and weighs 180 kg. Required clearances to walls and combustible materials are given in the manufacturer's manual, available in the documents section on this page.</p><h3>What fuel should be used?</h3><p>The fuel is seasoned hardwood with a moisture content of up to 20 %. The maximum log length is 550 mm. Wet wood gives noticeably less heat, smokes up the glass and speeds up soot deposits in the flue. Chipboard, painted or impregnated timber and waste must not be burnt — they shorten the life of the cast iron and void the warranty.</p><p><strong>KAWMET products carry a 5-year manufacturer's warranty.</strong> Your nearest representative will confirm availability and purchase terms.</p> | <p><strong>KAWMET Premium HELIOS S8 ECO</strong> to piec wolnostojący (koza) na drewno polskiej odlewni KAWMET o mocy nominalnej 13,9 kW, przewidziany do pomieszczeń o powierzchni do 140 m² (kubatura do 350 m³). Prosta szyba czołowa pokazuje palenisko od frontu. Sprawność cieplna wynosi 77 %, klasa energetyczna — A.</p><p>Konstrukcja o masie 180 kg jest w całości żeliwna — materiał dobrany pod kątem żywotności, bo to on styka się bezpośrednio z żarem. Żeliwo nagrzewa się wolniej niż stal, ale różnica zwraca się wieczorem: po wypaleniu ostatniego wsadu korpus jeszcze przez godziny promieniuje zmagazynowanym ciepłem. Radiatory na ściankach zewnętrznych i wermikulitowy deflektor nad paleniskiem przenoszą do pomieszczenia energię, która inaczej uszłaby kominem.</p><h3>Najważniejsze cechy — HELIOS S8</h3><ul><li>Moc nominalna 13,9 kW — powierzchnia do 140 m² (kubatura 350 m³)</li><li>Sprawność cieplna 77 %, klasa energetyczna A</li><li>System dopalania spalin — powietrze wtórne dopala gazy, które inaczej uszłyby do komina</li><li>System czystej szyby — powietrze prowadzone wzdłuż szkła ogranicza osadzanie się sadzy</li><li>Spełnia wymagania Ekoprojektu (Ecodesign)</li><li>Możliwość doprowadzenia powietrza do komory spalania z zewnątrz</li><li>Wylot spalin górą lub tyłem, przewód dymowy Ø150 mm (153); drzwiczki otwierane w lewo</li><li>Maksymalna długość polan 550 mm</li><li>Wymiary (szer. × wys. × gł.): 775 × 808 × 572 mm, masa 180 kg</li><li>Materiał: żeliwo. Produkcja: Polska — gwarancja 5 lat</li></ul><h3>Seria KAWMET Premium ECO — piec jako element wnętrza</h3><p>HELIOS S8 należy do serii KAWMET Premium ECO — pieców wolnostojących, w których żeliwny korpus jest zarazem elementem dekoracyjnym. Każdy model tej linii nosi imię z mitologii i ma własną formę odlewu; łączy je pełne żeliwo, system dopalania spalin i zgodność z wymaganiami Ekoprojektu.</p><p>Żeliwo w piecu wolnostojącym pracuje inaczej niż stal: nagrzewa się wolniej, ale po wygaszeniu ognia oddaje zmagazynowane ciepło jeszcze przez godziny. W praktyce oznacza to mniej dokładania drewna wieczorem i cieplejszy poranek.</p><h3>Czy 13,9 kW wystarczy do ogrzania mojego domu?</h3><p>Model pokrywa zapotrzebowanie około 140 m² przy typowej izolacji i wysokości pomieszczeń 2,5–2,7 m. Zanim zdecydujesz, policz nie metry, lecz straty ciepła — w budynku po termomodernizacji ta sama moc obsłuży wyraźnie większą powierzchnię, a w domu z lat siedemdziesiątych sporo mniejszą. Jeżeli wynik wypada między dwoma modelami, w praktyce lepiej sprawdza się słabszy, pracujący pełnym płomieniem, niż mocniejszy trzymany na przymkniętym powietrzu.</p><h3>Czy trzeba doprowadzić powietrze z zewnątrz?</h3><p>Model jest do tego przystosowany i w budynku szczelnym, z wentylacją mechaniczną lub rekuperacją, jest to rozwiązanie zalecane — bez własnego dolotu wentylacja potrafi odwrócić ciąg w kominie. W starszym budynku z wentylacją grawitacyjną doprowadzenie powietrza z zewnątrz nie jest konieczne, ale zwykle poprawia stabilność spalania. Elementy przyłącza (dolot, kryza, rura) zamawia się osobno — nie wchodzą w skład zestawu.</p><h3>Jakiego komina i miejsca wymaga ten piec?</h3><p>Przewód dymowy o średnicy Ø150 mm (153), wylot spalin górą lub tyłem. Wymiary pieca to 775 × 808 × 572 mm (szer. × wys. × gł.) przy masie 180 kg. Wymagane odległości od ścian i materiałów palnych podaje instrukcja producenta, dostępna w sekcji dokumentów na tej stronie.</p><h3>Czym palić w tym modelu?</h3><p>Właściwe paliwo to sezonowane drewno liściaste o wilgotności do 20 % — buk, grab, dąb, jesion. Maksymalna długość polan to 550 mm. Drewno iglaste iskrzy i szybciej zasmala szybę, dlatego nadaje się najwyżej do rozpalania. Płyt wiórowych, drewna malowanego, impregnowanego ani odpadów spalać nie wolno: skracają żywotność żeliwa, a w razie reklamacji są podstawą do odmowy uznania gwarancji.</p><p><strong>Produkty KAWMET objęte są 5-letnią gwarancją producenta.</strong> Dostępność modelu i warunki zakupu potwierdzi najbliższy przedstawiciel.</p> | 1 | 1 | 6102 | PLN |  | https://stoves.kawmet.pl/upload/catalog/442178300/442178294/piec_wolnostojcy_kawmet_premium_helios_s8_eco_1_.jpg, https://stoves.kawmet.pl/upload/catalog/442178300/442178294/piec_wolnostojcy_kawmet_premium_helios_s8_eco_2_.jpg, https://stoves.kawmet.pl/upload/catalog/442178300/442178294/piec_wolnostojcy_kawmet_premium_helios_s8_eco_3_.jpg, https://stoves.kawmet.pl/upload/catalog/442178300/442178294/piec_wolnostojcy_kawmet_premium_helios_s8_eco_5_.jpg, https://stoves.kawmet.pl/upload/catalog/442178300/442178294/piec_wolnostojcy_kawmet_premium_helios_s8_eco_4_.jpg, https://stoves.kawmet.pl/upload/catalog/442178300/442178294/piec_wolnostojcy_kawmet_premium_helios_s8_eco_6_.jpg, https://stoves.kawmet.pl/upload/catalog/442178300/442178294/piec_wolnostojcy_kawmet_premium_helios_s8_eco_8_.jpg, https://stoves.kawmet.pl/upload/catalog/442178300/442178294/piec_wolnostojcy_kawmet_premium_helios_s8_eco_7_.jpg, https://stoves.kawmet.pl/upload/catalog/442178300/442178294/piec_wolnostojcy_kawmet_premium_helios_s8_eco_9_.jpg, https://stoves.kawmet.pl/upload/catalog/442178300/442178294/piec_wolnostojcy_kawmet_premium_helios_s8_eco_10_.jpg, https://stoves.kawmet.pl/upload/catalog/442178300/442178294/piec_wolnostojcy_kawmet_premium_helios_s8_eco_11_.jpg, https://stoves.kawmet.pl/upload/catalog/442178300/442178294/piec_wolnostojcy_kawmet_premium_helios_s8_eco_13_.jpg, https://stoves.kawmet.pl/upload/catalog/442178300/442178294/piec_wolnostojcy_kawmet_premium_helios_s8_eco_12_.jpg, https://stoves.kawmet.pl/upload/catalog/442178300/442178294/piec_wolnostojcy_kawmet_premium_helios_s8_eco_14_.jpg, https://stoves.kawmet.pl/upload/catalog/442178300/442178294/piec_wolnostojcy_kawmet_premium_helios_s8_eco_15_.jpg, https://stoves.kawmet.pl/upload/catalog/442178300/442178294/piec_wolnostojcy_kawmet_premium_helios_s8_eco_17_.jpg, https://stoves.kawmet.pl/upload/catalog/442178300/442178294/piec_wolnostojcy_kawmet_premium_helios_s8_eco_16_.jpg, https://stoves.kawmet.pl/upload/catalog/442178300/442178294/piec_wolnostojcy_kawmet_premium_helios_s8_eco_18_.jpg, https://stoves.kawmet.pl/upload/catalog/442178300/442178294/piec_wolnostojcy_kawmet_premium_helios_s8_eco.jpg, https://stoves.kawmet.pl/upload/catalog/442178300/442178294/piec_wolnostojcy_kawmet_premium_helios_s8_eco1.jpg | 13,9 | 77,0 | tak | tak | tak | góra / tył | tak | A | 180 | 775 | 808 (810) | 572 | 150 (153) | żeliwo | Zalecane sezonowane drewno liściaste o wilgotności ≤20% | KAWMET |  |  | 140 / 350 | 371 |  |  | 248,5 / 316,5 / 4 | 248,5 / 316,5 / 4 |  | 550 |  | tak | tak | tak |  | stalowy / żeliwny | tak |  | 102 | 0,04 | 39,6 | 98,4 | 500 | 77,1
442178295 | 1582 | WS9 WR | KAWMET Premium ZEUS S9 ECO Freestanding Stove | stove-kawmet-premium-zeus-s9-eco | Piec wolnostojący KAWMET Premium ZEUS S9 ECO | piec-wolnostojacy-kawmet-premium-zeus-s9-eco | <p><strong>KAWMET Premium ZEUS S9 ECO</strong> is a wood-burning freestanding stove from the Polish foundry KAWMET with a nominal output of 11.3 kW, sized for rooms of up to 120 m² (up to 300 m³). A flat front pane shows the firebed head-on. Thermal efficiency is 77 %, energy class A.</p><p>The body weighing 140 kg is cast entirely from iron. Unlike steel constructions, cast iron does not warp under high temperature and stores heat — releasing it long after the fire has burnt down. Closely spaced fins enlarge the heat exchange surface, and a vermiculite baffle extends the path of the flue gases, so more energy stays in the room instead of escaping up the chimney.</p><h3>Key features — ZEUS S9</h3><ul><li>Nominal output 11.3 kW — heats up to 120 m² (300 m³)</li><li>Thermal efficiency 77 %, energy class A</li><li>Secondary combustion — secondary air burns off gases that would otherwise escape up the flue</li><li>Clean glass system — air guided along the pane limits soot build-up</li><li>Meets Ecodesign requirements</li><li>Provision for an external combustion air supply</li><li>Flue outlet top or rear, flue pipe Ø130 mm (125/139); door opens to the left</li><li>Maximum log length 500 mm</li><li>Dimensions (W × H × D): 681 × 712 × 524 mm, weight 140 kg</li><li>Material: cast iron. Made in Poland — 5-year warranty</li></ul><h3>The KAWMET Premium ECO range — a stove as part of the interior</h3><p>ZEUS S9 belongs to the KAWMET Premium ECO range — freestanding stoves in which the cast iron body is also a decorative object. Every model in the line carries a name from mythology and has its own casting form; what they share is solid cast iron, a secondary combustion system and compliance with Ecodesign requirements.</p><p>Cast iron behaves differently from steel in a freestanding stove: it heats up more slowly, but once the fire is out it keeps releasing stored heat for hours. In practice that means less refuelling in the evening and a warmer morning.</p><h3>Is 11.3 kW enough to heat my house?</h3><p>The model is rated for roughly 120 m² with standard insulation and a ceiling height of 2.5–2.7 m. In a poorly insulated building, one with large glazed areas or a higher ceiling, the real figure will be lower. Oversizing is harmful too, however: for most of the season the appliance then runs on a low flame, which soots up the glass and the flue faster.</p><h3>Does it need an external air supply?</h3><p>The model is designed for it, and in an airtight building with mechanical ventilation or heat recovery it is the recommended solution — without its own air supply, ventilation can reverse the flue draught. In an older building with natural ventilation an external air supply is not essential, but it usually makes combustion more stable. The connection parts (inlet, orifice, pipe) are ordered separately — they are not part of the set.</p><h3>What chimney and space does the stove require?</h3><p>A flue of Ø130 mm (125/139), with the outlet at the top or rear. The stove measures 681 × 712 × 524 mm (W × H × D) and weighs 140 kg. Required clearances to walls and combustible materials are given in the manufacturer's manual, available in the documents section on this page.</p><h3>What fuel should be used?</h3><p>The fuel is seasoned hardwood with a moisture content of up to 20 %. The maximum log length is 500 mm. Wet wood gives noticeably less heat, smokes up the glass and speeds up soot deposits in the flue. Chipboard, painted or impregnated timber and waste must not be burnt — they shorten the life of the cast iron and void the warranty.</p><p><strong>KAWMET products carry a 5-year manufacturer's warranty.</strong> Your nearest representative will confirm availability and purchase terms.</p> | <p><strong>KAWMET Premium ZEUS S9 ECO</strong> to piec wolnostojący (koza) na drewno polskiej odlewni KAWMET o mocy nominalnej 11,3 kW, przewidziany do pomieszczeń o powierzchni do 120 m² (kubatura do 300 m³). Prosta szyba czołowa pokazuje palenisko od frontu. Sprawność cieplna wynosi 77 %, klasa energetyczna — A.</p><p>Korpus o masie 140 kg odlano w całości z żeliwa. W odróżnieniu od konstrukcji stalowych żeliwo nie odkształca się pod wpływem wysokiej temperatury i magazynuje ciepło — oddaje je jeszcze długo po wypaleniu wsadu. Gęsto rozmieszczone radiatory powiększają powierzchnię wymiany ciepła, a wermikulitowy deflektor wydłuża drogę spalin, dzięki czemu więcej energii zostaje w pomieszczeniu zamiast uciekać do komina.</p><h3>Najważniejsze cechy — ZEUS S9</h3><ul><li>Moc nominalna 11,3 kW — powierzchnia do 120 m² (kubatura 300 m³)</li><li>Sprawność cieplna 77 %, klasa energetyczna A</li><li>System dopalania spalin — powietrze wtórne dopala gazy, które inaczej uszłyby do komina</li><li>System czystej szyby — powietrze prowadzone wzdłuż szkła ogranicza osadzanie się sadzy</li><li>Spełnia wymagania Ekoprojektu (Ecodesign)</li><li>Możliwość doprowadzenia powietrza do komory spalania z zewnątrz</li><li>Wylot spalin górą lub tyłem, przewód dymowy Ø130 mm (125/139); drzwiczki otwierane w lewo</li><li>Maksymalna długość polan 500 mm</li><li>Wymiary (szer. × wys. × gł.): 681 × 712 × 524 mm, masa 140 kg</li><li>Materiał: żeliwo. Produkcja: Polska — gwarancja 5 lat</li></ul><h3>Seria KAWMET Premium ECO — piec jako element wnętrza</h3><p>ZEUS S9 należy do serii KAWMET Premium ECO — pieców wolnostojących, w których żeliwny korpus jest zarazem elementem dekoracyjnym. Każdy model tej linii nosi imię z mitologii i ma własną formę odlewu; łączy je pełne żeliwo, system dopalania spalin i zgodność z wymaganiami Ekoprojektu.</p><p>Żeliwo w piecu wolnostojącym pracuje inaczej niż stal: nagrzewa się wolniej, ale po wygaszeniu ognia oddaje zmagazynowane ciepło jeszcze przez godziny. W praktyce oznacza to mniej dokładania drewna wieczorem i cieplejszy poranek.</p><h3>Czy 11,3 kW wystarczy do ogrzania mojego domu?</h3><p>Model jest przewidziany na około 120 m² przy standardowej izolacji i wysokości pomieszczeń 2,5–2,7 m. W budynku słabo ocieplonym, z dużymi przeszkleniami albo z wyższym sufitem realna powierzchnia będzie mniejsza. Dobieranie urządzenia z dużym zapasem mocy też jednak szkodzi: przez większość sezonu pracuje ono wtedy na małym płomieniu, przez co szybciej brudzi szybę i zarasta sadzą.</p><h3>Czy trzeba doprowadzić powietrze z zewnątrz?</h3><p>Model jest do tego przystosowany i w budynku szczelnym, z wentylacją mechaniczną lub rekuperacją, jest to rozwiązanie zalecane — bez własnego dolotu wentylacja potrafi odwrócić ciąg w kominie. W starszym budynku z wentylacją grawitacyjną doprowadzenie powietrza z zewnątrz nie jest konieczne, ale zwykle poprawia stabilność spalania. Elementy przyłącza (dolot, kryza, rura) zamawia się osobno — nie wchodzą w skład zestawu.</p><h3>Jakiego komina i miejsca wymaga ten piec?</h3><p>Przewód dymowy o średnicy Ø130 mm (125/139), wylot spalin górą lub tyłem. Wymiary pieca to 681 × 712 × 524 mm (szer. × wys. × gł.) przy masie 140 kg. Wymagane odległości od ścian i materiałów palnych podaje instrukcja producenta, dostępna w sekcji dokumentów na tej stronie.</p><h3>Czym palić w tym modelu?</h3><p>Paliwem jest sezonowane drewno liściaste o wilgotności do 20 %. Maksymalna długość polan to 500 mm. Drewno mokre daje wyraźnie mniej ciepła, zadymia szybę i przyspiesza osadzanie się sadzy w kominie. Płyt wiórowych, drewna malowanego, impregnowanego ani odpadów spalać nie wolno — skracają żywotność żeliwa i unieważniają gwarancję.</p><p><strong>Produkty KAWMET objęte są 5-letnią gwarancją producenta.</strong> Dostępność modelu i warunki zakupu potwierdzi najbliższy przedstawiciel.</p> | 1 | 1 | 5012 | PLN | https://www.youtube.com/watch?v=5sBLjDJTLV8 | https://stoves.kawmet.pl/upload/catalog/442178300/442178295/piec_wolnostojcy_kawmet_premium_zeus_s9_eco_1_.jpg, https://stoves.kawmet.pl/upload/catalog/442178300/442178295/piec_wolnostojcy_kawmet_premium_zeus_s9_eco_2_.jpg, https://stoves.kawmet.pl/upload/catalog/442178300/442178295/piec_wolnostojcy_kawmet_premium_zeus_s9_eco_3_.jpg, https://stoves.kawmet.pl/upload/catalog/442178300/442178295/piec_wolnostojcy_kawmet_premium_zeus_s9_eco_5_.jpg, https://stoves.kawmet.pl/upload/catalog/442178300/442178295/piec_wolnostojcy_kawmet_premium_zeus_s9_eco_4_.jpg, https://stoves.kawmet.pl/upload/catalog/442178300/442178295/piec_wolnostojcy_kawmet_premium_zeus_s9_eco_6_.jpg, https://stoves.kawmet.pl/upload/catalog/442178300/442178295/piec_wolnostojcy_kawmet_premium_zeus_s9_eco_8_.jpg, https://stoves.kawmet.pl/upload/catalog/442178300/442178295/piec_wolnostojcy_kawmet_premium_zeus_s9_eco_7_.jpg, https://stoves.kawmet.pl/upload/catalog/442178300/442178295/piec_wolnostojcy_kawmet_premium_zeus_s9_eco_9_.jpg, https://stoves.kawmet.pl/upload/catalog/442178300/442178295/piec_wolnostojcy_kawmet_premium_zeus_s9_eco_10_.jpg, https://stoves.kawmet.pl/upload/catalog/442178300/442178295/piec_wolnostojcy_kawmet_premium_zeus_s9_eco_11_.jpg, https://stoves.kawmet.pl/upload/catalog/442178300/442178295/piec_wolnostojcy_kawmet_premium_zeus_s9_eco_12_.jpg, https://stoves.kawmet.pl/upload/catalog/442178300/442178295/piec_wolnostojcy_kawmet_premium_zeus_s9_eco_13_.jpg, https://stoves.kawmet.pl/upload/catalog/442178300/442178295/piec_wolnostojcy_kawmet_premium_zeus_s9_eco_14_.jpg, https://stoves.kawmet.pl/upload/catalog/442178300/442178295/piec_wolnostojcy_kawmet_premium_zeus_s9_eco_15_.jpg, https://stoves.kawmet.pl/upload/catalog/442178300/442178295/piec_wolnostojcy_kawmet_premium_zeus_s9_eco_16_.jpg, https://stoves.kawmet.pl/upload/catalog/442178300/442178295/piec_wolnostojcy_kawmet_premium_zeus_s9_eco_17_.jpg, https://stoves.kawmet.pl/upload/catalog/442178300/442178295/piec_wolnostojcy_kawmet_premium_zeus_s9_eco_19_.jpg, https://stoves.kawmet.pl/upload/catalog/442178300/442178295/piec_wolnostojcy_kawmet_premium_zeus_s9_eco_18_.jpg, https://stoves.kawmet.pl/upload/catalog/442178300/442178295/piec_wolnostojcy_kawmet_premium_zeus_s9_eco_20_.jpg, https://stoves.kawmet.pl/upload/catalog/442178300/442178295/piec_wolnostojcy_kawmet_premium_zeus_s9_eco_21_.jpg, https://stoves.kawmet.pl/upload/catalog/442178300/442178295/piec_wolnostojcy_kawmet_premium_zeus_s9_eco_22_.jpg | 11,3 | 77,0 | tak | tak | tak | góra / tył | tak | A | 140 | 681 | 712 (740) | 524 | 130 (125 / 139) | żeliwo | Zalecane sezonowane drewno liściaste o wilgotności ≤20% | KAWMET |  |  | 120 / 300 | 371 |  |  | 220 / 280 / 4 | 220 / 280 / 4 |  | 500 |  | tak | tak | nie |  | stalowy / żeliwny | tak |  | 102 | 0,04 | 39,6 | 98,4 | 500 | 77,1
442178296 | 1582 | WS10 WR | KAWMET Premium SPARTA S10 ECO Freestanding Stove | stove-kawmet-premium-sparta-s10-eco | Piec wolnostojący KAWMET Premium SPARTA S10 ECO | piec-wolnostojacy-kawmet-premium-sparta-s10-eco | <p><strong>KAWMET Premium SPARTA S10 ECO</strong> is a wood-burning freestanding stove from the Polish foundry KAWMET with a nominal output of 13.9 kW, sized for rooms of up to 140 m² (up to 350 m³). A flat front pane shows the firebed head-on. Thermal efficiency is 77 %, energy class A.</p><p>The entire combustion chamber weighing 180 kg is an iron casting — with no welded sheet that would warp over time under repeated heating and cooling. Cast iron works like a storage battery: it absorbs heat while the fire burns and gives it back gradually once the flames have died down. A vermiculite baffle turns the flue gases back above the firebed, lengthening their path and raising the combustion temperature.</p><h3>Key features — SPARTA S10</h3><ul><li>Nominal output 13.9 kW — heats up to 140 m² (350 m³)</li><li>Thermal efficiency 77 %, energy class A</li><li>Secondary combustion — secondary air burns off gases that would otherwise escape up the flue</li><li>Clean glass system — air guided along the pane limits soot build-up</li><li>Meets Ecodesign requirements</li><li>Provision for an external combustion air supply</li><li>Flue outlet top or rear, flue pipe Ø150 mm (153); door opens to the left</li><li>Maximum log length 550 mm</li><li>Dimensions (W × H × D): 775 × 808 × 572 mm, weight 180 kg</li><li>Material: cast iron. Made in Poland — 5-year warranty</li></ul><h3>The KAWMET Premium ECO range — a stove as part of the interior</h3><p>SPARTA S10 belongs to the KAWMET Premium ECO range — freestanding stoves in which the cast iron body is also a decorative object. Every model in the line carries a name from mythology and has its own casting form; what they share is solid cast iron, a secondary combustion system and compliance with Ecodesign requirements.</p><p>Cast iron behaves differently from steel in a freestanding stove: it heats up more slowly, but once the fire is out it keeps releasing stored heat for hours. In practice that means less refuelling in the evening and a warmer morning.</p><h3>Is 13.9 kW enough to heat my house?</h3><p>The model is rated for roughly 140 m² with standard insulation and a ceiling height of 2.5–2.7 m. In a poorly insulated building, one with large glazed areas or a higher ceiling, the real figure will be lower. Oversizing is harmful too, however: for most of the season the appliance then runs on a low flame, which soots up the glass and the flue faster.</p><h3>Does it need an external air supply?</h3><p>The model is designed for it, and in an airtight building with mechanical ventilation or heat recovery it is the recommended solution — without its own air supply, ventilation can reverse the flue draught. In an older building with natural ventilation an external air supply is not essential, but it usually makes combustion more stable. The connection parts (inlet, orifice, pipe) are ordered separately — they are not part of the set.</p><h3>What chimney and space does the stove require?</h3><p>A flue of Ø150 mm (153), with the outlet at the top or rear. The stove measures 775 × 808 × 572 mm (W × H × D) and weighs 180 kg. Required clearances to walls and combustible materials are given in the manufacturer's manual, available in the documents section on this page.</p><h3>What fuel should be used?</h3><p>The fuel is seasoned hardwood with a moisture content of up to 20 %. The maximum log length is 550 mm. Wet wood gives noticeably less heat, smokes up the glass and speeds up soot deposits in the flue. Chipboard, painted or impregnated timber and waste must not be burnt — they shorten the life of the cast iron and void the warranty.</p><p><strong>KAWMET products carry a 5-year manufacturer's warranty.</strong> Your nearest representative will confirm availability and purchase terms.</p> | <p><strong>KAWMET Premium SPARTA S10 ECO</strong> to piec wolnostojący (koza) na drewno polskiej odlewni KAWMET o mocy nominalnej 13,9 kW, przewidziany do pomieszczeń o powierzchni do 140 m² (kubatura do 350 m³). Prosta szyba czołowa pokazuje palenisko od frontu. Sprawność cieplna wynosi 77 %, klasa energetyczna — A.</p><p>Cała komora spalania o masie 180 kg jest odlewem żeliwnym — bez spawanych blach, które przy cyklicznym nagrzewaniu i stygnięciu z czasem się odkształcają. Żeliwo pracuje jak akumulator: pochłania ciepło w czasie palenia i oddaje je stopniowo, gdy ogień już przygasł. Wermikulitowy deflektor zawraca spaliny nad paleniskiem, wydłużając ich drogę i podnosząc temperaturę spalania.</p><h3>Najważniejsze cechy — SPARTA S10</h3><ul><li>Moc nominalna 13,9 kW — powierzchnia do 140 m² (kubatura 350 m³)</li><li>Sprawność cieplna 77 %, klasa energetyczna A</li><li>System dopalania spalin — powietrze wtórne dopala gazy, które inaczej uszłyby do komina</li><li>System czystej szyby — powietrze prowadzone wzdłuż szkła ogranicza osadzanie się sadzy</li><li>Spełnia wymagania Ekoprojektu (Ecodesign)</li><li>Możliwość doprowadzenia powietrza do komory spalania z zewnątrz</li><li>Wylot spalin górą lub tyłem, przewód dymowy Ø150 mm (153); drzwiczki otwierane w lewo</li><li>Maksymalna długość polan 550 mm</li><li>Wymiary (szer. × wys. × gł.): 775 × 808 × 572 mm, masa 180 kg</li><li>Materiał: żeliwo. Produkcja: Polska — gwarancja 5 lat</li></ul><h3>Seria KAWMET Premium ECO — piec jako element wnętrza</h3><p>SPARTA S10 należy do serii KAWMET Premium ECO — pieców wolnostojących, w których żeliwny korpus jest zarazem elementem dekoracyjnym. Każdy model tej linii nosi imię z mitologii i ma własną formę odlewu; łączy je pełne żeliwo, system dopalania spalin i zgodność z wymaganiami Ekoprojektu.</p><p>Żeliwo w piecu wolnostojącym pracuje inaczej niż stal: nagrzewa się wolniej, ale po wygaszeniu ognia oddaje zmagazynowane ciepło jeszcze przez godziny. W praktyce oznacza to mniej dokładania drewna wieczorem i cieplejszy poranek.</p><h3>Czy 13,9 kW wystarczy do ogrzania mojego domu?</h3><p>Podane 140 m² to wartość dla budynku o standardowej izolacji i sufitach 2,5–2,7 m. Deklarowana powierzchnia nie jest obietnicą — zależy od tego, ile ciepła dom traci. Stary mur bez ocieplenia, duże okna albo otwarta antresola potrafią zbić ten wynik nawet o jedną trzecią. W drugą stronę działa to tak samo: w domu pasywnym 13,9 kW może się okazać mocą zbyt dużą, a urządzenie tłumione przez cały sezon szybko zarasta sadzą.</p><h3>Czy trzeba doprowadzić powietrze z zewnątrz?</h3><p>Model jest do tego przystosowany i w budynku szczelnym, z wentylacją mechaniczną lub rekuperacją, jest to rozwiązanie zalecane — bez własnego dolotu wentylacja potrafi odwrócić ciąg w kominie. W starszym budynku z wentylacją grawitacyjną doprowadzenie powietrza z zewnątrz nie jest konieczne, ale zwykle poprawia stabilność spalania. Elementy przyłącza (dolot, kryza, rura) zamawia się osobno — nie wchodzą w skład zestawu.</p><h3>Jakiego komina i miejsca wymaga ten piec?</h3><p>Przewód dymowy o średnicy Ø150 mm (153), wylot spalin górą lub tyłem. Wymiary pieca to 775 × 808 × 572 mm (szer. × wys. × gł.) przy masie 180 kg. Wymagane odległości od ścian i materiałów palnych podaje instrukcja producenta, dostępna w sekcji dokumentów na tej stronie.</p><h3>Czym palić w tym modelu?</h3><p>Drewno liściaste, sezonowane co najmniej dwa lata, o wilgotności nieprzekraczającej 20 %. Maksymalna długość polan to 550 mm. Przy wilgotności rzędu 40 % blisko połowa energii idzie na odparowanie wody zamiast na ogrzewanie pomieszczenia — stąd wrażenie, że urządzenie „nie grzeje”. Wykluczone są płyty wiórowe, drewno malowane i impregnowane oraz odpady: ich spalanie niszczy żeliwo i unieważnia gwarancję.</p><p><strong>Produkty KAWMET objęte są 5-letnią gwarancją producenta.</strong> Dostępność modelu i warunki zakupu potwierdzi najbliższy przedstawiciel.</p> | 1 | 1 | 6102 | PLN |  | https://stoves.kawmet.pl/upload/catalog/442178300/442178296/piec_wolnostojcy_kawmet_premium_sparta_s10_eco_1_.jpg, https://stoves.kawmet.pl/upload/catalog/442178300/442178296/piec_wolnostojcy_kawmet_premium_sparta_s10_eco_2_.jpg, https://stoves.kawmet.pl/upload/catalog/442178300/442178296/piec_wolnostojcy_kawmet_premium_sparta_s10_eco_3_.jpg, https://stoves.kawmet.pl/upload/catalog/442178300/442178296/piec_wolnostojcy_kawmet_premium_sparta_s10_eco_5_.jpg, https://stoves.kawmet.pl/upload/catalog/442178300/442178296/piec_wolnostojcy_kawmet_premium_sparta_s10_eco_4_.jpg, https://stoves.kawmet.pl/upload/catalog/442178300/442178296/piec_wolnostojcy_kawmet_premium_sparta_s10_eco_6_.jpg, https://stoves.kawmet.pl/upload/catalog/442178300/442178296/piec_wolnostojcy_kawmet_premium_sparta_s10_eco_8_.jpg, https://stoves.kawmet.pl/upload/catalog/442178300/442178296/piec_wolnostojcy_kawmet_premium_sparta_s10_eco_9_.jpg, https://stoves.kawmet.pl/upload/catalog/442178300/442178296/piec_wolnostojcy_kawmet_premium_sparta_s10_eco_7_.jpg, https://stoves.kawmet.pl/upload/catalog/442178300/442178296/piec_wolnostojcy_kawmet_premium_sparta_s10_eco_10_.jpg, https://stoves.kawmet.pl/upload/catalog/442178300/442178296/piec_wolnostojcy_kawmet_premium_sparta_s10_eco_11_.jpg, https://stoves.kawmet.pl/upload/catalog/442178300/442178296/piec_wolnostojcy_kawmet_premium_sparta_s10_eco_12_.jpg, https://stoves.kawmet.pl/upload/catalog/442178300/442178296/piec_wolnostojcy_kawmet_premium_sparta_s10_eco_13_.jpg, https://stoves.kawmet.pl/upload/catalog/442178300/442178296/piec_wolnostojcy_kawmet_premium_sparta_s10_eco_25_.jpg, https://stoves.kawmet.pl/upload/catalog/442178300/442178296/piec_wolnostojcy_kawmet_premium_sparta_s10_eco_19_.jpg, https://stoves.kawmet.pl/upload/catalog/442178300/442178296/piec_wolnostojcy_kawmet_premium_sparta_s10_eco_20_.jpg, https://stoves.kawmet.pl/upload/catalog/442178300/442178296/piec_wolnostojcy_kawmet_premium_sparta_s10_eco_14_.jpg, https://stoves.kawmet.pl/upload/catalog/442178300/442178296/piec_wolnostojcy_kawmet_premium_sparta_s10_eco_15_.jpg, https://stoves.kawmet.pl/upload/catalog/442178300/442178296/piec_wolnostojcy_kawmet_premium_sparta_s10_eco_16_.jpg, https://stoves.kawmet.pl/upload/catalog/442178300/442178296/piec_wolnostojcy_kawmet_premium_sparta_s10_eco_17_.jpg, https://stoves.kawmet.pl/upload/catalog/442178300/442178296/piec_wolnostojcy_kawmet_premium_sparta_s10_eco_18_.jpg, https://stoves.kawmet.pl/upload/catalog/442178300/442178296/piec_wolnostojcy_kawmet_premium_sparta_s10_eco_21_.jpg, https://stoves.kawmet.pl/upload/catalog/442178300/442178296/piec_wolnostojcy_kawmet_premium_sparta_s10_eco_22_.jpg, https://stoves.kawmet.pl/upload/catalog/442178300/442178296/piec_wolnostojcy_kawmet_premium_sparta_s10_eco_23_.jpg, https://stoves.kawmet.pl/upload/catalog/442178300/442178296/piec_wolnostojcy_kawmet_premium_sparta_s10_eco.jpg, https://stoves.kawmet.pl/upload/catalog/442178300/442178296/piec_wolnostojcy_kawmet_premium_sparta_s10_eco1.jpg, https://stoves.kawmet.pl/upload/catalog/442178300/442178296/piec_wolnostojcy_kawmet_premium_sparta_s10_eco_26_1.jpg | 13,9 | 77,0 | tak | tak | tak | góra / tył | tak | A | 180 | 775 | 808 (810) | 572 | 150 (153) | żeliwo | Zalecane sezonowane drewno liściaste o wilgotności ≤20% | KAWMET |  |  | 140 / 350 | 371 |  |  | 248,5 / 316,5 / 4 | 248,5 / 316,5 / 4 |  | 550 |  | tak | tak | tak |  | stalowy / żeliwny | tak |  | 102 | 0,04 | 39,6 | 98,4 | 500 | 77,1
442178297 | 1582 | WS11 WR | KAWMET Premium PROMETEUS S11 ECO Freestanding Stove | stove-kawmet-premium-prometeus-s11-eco | Piec wolnostojący KAWMET Premium PROMETEUS S11 ECO | piec-wolnostojacy-kawmet-premium-prometeus-s11-eco | <p><strong>KAWMET Premium PROMETEUS S11 ECO</strong> is a wood-burning freestanding stove from the Polish foundry KAWMET with a nominal output of 8.5 kW, sized for rooms of up to 85 m² (up to 213 m³). A flat front pane shows the firebed head-on. Thermal efficiency is 76 %, energy class A.</p><p>The construction weighing 90 kg is cast iron throughout — a material chosen for durability, since it is what sits in direct contact with the embers. Cast iron heats up more slowly than steel, but the difference pays off in the evening: once the last load has burnt through, the body keeps radiating stored heat for hours. Fins on the outer walls and a vermiculite baffle above the firebed carry into the room the energy that would otherwise go up the flue.</p><h3>Key features — PROMETEUS S11</h3><ul><li>Nominal output 8.5 kW — heats up to 85 m² (213 m³)</li><li>Thermal efficiency 76 %, energy class A</li><li>Secondary combustion — secondary air burns off gases that would otherwise escape up the flue</li><li>Clean glass system — air guided along the pane limits soot build-up</li><li>Meets Ecodesign requirements</li><li>Combustion air taken from the room — no factory external air spigot</li><li>Flue outlet top or rear, flue pipe Ø130 mm (125/139); door opens to the left</li><li>Maximum log length 400 mm</li><li>Dimensions (W × H × D): 566 × 599 × 433 mm, weight 90 kg</li><li>Material: cast iron. Made in Poland — 5-year warranty</li></ul><h3>The KAWMET Premium ECO range — a stove as part of the interior</h3><p>PROMETEUS S11 belongs to the KAWMET Premium ECO range — freestanding stoves in which the cast iron body is also a decorative object. Every model in the line carries a name from mythology and has its own casting form; what they share is solid cast iron, a secondary combustion system and compliance with Ecodesign requirements.</p><p>Cast iron behaves differently from steel in a freestanding stove: it heats up more slowly, but once the fire is out it keeps releasing stored heat for hours. In practice that means less refuelling in the evening and a warmer morning.</p><h3>Is 8.5 kW enough to heat my house?</h3><p>The model is rated for roughly 85 m² with standard insulation and a ceiling height of 2.5–2.7 m. In a poorly insulated building, one with large glazed areas or a higher ceiling, the real figure will be lower. Oversizing is harmful too, however: for most of the season the appliance then runs on a low flame, which soots up the glass and the flue faster.</p><h3>Does it need an external air supply?</h3><p>This model <strong>has no factory external air spigot</strong> — combustion air is taken from the room. In an airtight house with mechanical ventilation this means a separate air inlet to the room has to be provided; agree the solution with your installer before buying. If an external air supply is a requirement for you, choose a model that lists this function in its specifications.</p><h3>What chimney and space does the stove require?</h3><p>A flue of Ø130 mm (125/139), with the outlet at the top or rear. The stove measures 566 × 599 × 433 mm (W × H × D) and weighs 90 kg. Required clearances to walls and combustible materials are given in the manufacturer's manual, available in the documents section on this page.</p><h3>What fuel should be used?</h3><p>The fuel is seasoned hardwood with a moisture content of up to 20 %. The maximum log length is 400 mm. Wet wood gives noticeably less heat, smokes up the glass and speeds up soot deposits in the flue. Chipboard, painted or impregnated timber and waste must not be burnt — they shorten the life of the cast iron and void the warranty.</p><p><strong>KAWMET products carry a 5-year manufacturer's warranty.</strong> Your nearest representative will confirm availability and purchase terms.</p> | <p><strong>KAWMET Premium PROMETEUS S11 ECO</strong> to piec wolnostojący (koza) na drewno polskiej odlewni KAWMET o mocy nominalnej 8,5 kW, przewidziany do pomieszczeń o powierzchni do 85 m² (kubatura do 213 m³). Prosta szyba czołowa pokazuje palenisko od frontu. Sprawność cieplna wynosi 76 %, klasa energetyczna — A.</p><p>Konstrukcja o masie 90 kg jest w całości żeliwna — materiał dobrany pod kątem żywotności, bo to on styka się bezpośrednio z żarem. Żeliwo nagrzewa się wolniej niż stal, ale różnica zwraca się wieczorem: po wypaleniu ostatniego wsadu korpus jeszcze przez godziny promieniuje zmagazynowanym ciepłem. Radiatory na ściankach zewnętrznych i wermikulitowy deflektor nad paleniskiem przenoszą do pomieszczenia energię, która inaczej uszłaby kominem.</p><h3>Najważniejsze cechy — PROMETEUS S11</h3><ul><li>Moc nominalna 8,5 kW — powierzchnia do 85 m² (kubatura 213 m³)</li><li>Sprawność cieplna 76 %, klasa energetyczna A</li><li>System dopalania spalin — powietrze wtórne dopala gazy, które inaczej uszłyby do komina</li><li>System czystej szyby — powietrze prowadzone wzdłuż szkła ogranicza osadzanie się sadzy</li><li>Spełnia wymagania Ekoprojektu (Ecodesign)</li><li>Powietrze do spalania pobierane z pomieszczenia — bez fabrycznego przyłącza zewnętrznego</li><li>Wylot spalin górą lub tyłem, przewód dymowy Ø130 mm (125/139); drzwiczki otwierane w lewo</li><li>Maksymalna długość polan 400 mm</li><li>Wymiary (szer. × wys. × gł.): 566 × 599 × 433 mm, masa 90 kg</li><li>Materiał: żeliwo. Produkcja: Polska — gwarancja 5 lat</li></ul><h3>Seria KAWMET Premium ECO — piec jako element wnętrza</h3><p>PROMETEUS S11 należy do serii KAWMET Premium ECO — pieców wolnostojących, w których żeliwny korpus jest zarazem elementem dekoracyjnym. Każdy model tej linii nosi imię z mitologii i ma własną formę odlewu; łączy je pełne żeliwo, system dopalania spalin i zgodność z wymaganiami Ekoprojektu.</p><p>Żeliwo w piecu wolnostojącym pracuje inaczej niż stal: nagrzewa się wolniej, ale po wygaszeniu ognia oddaje zmagazynowane ciepło jeszcze przez godziny. W praktyce oznacza to mniej dokładania drewna wieczorem i cieplejszy poranek.</p><h3>Czy 8,5 kW wystarczy do ogrzania mojego domu?</h3><p>Model pokrywa zapotrzebowanie około 85 m² przy typowej izolacji i wysokości pomieszczeń 2,5–2,7 m. Zanim zdecydujesz, policz nie metry, lecz straty ciepła — w budynku po termomodernizacji ta sama moc obsłuży wyraźnie większą powierzchnię, a w domu z lat siedemdziesiątych sporo mniejszą. Jeżeli wynik wypada między dwoma modelami, w praktyce lepiej sprawdza się słabszy, pracujący pełnym płomieniem, niż mocniejszy trzymany na przymkniętym powietrzu.</p><h3>Czy trzeba doprowadzić powietrze z zewnątrz?</h3><p>Ten model <strong>nie ma fabrycznego przyłącza powietrza zewnętrznego</strong> — powietrze do spalania pobierane jest z pomieszczenia. W domu szczelnym, z wentylacją mechaniczną, oznacza to konieczność zapewnienia osobnego nawiewu do pomieszczenia; rozwiązanie warto uzgodnić z instalatorem przed zakupem. Jeżeli dolot powietrza z zewnątrz jest dla Ciebie warunkiem, wybierz model z tą funkcją w danych technicznych.</p><h3>Jakiego komina i miejsca wymaga ten piec?</h3><p>Przewód dymowy o średnicy Ø130 mm (125/139), wylot spalin górą lub tyłem. Wymiary pieca to 566 × 599 × 433 mm (szer. × wys. × gł.) przy masie 90 kg. Wymagane odległości od ścian i materiałów palnych podaje instrukcja producenta, dostępna w sekcji dokumentów na tej stronie.</p><h3>Czym palić w tym modelu?</h3><p>Właściwe paliwo to sezonowane drewno liściaste o wilgotności do 20 % — buk, grab, dąb, jesion. Maksymalna długość polan to 400 mm. Drewno iglaste iskrzy i szybciej zasmala szybę, dlatego nadaje się najwyżej do rozpalania. Płyt wiórowych, drewna malowanego, impregnowanego ani odpadów spalać nie wolno: skracają żywotność żeliwa, a w razie reklamacji są podstawą do odmowy uznania gwarancji.</p><p><strong>Produkty KAWMET objęte są 5-letnią gwarancją producenta.</strong> Dostępność modelu i warunki zakupu potwierdzi najbliższy przedstawiciel.</p> | 3 | 1 | 3487 | PLN |  | https://stoves.kawmet.pl/upload/catalog/442178300/442178297/piec_wolnostojcy_kawmet_premium_prometeus_s11_eco_1_.jpg, https://stoves.kawmet.pl/upload/catalog/442178300/442178297/piec_wolnostojcy_kawmet_premium_prometeus_s11_eco_2_.jpg, https://stoves.kawmet.pl/upload/catalog/442178300/442178297/piec_wolnostojcy_kawmet_premium_prometeus_s11_eco_3_.jpg, https://stoves.kawmet.pl/upload/catalog/442178300/442178297/piec_wolnostojcy_kawmet_premium_prometeus_s11_eco_5_.jpg, https://stoves.kawmet.pl/upload/catalog/442178300/442178297/piec_wolnostojcy_kawmet_premium_prometeus_s11_eco_4_.jpg, https://stoves.kawmet.pl/upload/catalog/442178300/442178297/piec_wolnostojcy_kawmet_premium_prometeus_s11_eco_6_.jpg, https://stoves.kawmet.pl/upload/catalog/442178300/442178297/piec_wolnostojcy_kawmet_premium_prometeus_s11_eco_8_.jpg, https://stoves.kawmet.pl/upload/catalog/442178300/442178297/piec_wolnostojcy_kawmet_premium_prometeus_s11_eco_7_.jpg, https://stoves.kawmet.pl/upload/catalog/442178300/442178297/piec_wolnostojcy_kawmet_premium_prometeus_s11_eco_9_.jpg, https://stoves.kawmet.pl/upload/catalog/442178300/442178297/piec_wolnostojcy_kawmet_premium_prometeus_s11_eco_10_.jpg, https://stoves.kawmet.pl/upload/catalog/442178300/442178297/piec_wolnostojcy_kawmet_premium_prometeus_s11_eco_11_.jpg, https://stoves.kawmet.pl/upload/catalog/442178300/442178297/piec_wolnostojcy_kawmet_premium_prometeus_s11_eco_12_.jpg, https://stoves.kawmet.pl/upload/catalog/442178300/442178297/piec_wolnostojcy_kawmet_premium_prometeus_s11_eco_13_.jpg, https://stoves.kawmet.pl/upload/catalog/442178300/442178297/piec_wolnostojcy_kawmet_premium_prometeus_s11_eco_15_.jpg, https://stoves.kawmet.pl/upload/catalog/442178300/442178297/piec_wolnostojcy_kawmet_premium_prometeus_s11_eco_17_.jpg, https://stoves.kawmet.pl/upload/catalog/442178300/442178297/piec_wolnostojcy_kawmet_premium_prometeus_s11_eco_16_.jpg, https://stoves.kawmet.pl/upload/catalog/442178300/442178297/piec_wolnostojcy_kawmet_premium_prometeus_s11_eco_18_.jpg, https://stoves.kawmet.pl/upload/catalog/442178300/442178297/piec_wolnostojcy_prometeus_s11_eco_14_.jpg, https://stoves.kawmet.pl/upload/catalog/442178300/442178297/piec_wolnostojcy_kawmet_premium_prometeus_s11_eco_21_.jpg, https://stoves.kawmet.pl/upload/catalog/442178300/442178297/piec_wolnostojcy_kawmet_premium_prometeus_s11_eco_22_.jpg, https://stoves.kawmet.pl/upload/catalog/442178300/442178297/piec_wolnostojcy_kawmet_premium_prometeus_s11_eco_19_.jpg, https://stoves.kawmet.pl/upload/catalog/442178300/442178297/piec_wolnostojcy_kawmet_premium_prometeus_s11_eco_20_.jpg, https://stoves.kawmet.pl/upload/catalog/442178300/442178297/piec_wolnostojcy_kawmet_premium_prometeus_s11_eco_24_.jpg, https://stoves.kawmet.pl/upload/catalog/442178300/442178297/piec_wolnostojcy_kawmet_premium_prometeus_s11_eco_25_.jpg, https://stoves.kawmet.pl/upload/catalog/442178300/442178297/piec_wolnostojcy_kawmet_premium_prometeus_s11_eco_23_.jpg, https://stoves.kawmet.pl/upload/catalog/442178300/442178297/piec_wolnostojcy_kawmet_premium_prometeus_s11_eco.jpg, https://stoves.kawmet.pl/upload/catalog/442178300/442178297/piec_wolnostojcy_kawmet_premium_prometeus_s11_eco1.jpg, https://stoves.kawmet.pl/upload/catalog/442178300/442178297/kawmet_premium_prometeus_s11_eco_26_.jpg | 8,5 | 76,0 | tak | tak | nie | góra / tył | tak | A | 90 | 566 | 599 (670) | 433 | 130 (125 / 139) | żeliwo | Zalecane sezonowane drewno liściaste o wilgotności ≤20% | KAWMET |  |  | 85 / 213 | 332 | 425 / 256 / 4 |  |  |  |  | 400 |  | tak | tak | nie |  | żeliwny | tak |  | 100 | 0,09 | 39,6 | 98,4 | 1125 | 77,1
442178298 | 1582 | WS12 WR | KAWMET Premium ATHENA S12 ECO Freestanding Stove | stove-kawmet-premium-athena-s12-eco | Piec wolnostojący KAWMET Premium ATHENA S12 ECO | piec-wolnostojacy-kawmet-premium-athena-s12-eco | <p><strong>KAWMET Premium ATHENA S12 ECO</strong> is a wood-burning freestanding stove from the Polish foundry KAWMET with a nominal output of 12.3 kW, sized for rooms of up to 130 m² (up to 325 m³). A flat front pane shows the firebed head-on. Thermal efficiency is 77 %, energy class A.</p><p>The body weighing 180 kg is cast entirely from iron. Unlike steel constructions, cast iron does not warp under high temperature and stores heat — releasing it long after the fire has burnt down. Closely spaced fins enlarge the heat exchange surface, and a vermiculite baffle extends the path of the flue gases, so more energy stays in the room instead of escaping up the chimney.</p><h3>Key features — ATHENA S12</h3><ul><li>Nominal output 12.3 kW — heats up to 130 m² (325 m³)</li><li>Thermal efficiency 77 %, energy class A</li><li>Secondary combustion — secondary air burns off gases that would otherwise escape up the flue</li><li>Clean glass system — air guided along the pane limits soot build-up</li><li>Meets Ecodesign requirements</li><li>Provision for an external combustion air supply</li><li>Flue outlet top or rear, flue pipe Ø150 mm (153); door opens to the left</li><li>Maximum log length 500 mm</li><li>Dimensions (W × H × D): 735 × 804 × 608 mm, weight 180 kg</li><li>Material: cast iron. Made in Poland — 5-year warranty</li></ul><h3>The KAWMET Premium ECO range — a stove as part of the interior</h3><p>ATHENA S12 belongs to the KAWMET Premium ECO range — freestanding stoves in which the cast iron body is also a decorative object. Every model in the line carries a name from mythology and has its own casting form; what they share is solid cast iron, a secondary combustion system and compliance with Ecodesign requirements.</p><p>Cast iron behaves differently from steel in a freestanding stove: it heats up more slowly, but once the fire is out it keeps releasing stored heat for hours. In practice that means less refuelling in the evening and a warmer morning.</p><h3>Is 12.3 kW enough to heat my house?</h3><p>The model is rated for roughly 130 m² with standard insulation and a ceiling height of 2.5–2.7 m. In a poorly insulated building, one with large glazed areas or a higher ceiling, the real figure will be lower. Oversizing is harmful too, however: for most of the season the appliance then runs on a low flame, which soots up the glass and the flue faster.</p><h3>Does it need an external air supply?</h3><p>The model is designed for it, and in an airtight building with mechanical ventilation or heat recovery it is the recommended solution — without its own air supply, ventilation can reverse the flue draught. In an older building with natural ventilation an external air supply is not essential, but it usually makes combustion more stable. The connection parts (inlet, orifice, pipe) are ordered separately — they are not part of the set.</p><h3>What chimney and space does the stove require?</h3><p>A flue of Ø150 mm (153), with the outlet at the top or rear. The stove measures 735 × 804 × 608 mm (W × H × D) and weighs 180 kg. Required clearances to walls and combustible materials are given in the manufacturer's manual, available in the documents section on this page.</p><h3>What fuel should be used?</h3><p>The fuel is seasoned hardwood with a moisture content of up to 20 %. The maximum log length is 500 mm. Wet wood gives noticeably less heat, smokes up the glass and speeds up soot deposits in the flue. Chipboard, painted or impregnated timber and waste must not be burnt — they shorten the life of the cast iron and void the warranty.</p><p><strong>KAWMET products carry a 5-year manufacturer's warranty.</strong> Your nearest representative will confirm availability and purchase terms.</p> | <p><strong>KAWMET Premium ATHENA S12 ECO</strong> to piec wolnostojący (koza) na drewno polskiej odlewni KAWMET o mocy nominalnej 12,3 kW, przewidziany do pomieszczeń o powierzchni do 130 m² (kubatura do 325 m³). Prosta szyba czołowa pokazuje palenisko od frontu. Sprawność cieplna wynosi 77 %, klasa energetyczna — A.</p><p>Korpus o masie 180 kg odlano w całości z żeliwa. W odróżnieniu od konstrukcji stalowych żeliwo nie odkształca się pod wpływem wysokiej temperatury i magazynuje ciepło — oddaje je jeszcze długo po wypaleniu wsadu. Gęsto rozmieszczone radiatory powiększają powierzchnię wymiany ciepła, a wermikulitowy deflektor wydłuża drogę spalin, dzięki czemu więcej energii zostaje w pomieszczeniu zamiast uciekać do komina.</p><h3>Najważniejsze cechy — ATHENA S12</h3><ul><li>Moc nominalna 12,3 kW — powierzchnia do 130 m² (kubatura 325 m³)</li><li>Sprawność cieplna 77 %, klasa energetyczna A</li><li>System dopalania spalin — powietrze wtórne dopala gazy, które inaczej uszłyby do komina</li><li>System czystej szyby — powietrze prowadzone wzdłuż szkła ogranicza osadzanie się sadzy</li><li>Spełnia wymagania Ekoprojektu (Ecodesign)</li><li>Możliwość doprowadzenia powietrza do komory spalania z zewnątrz</li><li>Wylot spalin górą lub tyłem, przewód dymowy Ø150 mm (153); drzwiczki otwierane w lewo</li><li>Maksymalna długość polan 500 mm</li><li>Wymiary (szer. × wys. × gł.): 735 × 804 × 608 mm, masa 180 kg</li><li>Materiał: żeliwo. Produkcja: Polska — gwarancja 5 lat</li></ul><h3>Seria KAWMET Premium ECO — piec jako element wnętrza</h3><p>ATHENA S12 należy do serii KAWMET Premium ECO — pieców wolnostojących, w których żeliwny korpus jest zarazem elementem dekoracyjnym. Każdy model tej linii nosi imię z mitologii i ma własną formę odlewu; łączy je pełne żeliwo, system dopalania spalin i zgodność z wymaganiami Ekoprojektu.</p><p>Żeliwo w piecu wolnostojącym pracuje inaczej niż stal: nagrzewa się wolniej, ale po wygaszeniu ognia oddaje zmagazynowane ciepło jeszcze przez godziny. W praktyce oznacza to mniej dokładania drewna wieczorem i cieplejszy poranek.</p><h3>Czy 12,3 kW wystarczy do ogrzania mojego domu?</h3><p>Model jest przewidziany na około 130 m² przy standardowej izolacji i wysokości pomieszczeń 2,5–2,7 m. W budynku słabo ocieplonym, z dużymi przeszkleniami albo z wyższym sufitem realna powierzchnia będzie mniejsza. Dobieranie urządzenia z dużym zapasem mocy też jednak szkodzi: przez większość sezonu pracuje ono wtedy na małym płomieniu, przez co szybciej brudzi szybę i zarasta sadzą.</p><h3>Czy trzeba doprowadzić powietrze z zewnątrz?</h3><p>Model jest do tego przystosowany i w budynku szczelnym, z wentylacją mechaniczną lub rekuperacją, jest to rozwiązanie zalecane — bez własnego dolotu wentylacja potrafi odwrócić ciąg w kominie. W starszym budynku z wentylacją grawitacyjną doprowadzenie powietrza z zewnątrz nie jest konieczne, ale zwykle poprawia stabilność spalania. Elementy przyłącza (dolot, kryza, rura) zamawia się osobno — nie wchodzą w skład zestawu.</p><h3>Jakiego komina i miejsca wymaga ten piec?</h3><p>Przewód dymowy o średnicy Ø150 mm (153), wylot spalin górą lub tyłem. Wymiary pieca to 735 × 804 × 608 mm (szer. × wys. × gł.) przy masie 180 kg. Wymagane odległości od ścian i materiałów palnych podaje instrukcja producenta, dostępna w sekcji dokumentów na tej stronie.</p><h3>Czym palić w tym modelu?</h3><p>Paliwem jest sezonowane drewno liściaste o wilgotności do 20 %. Maksymalna długość polan to 500 mm. Drewno mokre daje wyraźnie mniej ciepła, zadymia szybę i przyspiesza osadzanie się sadzy w kominie. Płyt wiórowych, drewna malowanego, impregnowanego ani odpadów spalać nie wolno — skracają żywotność żeliwa i unieważniają gwarancję.</p><p><strong>Produkty KAWMET objęte są 5-letnią gwarancją producenta.</strong> Dostępność modelu i warunki zakupu potwierdzi najbliższy przedstawiciel.</p> | 1 | 1 | 6211 | PLN |  | https://stoves.kawmet.pl/upload/catalog/442178300/442178298/piec_wolnostojcy_kawmet_premium_athena_s12_eco_1_.jpg, https://stoves.kawmet.pl/upload/catalog/442178300/442178298/piec_wolnostojcy_kawmet_premium_athena_s12_eco_2_.jpg, https://stoves.kawmet.pl/upload/catalog/442178300/442178298/piec_wolnostojcy_kawmet_premium_athena_s12_eco_3_.jpg, https://stoves.kawmet.pl/upload/catalog/442178300/442178298/piec_wolnostojcy_kawmet_premium_athena_s12_eco_5_.jpg, https://stoves.kawmet.pl/upload/catalog/442178300/442178298/piec_wolnostojcy_kawmet_premium_athena_s12_eco_4_.jpg, https://stoves.kawmet.pl/upload/catalog/442178300/442178298/piec_wolnostojcy_kawmet_premium_athena_s12_eco_6_.jpg, https://stoves.kawmet.pl/upload/catalog/442178300/442178298/piec_wolnostojcy_kawmet_premium_athena_s12_eco_8_.jpg, https://stoves.kawmet.pl/upload/catalog/442178300/442178298/piec_wolnostojcy_kawmet_premium_athena_s12_eco_7_.jpg, https://stoves.kawmet.pl/upload/catalog/442178300/442178298/piec_wolnostojcy_kawmet_premium_athena_s12_eco_9_.jpg, https://stoves.kawmet.pl/upload/catalog/442178300/442178298/piec_wolnostojcy_kawmet_premium_athena_s12_eco_10_.jpg, https://stoves.kawmet.pl/upload/catalog/442178300/442178298/piec_wolnostojcy_kawmet_premium_athena_s12_eco_11_.jpg, https://stoves.kawmet.pl/upload/catalog/442178300/442178298/piec_wolnostojcy_kawmet_premium_athena_s12_eco_17_.jpg, https://stoves.kawmet.pl/upload/catalog/442178300/442178298/piec_wolnostojcy_kawmet_premium_athena_s12_eco_16_.jpg, https://stoves.kawmet.pl/upload/catalog/442178300/442178298/piec_wolnostojcy_kawmet_premium_athena_s12_eco_12_.jpg, https://stoves.kawmet.pl/upload/catalog/442178300/442178298/piec_wolnostojcy_kawmet_premium_athena_s12_eco_13_.jpg, https://stoves.kawmet.pl/upload/catalog/442178300/442178298/piec_wolnostojcy_kawmet_premium_athena_s12_eco_14_.jpg, https://stoves.kawmet.pl/upload/catalog/442178300/442178298/piec_wolnostojcy_kawmet_premium_athena_s12_eco_15_.jpg, https://stoves.kawmet.pl/upload/catalog/442178300/442178298/piec_wolnostojcy_kawmet_premium_athena_s12_eco_19_.jpg, https://stoves.kawmet.pl/upload/catalog/442178300/442178298/piec_wolnostojcy_kawmet_premium_athena_s12_eco_18_.jpg, https://stoves.kawmet.pl/upload/catalog/442178300/442178298/piec_wolnostojcy_kawmet_premium_athena_s12_eco_20_.jpg, https://stoves.kawmet.pl/upload/catalog/442178300/442178298/piec_wolnostojcy_kawmet_premium_athena_s12_eco_21_.jpg, https://stoves.kawmet.pl/upload/catalog/442178300/442178298/piec_wolnostojcy_kawmet_premium_athena_s12_eco_23_.jpg, https://stoves.kawmet.pl/upload/catalog/442178300/442178298/piec_wolnostojcy_kawmet_premium_athena_s12_eco_25_.jpg, https://stoves.kawmet.pl/upload/catalog/442178300/442178298/piec_wolnostojcy_kawmet_premium_athena_s12_eco_24_.jpg, https://stoves.kawmet.pl/upload/catalog/442178300/442178298/piec_wolnostojcy_kawmet_premium_athena_s12_eco_26_.jpg, https://stoves.kawmet.pl/upload/catalog/442178300/442178298/piec_wolnostojcy_kawmet_premium_athena_s12_eco_27_.jpg, https://stoves.kawmet.pl/upload/catalog/442178300/442178298/piec_wolnostojcy_kawmet_premium_athena_s12_eco_28_.jpg, https://stoves.kawmet.pl/upload/catalog/442178300/442178298/piec_wolnostojcy_kawmet_premium_athena_s12_eco_30_.jpg, https://stoves.kawmet.pl/upload/catalog/442178300/442178298/piec_wolnostojcy_kawmet_premium_athena_s12_eco_31_.jpg, https://stoves.kawmet.pl/upload/catalog/442178300/442178298/piec_wolnostojcy_kawmet_premium_athena_s12_eco_32_.jpg, https://stoves.kawmet.pl/upload/catalog/442178300/442178298/piec_wolnostojcy_kawmet_premium_athena_s12_eco_29_.jpg, https://stoves.kawmet.pl/upload/catalog/442178300/442178298/piec_wolnostojcy_kawmet_premium_athena_s12_eco_33_.jpg, https://stoves.kawmet.pl/upload/catalog/442178300/442178298/piec_wolnostojcy_kawmet_premium_athena_s12_eco_35_.jpg, https://stoves.kawmet.pl/upload/catalog/442178300/442178298/piec_wolnostojcy_kawmet_premium_athena_s12_eco_36_.jpg, https://stoves.kawmet.pl/upload/catalog/442178300/442178298/piec_wolnostojcy_kawmet_premium_athena_s12_eco_37_.jpg, https://stoves.kawmet.pl/upload/catalog/442178300/442178298/piec_wolnostojcy_kawmet_premium_athena_s12_eco_38_.jpg, https://stoves.kawmet.pl/upload/catalog/442178300/442178298/piec_wolnostojcy_kawmet_premium_athena_s12_eco_22_.jpg, https://stoves.kawmet.pl/upload/catalog/442178300/442178298/piec_wolnostojcy_kawmet_premium_athena_s12_eco_39_.jpg, https://stoves.kawmet.pl/upload/catalog/442178300/442178298/piec_wolnostojcy_kawmet_premium_athena_s12_eco_41_.jpg, https://stoves.kawmet.pl/upload/catalog/442178300/442178298/piec_wolnostojcy_kawmet_premium_athena_s12_eco_40_.jpg, https://stoves.kawmet.pl/upload/catalog/442178300/442178298/piec_wolnostojcy_kawmet_premium_athena_s12_eco_42_.jpg, https://stoves.kawmet.pl/upload/catalog/442178300/442178298/piec_wolnostojcy_kawmet_premium_athena_s12_eco_43_.jpg, https://stoves.kawmet.pl/upload/catalog/442178300/442178298/piec_wolnostojcy_kawmet_premium_athena_s12_eco_45_.jpg, https://stoves.kawmet.pl/upload/catalog/442178300/442178298/piec_wolnostojcy_kawmet_premium_athena_s12_eco_44_.jpg, https://stoves.kawmet.pl/upload/catalog/442178300/442178298/piec_wolnostojcy_kawmet_premium_athena_s12_eco_46_.jpg, https://stoves.kawmet.pl/upload/catalog/442178300/442178298/piec_wolnostojcy_kawmet_premium_athena_s12_eco_48_.jpg, https://stoves.kawmet.pl/upload/catalog/442178300/442178298/piec_wolnostojcy_kawmet_premium_athena_s12_eco_47_.jpg, https://stoves.kawmet.pl/upload/catalog/442178300/442178298/piec_wolnostojcy_kawmet_premium_athena_s12_eco_50_.jpg, https://stoves.kawmet.pl/upload/catalog/442178300/442178298/piec_wolnostojcy_kawmet_premium_athena_s12_eco_49_.jpg, https://stoves.kawmet.pl/upload/catalog/442178300/442178298/piec_wolnostojcy_kawmet_premium_athena_s12_eco_51_.jpg, https://stoves.kawmet.pl/upload/catalog/442178300/442178298/piec_wolnostojcy_kawmet_premium_athena_s12_eco_52_.jpg, https://stoves.kawmet.pl/upload/catalog/442178300/442178298/piec_wolnostojcy_kawmet_premium_athena_s12_eco_53_.jpg, https://stoves.kawmet.pl/upload/catalog/442178300/442178298/piec_wolnostojcy_kawmet_premium_athena_s12_eco_55_.jpg, https://stoves.kawmet.pl/upload/catalog/442178300/442178298/piec_wolnostojcy_kawmet_premium_athena_s12_eco_54_.jpg, https://stoves.kawmet.pl/upload/catalog/442178300/442178298/piec_wolnostojcy_kawmet_premium_athena_s12_eco_56_.jpg, https://stoves.kawmet.pl/upload/catalog/442178300/442178298/piec_wolnostojcy_kawmet_premium_athena_s12_eco1.jpg, https://stoves.kawmet.pl/upload/catalog/442178300/442178298/piec_wolnostojcy_kawmet_premium_athena_s12_eco.jpg, https://stoves.kawmet.pl/upload/catalog/442178300/442178298/kawmet_premium_athena_s12_eco_57_.jpg | 12,3 | 77,0 | tak | tak | tak | góra / tył | tak | A | 180 | 735 | 804 (820) | 608 | 150 (153) | żeliwo | Zalecane sezonowane drewno liściaste o wilgotności ≤20% | KAWMET |  |  | 130 / 325 | 371 | 540 / 333 / 4 |  |  |  |  | 500 |  | tak | tak | nie |  | stalowy | tak |  | 102 | 0,04 | 39,6 | 98,4 | 500 | 77,1
442178299 | 1582 | WS13 WR | KAWMET Premium EOS S13 ECO Freestanding Stove | stove-kawmet-premium-eos-s13-eco | Piec wolnostojący KAWMET Premium EOS S13 ECO | piec-wolnostojacy-kawmet-premium-eos-s13-eco | <p><strong>KAWMET Premium EOS S13 ECO</strong> is a wood-burning freestanding stove from the Polish foundry KAWMET with a nominal output of 10 kW, sized for rooms of up to 100 m² (up to 250 m³). A flat front pane shows the firebed head-on. Thermal efficiency is 77 %, energy class A.</p><p>The entire combustion chamber weighing 160 kg is an iron casting — with no welded sheet that would warp over time under repeated heating and cooling. Cast iron works like a storage battery: it absorbs heat while the fire burns and gives it back gradually once the flames have died down. A vermiculite baffle turns the flue gases back above the firebed, lengthening their path and raising the combustion temperature.</p><h3>Key features — EOS S13</h3><ul><li>Nominal output 10 kW — heats up to 100 m² (250 m³)</li><li>Thermal efficiency 77 %, energy class A</li><li>Clean glass system — air guided along the pane limits soot build-up</li><li>Meets Ecodesign requirements</li><li>Combustion air taken from the room — no factory external air spigot</li><li>Flue outlet top or rear, flue pipe Ø130 mm (125/139); door opens to the left</li><li>Maximum log length 500 mm</li><li>Dimensions (W × H × D): 660 × 741 × 459 mm, weight 160 kg</li><li>Material: cast iron. Made in Poland — 5-year warranty</li></ul><h3>The KAWMET Premium ECO range — a stove as part of the interior</h3><p>EOS S13 belongs to the KAWMET Premium ECO range — freestanding stoves in which the cast iron body is also a decorative object. Every model in the line carries a name from mythology and has its own casting form; what they share is solid cast iron, a secondary combustion system and compliance with Ecodesign requirements.</p><p>Cast iron behaves differently from steel in a freestanding stove: it heats up more slowly, but once the fire is out it keeps releasing stored heat for hours. In practice that means less refuelling in the evening and a warmer morning.</p><h3>Is 10 kW enough to heat my house?</h3><p>The model is rated for roughly 100 m² with standard insulation and a ceiling height of 2.5–2.7 m. In a poorly insulated building, one with large glazed areas or a higher ceiling, the real figure will be lower. Oversizing is harmful too, however: for most of the season the appliance then runs on a low flame, which soots up the glass and the flue faster.</p><h3>Does it need an external air supply?</h3><p>This model <strong>has no factory external air spigot</strong> — combustion air is taken from the room. In an airtight house with mechanical ventilation this means a separate air inlet to the room has to be provided; agree the solution with your installer before buying. If an external air supply is a requirement for you, choose a model that lists this function in its specifications.</p><h3>What chimney and space does the stove require?</h3><p>A flue of Ø130 mm (125/139), with the outlet at the top or rear. The stove measures 660 × 741 × 459 mm (W × H × D) and weighs 160 kg. Required clearances to walls and combustible materials are given in the manufacturer's manual, available in the documents section on this page.</p><h3>What fuel should be used?</h3><p>The fuel is seasoned hardwood with a moisture content of up to 20 %. The maximum log length is 500 mm. Wet wood gives noticeably less heat, smokes up the glass and speeds up soot deposits in the flue. Chipboard, painted or impregnated timber and waste must not be burnt — they shorten the life of the cast iron and void the warranty.</p><p><strong>KAWMET products carry a 5-year manufacturer's warranty.</strong> Your nearest representative will confirm availability and purchase terms.</p> | <p><strong>KAWMET Premium EOS S13 ECO</strong> to piec wolnostojący (koza) na drewno polskiej odlewni KAWMET o mocy nominalnej 10 kW, przewidziany do pomieszczeń o powierzchni do 100 m² (kubatura do 250 m³). Prosta szyba czołowa pokazuje palenisko od frontu. Sprawność cieplna wynosi 77 %, klasa energetyczna — A.</p><p>Cała komora spalania o masie 160 kg jest odlewem żeliwnym — bez spawanych blach, które przy cyklicznym nagrzewaniu i stygnięciu z czasem się odkształcają. Żeliwo pracuje jak akumulator: pochłania ciepło w czasie palenia i oddaje je stopniowo, gdy ogień już przygasł. Wermikulitowy deflektor zawraca spaliny nad paleniskiem, wydłużając ich drogę i podnosząc temperaturę spalania.</p><h3>Najważniejsze cechy — EOS S13</h3><ul><li>Moc nominalna 10 kW — powierzchnia do 100 m² (kubatura 250 m³)</li><li>Sprawność cieplna 77 %, klasa energetyczna A</li><li>System czystej szyby — powietrze prowadzone wzdłuż szkła ogranicza osadzanie się sadzy</li><li>Spełnia wymagania Ekoprojektu (Ecodesign)</li><li>Powietrze do spalania pobierane z pomieszczenia — bez fabrycznego przyłącza zewnętrznego</li><li>Wylot spalin górą lub tyłem, przewód dymowy Ø130 mm (125/139); drzwiczki otwierane w lewo</li><li>Maksymalna długość polan 500 mm</li><li>Wymiary (szer. × wys. × gł.): 660 × 741 × 459 mm, masa 160 kg</li><li>Materiał: żeliwo. Produkcja: Polska — gwarancja 5 lat</li></ul><h3>Seria KAWMET Premium ECO — piec jako element wnętrza</h3><p>EOS S13 należy do serii KAWMET Premium ECO — pieców wolnostojących, w których żeliwny korpus jest zarazem elementem dekoracyjnym. Każdy model tej linii nosi imię z mitologii i ma własną formę odlewu; łączy je pełne żeliwo, system dopalania spalin i zgodność z wymaganiami Ekoprojektu.</p><p>Żeliwo w piecu wolnostojącym pracuje inaczej niż stal: nagrzewa się wolniej, ale po wygaszeniu ognia oddaje zmagazynowane ciepło jeszcze przez godziny. W praktyce oznacza to mniej dokładania drewna wieczorem i cieplejszy poranek.</p><h3>Czy 10 kW wystarczy do ogrzania mojego domu?</h3><p>Podane 100 m² to wartość dla budynku o standardowej izolacji i sufitach 2,5–2,7 m. Deklarowana powierzchnia nie jest obietnicą — zależy od tego, ile ciepła dom traci. Stary mur bez ocieplenia, duże okna albo otwarta antresola potrafią zbić ten wynik nawet o jedną trzecią. W drugą stronę działa to tak samo: w domu pasywnym 10 kW może się okazać mocą zbyt dużą, a urządzenie tłumione przez cały sezon szybko zarasta sadzą.</p><h3>Czy trzeba doprowadzić powietrze z zewnątrz?</h3><p>Ten model <strong>nie ma fabrycznego przyłącza powietrza zewnętrznego</strong> — powietrze do spalania pobierane jest z pomieszczenia. W domu szczelnym, z wentylacją mechaniczną, oznacza to konieczność zapewnienia osobnego nawiewu do pomieszczenia; rozwiązanie warto uzgodnić z instalatorem przed zakupem. Jeżeli dolot powietrza z zewnątrz jest dla Ciebie warunkiem, wybierz model z tą funkcją w danych technicznych.</p><h3>Jakiego komina i miejsca wymaga ten piec?</h3><p>Przewód dymowy o średnicy Ø130 mm (125/139), wylot spalin górą lub tyłem. Wymiary pieca to 660 × 741 × 459 mm (szer. × wys. × gł.) przy masie 160 kg. Wymagane odległości od ścian i materiałów palnych podaje instrukcja producenta, dostępna w sekcji dokumentów na tej stronie.</p><h3>Czym palić w tym modelu?</h3><p>Drewno liściaste, sezonowane co najmniej dwa lata, o wilgotności nieprzekraczającej 20 %. Maksymalna długość polan to 500 mm. Przy wilgotności rzędu 40 % blisko połowa energii idzie na odparowanie wody zamiast na ogrzewanie pomieszczenia — stąd wrażenie, że urządzenie „nie grzeje”. Wykluczone są płyty wiórowe, drewno malowane i impregnowane oraz odpady: ich spalanie niszczy żeliwo i unieważnia gwarancję.</p><p><strong>Produkty KAWMET objęte są 5-letnią gwarancją producenta.</strong> Dostępność modelu i warunki zakupu potwierdzi najbliższy przedstawiciel.</p> | 1 | 1 | 4359 | PLN |  | https://stoves.kawmet.pl/upload/catalog/442178300/442178299/piec_wolnostojcy_kawmet_premium_eos_s13_eco_1_.jpg, https://stoves.kawmet.pl/upload/catalog/442178300/442178299/piec_wolnostojcy_kawmet_premium_eos_s13_eco_2_.jpg, https://stoves.kawmet.pl/upload/catalog/442178300/442178299/piec_wolnostojcy_kawmet_premium_eos_s13_eco_3_.jpg, https://stoves.kawmet.pl/upload/catalog/442178300/442178299/piec_wolnostojcy_kawmet_premium_eos_s13_eco_5_.jpg, https://stoves.kawmet.pl/upload/catalog/442178300/442178299/piec_wolnostojcy_kawmet_premium_eos_s13_eco_4_.jpg, https://stoves.kawmet.pl/upload/catalog/442178300/442178299/piec_wolnostojcy_kawmet_premium_eos_s13_eco_6_.jpg, https://stoves.kawmet.pl/upload/catalog/442178300/442178299/piec_wolnostojcy_kawmet_premium_eos_s13_eco_8_.jpg, https://stoves.kawmet.pl/upload/catalog/442178300/442178299/piec_wolnostojcy_kawmet_premium_eos_s13_eco_7_.jpg, https://stoves.kawmet.pl/upload/catalog/442178300/442178299/piec_wolnostojcy_kawmet_premium_eos_s13_eco_9_.jpg, https://stoves.kawmet.pl/upload/catalog/442178300/442178299/piec_wolnostojcy_kawmet_premium_eos_s13_eco_10_.jpg, https://stoves.kawmet.pl/upload/catalog/442178300/442178299/piec_wolnostojcy_kawmet_premium_eos_s13_eco_11_.jpg, https://stoves.kawmet.pl/upload/catalog/442178300/442178299/piec_wolnostojcy_kawmet_premium_eos_s13_eco_13_.jpg, https://stoves.kawmet.pl/upload/catalog/442178300/442178299/piec_wolnostojcy_kawmet_premium_eos_s13_eco_14_.jpg, https://stoves.kawmet.pl/upload/catalog/442178300/442178299/piec_wolnostojcy_kawmet_premium_eos_s13_eco_15_.jpg, https://stoves.kawmet.pl/upload/catalog/442178300/442178299/piec_wolnostojcy_kawmet_premium_eos_s13_eco_12_.jpg, https://stoves.kawmet.pl/upload/catalog/442178300/442178299/piec_wolnostojcy_kawmet_premium_eos_s13_eco_16_.jpg, https://stoves.kawmet.pl/upload/catalog/442178300/442178299/piec_wolnostojcy_kawmet_premium_eos_s13_eco_17_.jpg, https://stoves.kawmet.pl/upload/catalog/442178300/442178299/piec_wolnostojcy_kawmet_premium_eos_s13_eco_18_.jpg, https://stoves.kawmet.pl/upload/catalog/442178300/442178299/piec_wolnostojcy_kawmet_premium_eos_s13_eco_19_.jpg, https://stoves.kawmet.pl/upload/catalog/442178300/442178299/piec_wolnostojcy_kawmet_premium_eos_s13_eco_21_.jpg, https://stoves.kawmet.pl/upload/catalog/442178300/442178299/piec_wolnostojcy_kawmet_premium_eos_s13_eco_22_.jpg, https://stoves.kawmet.pl/upload/catalog/442178300/442178299/piec_wolnostojcy_kawmet_premium_eos_s13_eco_20_.jpg, https://stoves.kawmet.pl/upload/catalog/442178300/442178299/piec_wolnostojcy_kawmet_premium_eos_s13_eco.jpg, https://stoves.kawmet.pl/upload/catalog/442178300/442178299/piec_wolnostojcy_kawmet_premium_eos_s13_eco1.jpg, https://stoves.kawmet.pl/upload/catalog/442178300/442178299/piec_wolnostojcy_kawmet_premium_eos_s13_eco_23_.jpg | 10,0 | 77,0 | tak | tak | tak | góra / tył | tak | A | 160 | 660 | 741 (750) | 459 | 130 (125 / 139) | żeliwo | Zalecane sezonowane drewno liściaste o wilgotności ≤20% | KAWMET |  |  | 100 / 250 | 371 | 439 / 272 / 4 |  |  |  |  | 500 |  | tak | tak | nie |  | żeliwny | nie |  | 102 | 0,04 | 39,6 | 98,4 | 500 | 77,1
442178300 | 1582 | WS14 WR | KAWMET Premium SELENA S14 ECO Freestanding Stove | stove-kawmet-premium-selena-s14-eco | Piec wolnostojący KAWMET Premium SELENA S14 ECO | piec-wolnostojacy-kawmet-premium-selena-s14-eco | <p><strong>KAWMET Premium SELENA S14 ECO</strong> is a wood-burning freestanding stove from the Polish foundry KAWMET with a nominal output of 6.5 kW, sized for rooms of up to 70 m² (up to 175 m³). A flat front pane shows the firebed head-on. Thermal efficiency is 76 %, energy class A.</p><p>The construction weighing 100 kg is cast iron throughout — a material chosen for durability, since it is what sits in direct contact with the embers. Cast iron heats up more slowly than steel, but the difference pays off in the evening: once the last load has burnt through, the body keeps radiating stored heat for hours. Fins on the outer walls and a vermiculite baffle above the firebed carry into the room the energy that would otherwise go up the flue.</p><h3>Key features — SELENA S14</h3><ul><li>Nominal output 6.5 kW — heats up to 70 m² (175 m³)</li><li>Thermal efficiency 76 %, energy class A</li><li>Clean glass system — air guided along the pane limits soot build-up</li><li>Meets Ecodesign requirements</li><li>Combustion air taken from the room — no factory external air spigot</li><li>Flue outlet top or rear, flue pipe Ø130 mm (125/139); door opens to the left</li><li>Maximum log length 400 mm</li><li>Dimensions (W × H × D): 535 × 700 × 409 mm, weight 100 kg</li><li>Material: cast iron. Made in Poland — 5-year warranty</li></ul><h3>The KAWMET Premium ECO range — a stove as part of the interior</h3><p>SELENA S14 belongs to the KAWMET Premium ECO range — freestanding stoves in which the cast iron body is also a decorative object. Every model in the line carries a name from mythology and has its own casting form; what they share is solid cast iron, a secondary combustion system and compliance with Ecodesign requirements.</p><p>Cast iron behaves differently from steel in a freestanding stove: it heats up more slowly, but once the fire is out it keeps releasing stored heat for hours. In practice that means less refuelling in the evening and a warmer morning.</p><h3>Is 6.5 kW enough to heat my house?</h3><p>The model is rated for roughly 70 m² with standard insulation and a ceiling height of 2.5–2.7 m. In a poorly insulated building, one with large glazed areas or a higher ceiling, the real figure will be lower. Oversizing is harmful too, however: for most of the season the appliance then runs on a low flame, which soots up the glass and the flue faster.</p><h3>Does it need an external air supply?</h3><p>This model <strong>has no factory external air spigot</strong> — combustion air is taken from the room. In an airtight house with mechanical ventilation this means a separate air inlet to the room has to be provided; agree the solution with your installer before buying. If an external air supply is a requirement for you, choose a model that lists this function in its specifications.</p><h3>What chimney and space does the stove require?</h3><p>A flue of Ø130 mm (125/139), with the outlet at the top or rear. The stove measures 535 × 700 × 409 mm (W × H × D) and weighs 100 kg. Required clearances to walls and combustible materials are given in the manufacturer's manual, available in the documents section on this page.</p><h3>What fuel should be used?</h3><p>The fuel is seasoned hardwood with a moisture content of up to 20 %. The maximum log length is 400 mm. Wet wood gives noticeably less heat, smokes up the glass and speeds up soot deposits in the flue. Chipboard, painted or impregnated timber and waste must not be burnt — they shorten the life of the cast iron and void the warranty.</p><p><strong>KAWMET products carry a 5-year manufacturer's warranty.</strong> Your nearest representative will confirm availability and purchase terms.</p> | <p><strong>KAWMET Premium SELENA S14 ECO</strong> to piec wolnostojący (koza) na drewno polskiej odlewni KAWMET o mocy nominalnej 6,5 kW, przewidziany do pomieszczeń o powierzchni do 70 m² (kubatura do 175 m³). Prosta szyba czołowa pokazuje palenisko od frontu. Sprawność cieplna wynosi 76 %, klasa energetyczna — A.</p><p>Konstrukcja o masie 100 kg jest w całości żeliwna — materiał dobrany pod kątem żywotności, bo to on styka się bezpośrednio z żarem. Żeliwo nagrzewa się wolniej niż stal, ale różnica zwraca się wieczorem: po wypaleniu ostatniego wsadu korpus jeszcze przez godziny promieniuje zmagazynowanym ciepłem. Radiatory na ściankach zewnętrznych i wermikulitowy deflektor nad paleniskiem przenoszą do pomieszczenia energię, która inaczej uszłaby kominem.</p><h3>Najważniejsze cechy — SELENA S14</h3><ul><li>Moc nominalna 6,5 kW — powierzchnia do 70 m² (kubatura 175 m³)</li><li>Sprawność cieplna 76 %, klasa energetyczna A</li><li>System czystej szyby — powietrze prowadzone wzdłuż szkła ogranicza osadzanie się sadzy</li><li>Spełnia wymagania Ekoprojektu (Ecodesign)</li><li>Powietrze do spalania pobierane z pomieszczenia — bez fabrycznego przyłącza zewnętrznego</li><li>Wylot spalin górą lub tyłem, przewód dymowy Ø130 mm (125/139); drzwiczki otwierane w lewo</li><li>Maksymalna długość polan 400 mm</li><li>Wymiary (szer. × wys. × gł.): 535 × 700 × 409 mm, masa 100 kg</li><li>Materiał: żeliwo. Produkcja: Polska — gwarancja 5 lat</li></ul><h3>Seria KAWMET Premium ECO — piec jako element wnętrza</h3><p>SELENA S14 należy do serii KAWMET Premium ECO — pieców wolnostojących, w których żeliwny korpus jest zarazem elementem dekoracyjnym. Każdy model tej linii nosi imię z mitologii i ma własną formę odlewu; łączy je pełne żeliwo, system dopalania spalin i zgodność z wymaganiami Ekoprojektu.</p><p>Żeliwo w piecu wolnostojącym pracuje inaczej niż stal: nagrzewa się wolniej, ale po wygaszeniu ognia oddaje zmagazynowane ciepło jeszcze przez godziny. W praktyce oznacza to mniej dokładania drewna wieczorem i cieplejszy poranek.</p><h3>Czy 6,5 kW wystarczy do ogrzania mojego domu?</h3><p>Model pokrywa zapotrzebowanie około 70 m² przy typowej izolacji i wysokości pomieszczeń 2,5–2,7 m. Zanim zdecydujesz, policz nie metry, lecz straty ciepła — w budynku po termomodernizacji ta sama moc obsłuży wyraźnie większą powierzchnię, a w domu z lat siedemdziesiątych sporo mniejszą. Jeżeli wynik wypada między dwoma modelami, w praktyce lepiej sprawdza się słabszy, pracujący pełnym płomieniem, niż mocniejszy trzymany na przymkniętym powietrzu.</p><h3>Czy trzeba doprowadzić powietrze z zewnątrz?</h3><p>Ten model <strong>nie ma fabrycznego przyłącza powietrza zewnętrznego</strong> — powietrze do spalania pobierane jest z pomieszczenia. W domu szczelnym, z wentylacją mechaniczną, oznacza to konieczność zapewnienia osobnego nawiewu do pomieszczenia; rozwiązanie warto uzgodnić z instalatorem przed zakupem. Jeżeli dolot powietrza z zewnątrz jest dla Ciebie warunkiem, wybierz model z tą funkcją w danych technicznych.</p><h3>Jakiego komina i miejsca wymaga ten piec?</h3><p>Przewód dymowy o średnicy Ø130 mm (125/139), wylot spalin górą lub tyłem. Wymiary pieca to 535 × 700 × 409 mm (szer. × wys. × gł.) przy masie 100 kg. Wymagane odległości od ścian i materiałów palnych podaje instrukcja producenta, dostępna w sekcji dokumentów na tej stronie.</p><h3>Czym palić w tym modelu?</h3><p>Właściwe paliwo to sezonowane drewno liściaste o wilgotności do 20 % — buk, grab, dąb, jesion. Maksymalna długość polan to 400 mm. Drewno iglaste iskrzy i szybciej zasmala szybę, dlatego nadaje się najwyżej do rozpalania. Płyt wiórowych, drewna malowanego, impregnowanego ani odpadów spalać nie wolno: skracają żywotność żeliwa, a w razie reklamacji są podstawą do odmowy uznania gwarancji.</p><p><strong>Produkty KAWMET objęte są 5-letnią gwarancją producenta.</strong> Dostępność modelu i warunki zakupu potwierdzi najbliższy przedstawiciel.</p> | 3 | 1 | 3487 | PLN |  | https://stoves.kawmet.pl/upload/catalog/442178300/442178300/piec_wolnostojcy_kawmet_premium_selena_s14_eco_1_.jpg, https://stoves.kawmet.pl/upload/catalog/442178300/442178300/piec_wolnostojcy_kawmet_premium_selena_s14_eco_2_.jpg, https://stoves.kawmet.pl/upload/catalog/442178300/442178300/piec_wolnostojcy_kawmet_premium_selena_s14_eco_3_.jpg, https://stoves.kawmet.pl/upload/catalog/442178300/442178300/piec_wolnostojcy_kawmet_premium_selena_s14_eco_5_.jpg, https://stoves.kawmet.pl/upload/catalog/442178300/442178300/piec_wolnostojcy_kawmet_premium_selena_s14_eco_4_.jpg, https://stoves.kawmet.pl/upload/catalog/442178300/442178300/piec_wolnostojcy_kawmet_premium_selena_s14_eco_6_.jpg, https://stoves.kawmet.pl/upload/catalog/442178300/442178300/piec_wolnostojcy_kawmet_premium_selena_s14_eco_8_.jpg, https://stoves.kawmet.pl/upload/catalog/442178300/442178300/piec_wolnostojcy_kawmet_premium_selena_s14_eco_7_.jpg, https://stoves.kawmet.pl/upload/catalog/442178300/442178300/piec_wolnostojcy_kawmet_premium_selena_s14_eco_9_.jpg, https://stoves.kawmet.pl/upload/catalog/442178300/442178300/piec_wolnostojcy_kawmet_premium_selena_s14_eco_10_1_.jpg, https://stoves.kawmet.pl/upload/catalog/442178300/442178300/piec_wolnostojcy_kawmet_premium_selena_s14_eco_17_.jpg, https://stoves.kawmet.pl/upload/catalog/442178300/442178300/piec_wolnostojcy_kawmet_premium_selena_s14_eco_11_.jpg, https://stoves.kawmet.pl/upload/catalog/442178300/442178300/piec_wolnostojcy_kawmet_premium_selena_s14_eco_12_.jpg, https://stoves.kawmet.pl/upload/catalog/442178300/442178300/piec_wolnostojcy_kawmet_premium_selena_s14_eco_18_.jpg, https://stoves.kawmet.pl/upload/catalog/442178300/442178300/piec_wolnostojcy_kawmet_premium_selena_s14_eco_24_.jpg, https://stoves.kawmet.pl/upload/catalog/442178300/442178300/piec_wolnostojcy_kawmet_premium_selena_s14_eco_15_.jpg, https://stoves.kawmet.pl/upload/catalog/442178300/442178300/piec_wolnostojcy_kawmet_premium_selena_s14_eco_27_.jpg, https://stoves.kawmet.pl/upload/catalog/442178300/442178300/piec_wolnostojcy_kawmet_premium_selena_s14_eco_14_.jpg, https://stoves.kawmet.pl/upload/catalog/442178300/442178300/piec_wolnostojcy_kawmet_premium_selena_s14_eco_13_1_.jpg, https://stoves.kawmet.pl/upload/catalog/442178300/442178300/piec_wolnostojcy_kawmet_premium_selena_s14_eco_26_.jpg, https://stoves.kawmet.pl/upload/catalog/442178300/442178300/piec_wolnostojcy_kawmet_premium_selena_s14_eco_25_.jpg, https://stoves.kawmet.pl/upload/catalog/442178300/442178300/piec_wolnostojcy_kawmet_premium_selena_s14_eco_19_.jpg, https://stoves.kawmet.pl/upload/catalog/442178300/442178300/piec_wolnostojcy_kawmet_premium_selena_s14_eco_20_.jpg, https://stoves.kawmet.pl/upload/catalog/442178300/442178300/piec_wolnostojcy_kawmet_premium_selena_s14_eco_21_.jpg, https://stoves.kawmet.pl/upload/catalog/442178300/442178300/piec_wolnostojcy_kawmet_premium_selena_s14_eco_23_.jpg, https://stoves.kawmet.pl/upload/catalog/442178300/442178300/piec_wolnostojcy_kawmet_premium_selena_s14_eco_22_.jpg, https://stoves.kawmet.pl/upload/catalog/442178300/442178300/piec_wolnostojcy_kawmet_premium_selena_s14_eco.jpg, https://stoves.kawmet.pl/upload/catalog/442178300/442178300/piec_wolnostojcy_kawmet_premium_selena_s14_eco1.jpg, https://stoves.kawmet.pl/upload/catalog/442178300/442178300/piec_wolnostojcy_kawmet_premium_selena_s14_eco_28_.jpg | 6,5 | 76,0 | tak | tak | nie | góra / tył | tak | A | 100 | 535 | 700 (770) | 409 | 130 (125 / 139) | żeliwo | Zalecane sezonowane drewno liściaste o wilgotności ≤20% | KAWMET |  |  | 70 / 175 | 332 | 379 / 293 / 4 |  |  |  |  | 400 |  | tak | tak | nie |  | stalowy | nie |  | 100 | 0,09 | 39,6 | 98,4 | 1125 | 77,1
442178301 | 1582 | WS17 | KAWMET Premium HESTIA S17 ECO Freestanding Stove | stove-kawmet-premium-hestia-s17-eco | Piec wolnostojący KAWMET Premium HESTIA S17 ECO | piec-wolnostojacy-kawmet-premium-hestia-s17-eco | <p><strong>KAWMET Premium HESTIA S17 ECO</strong> is a wood-burning freestanding stove from the Polish foundry KAWMET with a nominal output of 4.6 kW, sized for heating living spaces. A flat front pane shows the firebed head-on. Thermal efficiency is 78.1 %, energy class A.</p><p>The body is cast entirely from iron. Unlike steel constructions, cast iron does not warp under high temperature and stores heat — releasing it long after the fire has burnt down. Closely spaced fins enlarge the heat exchange surface, and a vermiculite baffle extends the path of the flue gases, so more energy stays in the room instead of escaping up the chimney.</p><h3>Key features — HESTIA S17</h3><ul><li>Nominal output 4.6 kW</li><li>Thermal efficiency 78.1 %, energy class A</li><li>Secondary combustion — secondary air burns off gases that would otherwise escape up the flue</li><li>Clean glass system — air guided along the pane limits soot build-up</li><li>Meets Ecodesign requirements</li><li>Flue outlet top or rear, flue pipe Ø130 mm (125/139); door opens to the left</li><li>Maximum log length 300 mm</li><li>Material: cast iron. Made in Poland — 5-year warranty</li></ul><h3>The KAWMET Premium ECO range — a stove as part of the interior</h3><p>HESTIA S17 belongs to the KAWMET Premium ECO range — freestanding stoves in which the cast iron body is also a decorative object. Every model in the line carries a name from mythology and has its own casting form; what they share is solid cast iron, a secondary combustion system and compliance with Ecodesign requirements.</p><p>Cast iron behaves differently from steel in a freestanding stove: it heats up more slowly, but once the fire is out it keeps releasing stored heat for hours. In practice that means less refuelling in the evening and a warmer morning.</p><h3>Does it need an external air supply?</h3><p>The data sheet for this model does not state whether a factory external air spigot is provided — it is worth confirming with a representative before buying, especially if the building is airtight and has mechanical ventilation or heat recovery. In such a building an appliance without its own air supply needs a separate air inlet to the room; without one, ventilation can reverse the flue draught.</p><h3>What chimney and space does the stove require?</h3><p>A flue of Ø130 mm (125/139), with the outlet at the top or rear. Required clearances to walls and combustible materials are given in the manufacturer's manual, available in the documents section on this page.</p><h3>What fuel should be used?</h3><p>The fuel is seasoned hardwood with a moisture content of up to 20 %. The maximum log length is 300 mm. Wet wood gives noticeably less heat, smokes up the glass and speeds up soot deposits in the flue. Chipboard, painted or impregnated timber and waste must not be burnt — they shorten the life of the cast iron and void the warranty.</p><p><strong>KAWMET products carry a 5-year manufacturer's warranty.</strong> Your nearest representative will confirm availability and purchase terms.</p> | <p><strong>KAWMET Premium HESTIA S17 ECO</strong> to piec wolnostojący (koza) na drewno polskiej odlewni KAWMET o mocy nominalnej 4,6 kW, przewidziany do ogrzewania pomieszczeń mieszkalnych. Prosta szyba czołowa pokazuje palenisko od frontu. Sprawność cieplna wynosi 78,1 %, klasa energetyczna — A.</p><p>Korpus odlano w całości z żeliwa. W odróżnieniu od konstrukcji stalowych żeliwo nie odkształca się pod wpływem wysokiej temperatury i magazynuje ciepło — oddaje je jeszcze długo po wypaleniu wsadu. Gęsto rozmieszczone radiatory powiększają powierzchnię wymiany ciepła, a wermikulitowy deflektor wydłuża drogę spalin, dzięki czemu więcej energii zostaje w pomieszczeniu zamiast uciekać do komina.</p><h3>Najważniejsze cechy — HESTIA S17</h3><ul><li>Moc nominalna 4,6 kW</li><li>Sprawność cieplna 78,1 %, klasa energetyczna A</li><li>System dopalania spalin — powietrze wtórne dopala gazy, które inaczej uszłyby do komina</li><li>System czystej szyby — powietrze prowadzone wzdłuż szkła ogranicza osadzanie się sadzy</li><li>Spełnia wymagania Ekoprojektu (Ecodesign)</li><li>Wylot spalin górą lub tyłem, przewód dymowy Ø130 mm (125/139); drzwiczki otwierane w lewo</li><li>Maksymalna długość polan 300 mm</li><li>Materiał: żeliwo. Produkcja: Polska — gwarancja 5 lat</li></ul><h3>Seria KAWMET Premium ECO — piec jako element wnętrza</h3><p>HESTIA S17 należy do serii KAWMET Premium ECO — pieców wolnostojących, w których żeliwny korpus jest zarazem elementem dekoracyjnym. Każdy model tej linii nosi imię z mitologii i ma własną formę odlewu; łączy je pełne żeliwo, system dopalania spalin i zgodność z wymaganiami Ekoprojektu.</p><p>Żeliwo w piecu wolnostojącym pracuje inaczej niż stal: nagrzewa się wolniej, ale po wygaszeniu ognia oddaje zmagazynowane ciepło jeszcze przez godziny. W praktyce oznacza to mniej dokładania drewna wieczorem i cieplejszy poranek.</p><h3>Czy trzeba doprowadzić powietrze z zewnątrz?</h3><p>Karta katalogowa tego modelu nie rozstrzyga, czy przewidziano fabryczne przyłącze powietrza zewnętrznego — przed zakupem warto to potwierdzić u przedstawiciela, zwłaszcza jeżeli budynek jest szczelny i ma wentylację mechaniczną lub rekuperację. W takim budynku urządzenie bez własnego dolotu wymaga zapewnienia osobnego nawiewu do pomieszczenia; bez tego wentylacja potrafi odwrócić ciąg w kominie.</p><h3>Jakiego komina i miejsca wymaga ten piec?</h3><p>Przewód dymowy o średnicy Ø130 mm (125/139), wylot spalin górą lub tyłem. Wymagane odległości od ścian i materiałów palnych podaje instrukcja producenta, dostępna w sekcji dokumentów na tej stronie.</p><h3>Czym palić w tym modelu?</h3><p>Paliwem jest sezonowane drewno liściaste o wilgotności do 20 %. Maksymalna długość polan to 300 mm. Drewno mokre daje wyraźnie mniej ciepła, zadymia szybę i przyspiesza osadzanie się sadzy w kominie. Płyt wiórowych, drewna malowanego, impregnowanego ani odpadów spalać nie wolno — skracają żywotność żeliwa i unieważniają gwarancję.</p><p><strong>Produkty KAWMET objęte są 5-letnią gwarancją producenta.</strong> Dostępność modelu i warunki zakupu potwierdzi najbliższy przedstawiciel.</p> | 3 | 1 | 2932 | PLN |  | https://stoves.kawmet.pl/upload/catalog/442178400/442178301/piec_wolnostojcy_kawmet_premium_hestia_s17_eco_2_.jpg, https://stoves.kawmet.pl/upload/catalog/442178400/442178301/piec_wolnostojcy_kawmet_premium_hestia_s17_eco_1_.jpg, https://stoves.kawmet.pl/upload/catalog/442178400/442178301/piec_wolnostojcy_kawmet_premium_hestia_s17_eco_3_.jpg, https://stoves.kawmet.pl/upload/catalog/442178400/442178301/piec_wolnostojcy_kawmet_premium_hestia_s17_eco_4_.jpg, https://stoves.kawmet.pl/upload/catalog/442178400/442178301/piec_wolnostojcy_kawmet_premium_hestia_s17_eco_5_.jpg, https://stoves.kawmet.pl/upload/catalog/442178400/442178301/piec_wolnostojcy_kawmet_premium_hestia_s17_eco_6_.jpg, https://stoves.kawmet.pl/upload/catalog/442178400/442178301/piec_wolnostojcy_kawmet_premium_hestia_s17_eco_7_.jpg, https://stoves.kawmet.pl/upload/catalog/442178400/442178301/piec_wolnostojcy_kawmet_premium_hestia_s17_eco_8_.jpg, https://stoves.kawmet.pl/upload/catalog/442178400/442178301/piec_wolnostojcy_kawmet_premium_hestia_s17_eco_9_.jpg, https://stoves.kawmet.pl/upload/catalog/442178400/442178301/kawmet_premium_hestia_s17_eco_10_.jpg | 4,6 | 78,0 | tak | tak | tak | góra / tył | tak | A | 81 | 454 | 550 (630) | 400 | 130 (125 / 139) | żeliwo | Zalecane sezonowane drewno liściaste o wilgotności ≤20% | KAWMET |  |  | 50 / 125 | 252 | 332 / 270 / 4 |  |  |  |  | 350 |  | tak | tak | nie |  | wermikulit + stal | tak |  | 103 | 0,09 | 31 | 111 | 1145 | 126
442178302 | 1582 | WS18 | KAWMET Premium ARTEMIDA S18 ECO Freestanding Stove | stove-kawmet-premium-artemida-s18-eco | Piec wolnostojący KAWMET Premium ARTEMIDA S18 ECO | piec-wolnostojacy-kawmet-premium-artemida-s18-eco | <p><strong>KAWMET Premium ARTEMIDA S18 ECO</strong> is a wood-burning freestanding stove from the Polish foundry KAWMET with a nominal output of 6.5 kW, sized for heating living spaces. A flat front pane shows the firebed head-on. Thermal efficiency is 76 %, energy class A.</p><p>The entire combustion chamber weighing 135 kg is an iron casting — with no welded sheet that would warp over time under repeated heating and cooling. Cast iron works like a storage battery: it absorbs heat while the fire burns and gives it back gradually once the flames have died down. A vermiculite baffle turns the flue gases back above the firebed, lengthening their path and raising the combustion temperature.</p><h3>Key features — ARTEMIDA S18</h3><ul><li>Nominal output 6.5 kW</li><li>Thermal efficiency 76 %, energy class A</li><li>Secondary combustion — secondary air burns off gases that would otherwise escape up the flue</li><li>Clean glass system — air guided along the pane limits soot build-up</li><li>Meets Ecodesign requirements</li><li>Combustion air taken from the room — no factory external air spigot</li><li>Flue outlet top or rear, flue pipe Ø130 mm (125/139); door opens to the left</li><li>Maximum log length 400 mm</li><li>Material: cast iron. Made in Poland — 5-year warranty</li></ul><h3>The KAWMET Premium ECO range — a stove as part of the interior</h3><p>ARTEMIDA S18 belongs to the KAWMET Premium ECO range — freestanding stoves in which the cast iron body is also a decorative object. Every model in the line carries a name from mythology and has its own casting form; what they share is solid cast iron, a secondary combustion system and compliance with Ecodesign requirements.</p><p>Cast iron behaves differently from steel in a freestanding stove: it heats up more slowly, but once the fire is out it keeps releasing stored heat for hours. In practice that means less refuelling in the evening and a warmer morning.</p><h3>Does it need an external air supply?</h3><p>This model <strong>has no factory external air spigot</strong> — combustion air is taken from the room. In an airtight house with mechanical ventilation this means a separate air inlet to the room has to be provided; agree the solution with your installer before buying. If an external air supply is a requirement for you, choose a model that lists this function in its specifications.</p><h3>What chimney and space does the stove require?</h3><p>A flue of Ø130 mm (125/139), with the outlet at the top or rear. Required clearances to walls and combustible materials are given in the manufacturer's manual, available in the documents section on this page.</p><h3>What fuel should be used?</h3><p>The fuel is seasoned hardwood with a moisture content of up to 20 %. The maximum log length is 400 mm. Wet wood gives noticeably less heat, smokes up the glass and speeds up soot deposits in the flue. Chipboard, painted or impregnated timber and waste must not be burnt — they shorten the life of the cast iron and void the warranty.</p><p><strong>KAWMET products carry a 5-year manufacturer's warranty.</strong> Your nearest representative will confirm availability and purchase terms.</p> | <p><strong>KAWMET Premium ARTEMIDA S18 ECO</strong> to piec wolnostojący (koza) na drewno polskiej odlewni KAWMET o mocy nominalnej 6,5 kW, przewidziany do ogrzewania pomieszczeń mieszkalnych. Prosta szyba czołowa pokazuje palenisko od frontu. Sprawność cieplna wynosi 76 %, klasa energetyczna — A.</p><p>Cała komora spalania o masie 135 kg jest odlewem żeliwnym — bez spawanych blach, które przy cyklicznym nagrzewaniu i stygnięciu z czasem się odkształcają. Żeliwo pracuje jak akumulator: pochłania ciepło w czasie palenia i oddaje je stopniowo, gdy ogień już przygasł. Wermikulitowy deflektor zawraca spaliny nad paleniskiem, wydłużając ich drogę i podnosząc temperaturę spalania.</p><h3>Najważniejsze cechy — ARTEMIDA S18</h3><ul><li>Moc nominalna 6,5 kW</li><li>Sprawność cieplna 76 %, klasa energetyczna A</li><li>System dopalania spalin — powietrze wtórne dopala gazy, które inaczej uszłyby do komina</li><li>System czystej szyby — powietrze prowadzone wzdłuż szkła ogranicza osadzanie się sadzy</li><li>Spełnia wymagania Ekoprojektu (Ecodesign)</li><li>Powietrze do spalania pobierane z pomieszczenia — bez fabrycznego przyłącza zewnętrznego</li><li>Wylot spalin górą lub tyłem, przewód dymowy Ø130 mm (125/139); drzwiczki otwierane w lewo</li><li>Maksymalna długość polan 400 mm</li><li>Materiał: żeliwo. Produkcja: Polska — gwarancja 5 lat</li></ul><h3>Seria KAWMET Premium ECO — piec jako element wnętrza</h3><p>ARTEMIDA S18 należy do serii KAWMET Premium ECO — pieców wolnostojących, w których żeliwny korpus jest zarazem elementem dekoracyjnym. Każdy model tej linii nosi imię z mitologii i ma własną formę odlewu; łączy je pełne żeliwo, system dopalania spalin i zgodność z wymaganiami Ekoprojektu.</p><p>Żeliwo w piecu wolnostojącym pracuje inaczej niż stal: nagrzewa się wolniej, ale po wygaszeniu ognia oddaje zmagazynowane ciepło jeszcze przez godziny. W praktyce oznacza to mniej dokładania drewna wieczorem i cieplejszy poranek.</p><h3>Czy trzeba doprowadzić powietrze z zewnątrz?</h3><p>Ten model <strong>nie ma fabrycznego przyłącza powietrza zewnętrznego</strong> — powietrze do spalania pobierane jest z pomieszczenia. W domu szczelnym, z wentylacją mechaniczną, oznacza to konieczność zapewnienia osobnego nawiewu do pomieszczenia; rozwiązanie warto uzgodnić z instalatorem przed zakupem. Jeżeli dolot powietrza z zewnątrz jest dla Ciebie warunkiem, wybierz model z tą funkcją w danych technicznych.</p><h3>Jakiego komina i miejsca wymaga ten piec?</h3><p>Przewód dymowy o średnicy Ø130 mm (125/139), wylot spalin górą lub tyłem. Wymagane odległości od ścian i materiałów palnych podaje instrukcja producenta, dostępna w sekcji dokumentów na tej stronie.</p><h3>Czym palić w tym modelu?</h3><p>Drewno liściaste, sezonowane co najmniej dwa lata, o wilgotności nieprzekraczającej 20 %. Maksymalna długość polan to 400 mm. Przy wilgotności rzędu 40 % blisko połowa energii idzie na odparowanie wody zamiast na ogrzewanie pomieszczenia — stąd wrażenie, że urządzenie „nie grzeje”. Wykluczone są płyty wiórowe, drewno malowane i impregnowane oraz odpady: ich spalanie niszczy żeliwo i unieważnia gwarancję.</p><p><strong>Produkty KAWMET objęte są 5-letnią gwarancją producenta.</strong> Dostępność modelu i warunki zakupu potwierdzi najbliższy przedstawiciel.</p> | 1 | 1 | 3793 | PLN |  | https://stoves.kawmet.pl/upload/catalog/442178400/442178302/piec_wolnostojcy_kawmet_premium_artemida_s18_eco_2_.jpg, https://stoves.kawmet.pl/upload/catalog/442178400/442178302/piec_wolnostojcy_kawmet_premium_artemida_s18_eco_1_.jpg, https://stoves.kawmet.pl/upload/catalog/442178400/442178302/piec_wolnostojcy_kawmet_premium_artemida_s18_eco_3_.jpg, https://stoves.kawmet.pl/upload/catalog/442178400/442178302/piec_wolnostojcy_kawmet_premium_artemida_s18_eco_4_.jpg, https://stoves.kawmet.pl/upload/catalog/442178400/442178302/piec_wolnostojcy_kawmet_premium_artemida_s18_eco_5_.jpg, https://stoves.kawmet.pl/upload/catalog/442178400/442178302/piec_wolnostojcy_kawmet_premium_artemida_s18_eco_6_.jpg, https://stoves.kawmet.pl/upload/catalog/442178400/442178302/piec_wolnostojcy_kawmet_premium_artemida_s18_eco_7_.jpg, https://stoves.kawmet.pl/upload/catalog/442178400/442178302/piec_wolnostojcy_kawmet_premium_artemida_s18_eco_8_.jpg, https://stoves.kawmet.pl/upload/catalog/442178400/442178302/piec_wolnostojcy_kawmet_premium_artemida_s18_eco_9_.jpg, https://stoves.kawmet.pl/upload/catalog/442178400/442178302/kawmet_premium_artemida_s18_eco_10_.jpg | 6,5 | 76,0 | tak | tak | tak | góra / tył | tak | A | 135 | 535 | 663 (730) | 407 | 130 (125 / 139) | żeliwo | Zalecane sezonowane drewno liściaste o wilgotności ≤20% | KAWMET |  |  | 65 / 163 | 332 | 404 / 326 / 4 |  |  |  |  | 400 |  | tak | tak | nie |  | stal nierdzewna | nie |  | 100 | 0,09 | 36,3 | 77,1 | 1125 | 98,4
442178303 | 1583 | WP3-EKO WR | KAWMET P3 (7.4 kW) ECO Freestanding Stove | stove-kawmet-p3-7-4-kw-eco | Piec wolnostojący KAWMET P3 (7,4 kW) ECO | piec-wolnostojacy-kawmet-p3-7-4-kw-eco | <p><strong>KAWMET P3 (7.4 kW) ECO</strong> is a wood-burning freestanding stove from the Polish foundry KAWMET with a nominal output of 7.4 kW, sized for rooms of up to 74 m² (up to 185 m³). A flat front pane shows the firebed head-on. Thermal efficiency is 71.6 %, energy class A.</p><p>The construction weighing 86 kg is cast iron throughout — a material chosen for durability, since it is what sits in direct contact with the embers. Cast iron heats up more slowly than steel, but the difference pays off in the evening: once the last load has burnt through, the body keeps radiating stored heat for hours. Fins on the outer walls and a vermiculite baffle above the firebed carry into the room the energy that would otherwise go up the flue.</p><h3>Key features — P3</h3><ul><li>Nominal output 7.4 kW — heats up to 74 m² (185 m³)</li><li>Thermal efficiency 71.6 %, energy class A</li><li>Clean glass system — air guided along the pane limits soot build-up</li><li>Meets Ecodesign requirements</li><li>Combustion air taken from the room — no factory external air spigot</li><li>Flue outlet top or rear, flue pipe Ø150 mm; door opens to the right</li><li>Maximum log length 300 mm</li><li>Dimensions (W × H × D): 465 × 625 × 450 mm, weight 86 kg</li><li>Material: cast iron. Made in Poland — 5-year warranty</li></ul><h3>The KAWMET Standard ECO range — a stove for everyday use</h3><p>P3 comes from the KAWMET Standard ECO range: cast iron freestanding stoves with a simple, compact form, intended for heating one or two rooms day to day. No ornamental castings and no elaborate controls — the whole design is subordinated to durability and easy operation.</p><p>Every model in this line meets Ecodesign requirements, has a clean glass system and a single-knob air control.</p><h3>Is 7.4 kW enough to heat my house?</h3><p>The model is rated for roughly 74 m² with standard insulation and a ceiling height of 2.5–2.7 m. In a poorly insulated building, one with large glazed areas or a higher ceiling, the real figure will be lower. Oversizing is harmful too, however: for most of the season the appliance then runs on a low flame, which soots up the glass and the flue faster.</p><h3>Does it need an external air supply?</h3><p>This model <strong>has no factory external air spigot</strong> — combustion air is taken from the room. In an airtight house with mechanical ventilation this means a separate air inlet to the room has to be provided; agree the solution with your installer before buying. If an external air supply is a requirement for you, choose a model that lists this function in its specifications.</p><h3>What chimney and space does the stove require?</h3><p>A flue of Ø150 mm, with the outlet at the top or rear. The stove measures 465 × 625 × 450 mm (W × H × D) and weighs 86 kg. Required clearances to walls and combustible materials are given in the manufacturer's manual, available in the documents section on this page.</p><h3>What fuel should be used?</h3><p>The fuel is seasoned hardwood with a moisture content of up to 20 %. The maximum log length is 300 mm. Wet wood gives noticeably less heat, smokes up the glass and speeds up soot deposits in the flue. Chipboard, painted or impregnated timber and waste must not be burnt — they shorten the life of the cast iron and void the warranty.</p><p><strong>KAWMET products carry a 5-year manufacturer's warranty.</strong> Your nearest representative will confirm availability and purchase terms.</p> | <p><strong>KAWMET P3 (7,4 kW) ECO</strong> to piec wolnostojący (koza) na drewno polskiej odlewni KAWMET o mocy nominalnej 7,4 kW, przewidziany do pomieszczeń o powierzchni do 74 m² (kubatura do 185 m³). Prosta szyba czołowa pokazuje palenisko od frontu. Sprawność cieplna wynosi 71,6 %, klasa energetyczna — A.</p><p>Konstrukcja o masie 86 kg jest w całości żeliwna — materiał dobrany pod kątem żywotności, bo to on styka się bezpośrednio z żarem. Żeliwo nagrzewa się wolniej niż stal, ale różnica zwraca się wieczorem: po wypaleniu ostatniego wsadu korpus jeszcze przez godziny promieniuje zmagazynowanym ciepłem. Radiatory na ściankach zewnętrznych i wermikulitowy deflektor nad paleniskiem przenoszą do pomieszczenia energię, która inaczej uszłaby kominem.</p><h3>Najważniejsze cechy — P3</h3><ul><li>Moc nominalna 7,4 kW — powierzchnia do 74 m² (kubatura 185 m³)</li><li>Sprawność cieplna 71,6 %, klasa energetyczna A</li><li>System czystej szyby — powietrze prowadzone wzdłuż szkła ogranicza osadzanie się sadzy</li><li>Spełnia wymagania Ekoprojektu (Ecodesign)</li><li>Powietrze do spalania pobierane z pomieszczenia — bez fabrycznego przyłącza zewnętrznego</li><li>Wylot spalin górą lub tyłem, przewód dymowy Ø150 mm; drzwiczki otwierane w prawo</li><li>Maksymalna długość polan 300 mm</li><li>Wymiary (szer. × wys. × gł.): 465 × 625 × 450 mm, masa 86 kg</li><li>Materiał: żeliwo. Produkcja: Polska — gwarancja 5 lat</li></ul><h3>Seria KAWMET Standard ECO — piec do codziennej pracy</h3><p>P3 pochodzi z serii KAWMET Standard ECO: żeliwne piece wolnostojące (kozy) o prostej, zwartej bryle, przewidziane do codziennego ogrzewania jednego lub dwóch pomieszczeń. Bez ozdobnych odlewów i bez rozbudowanej automatyki — cała konstrukcja podporządkowana jest trwałości i łatwej obsłudze.</p><p>Wszystkie modele tej linii spełniają wymagania Ekoprojektu, mają system czystej szyby i regulację dopływu powietrza jednym pokrętłem.</p><h3>Czy 7,4 kW wystarczy do ogrzania mojego domu?</h3><p>Model pokrywa zapotrzebowanie około 74 m² przy typowej izolacji i wysokości pomieszczeń 2,5–2,7 m. Zanim zdecydujesz, policz nie metry, lecz straty ciepła — w budynku po termomodernizacji ta sama moc obsłuży wyraźnie większą powierzchnię, a w domu z lat siedemdziesiątych sporo mniejszą. Jeżeli wynik wypada między dwoma modelami, w praktyce lepiej sprawdza się słabszy, pracujący pełnym płomieniem, niż mocniejszy trzymany na przymkniętym powietrzu.</p><h3>Czy trzeba doprowadzić powietrze z zewnątrz?</h3><p>Ten model <strong>nie ma fabrycznego przyłącza powietrza zewnętrznego</strong> — powietrze do spalania pobierane jest z pomieszczenia. W domu szczelnym, z wentylacją mechaniczną, oznacza to konieczność zapewnienia osobnego nawiewu do pomieszczenia; rozwiązanie warto uzgodnić z instalatorem przed zakupem. Jeżeli dolot powietrza z zewnątrz jest dla Ciebie warunkiem, wybierz model z tą funkcją w danych technicznych.</p><h3>Jakiego komina i miejsca wymaga ten piec?</h3><p>Przewód dymowy o średnicy Ø150 mm, wylot spalin górą lub tyłem. Wymiary pieca to 465 × 625 × 450 mm (szer. × wys. × gł.) przy masie 86 kg. Wymagane odległości od ścian i materiałów palnych podaje instrukcja producenta, dostępna w sekcji dokumentów na tej stronie.</p><h3>Czym palić w tym modelu?</h3><p>Właściwe paliwo to sezonowane drewno liściaste o wilgotności do 20 % — buk, grab, dąb, jesion. Maksymalna długość polan to 300 mm. Drewno iglaste iskrzy i szybciej zasmala szybę, dlatego nadaje się najwyżej do rozpalania. Płyt wiórowych, drewna malowanego, impregnowanego ani odpadów spalać nie wolno: skracają żywotność żeliwa, a w razie reklamacji są podstawą do odmowy uznania gwarancji.</p><p><strong>Produkty KAWMET objęte są 5-letnią gwarancją producenta.</strong> Dostępność modelu i warunki zakupu potwierdzi najbliższy przedstawiciel.</p> | 3 | 1 | 2293 | PLN |  | https://stoves.kawmet.pl/upload/catalog/442178400/442178303/piec_wolnostojcy_kawmet_p3_7.4_kw_eco_2__.jpg, https://stoves.kawmet.pl/upload/catalog/442178400/442178303/piec_wolnostojcy_kawmet_p3_7.4_kw_eco_1__.jpg, https://stoves.kawmet.pl/upload/catalog/442178400/442178303/piec_wolnostojcy_kawmet_p3_7.4_kw_eco_3__.jpg, https://stoves.kawmet.pl/upload/catalog/442178400/442178303/piec_wolnostojcy_kawmet_p3_7.4_kw_eco_4__.jpg, https://stoves.kawmet.pl/upload/catalog/442178400/442178303/piec_wolnostojcy_kawmet_p3_7.4_kw_eco_5__.jpg, https://stoves.kawmet.pl/upload/catalog/442178400/442178303/piec_wolnostojcy_kawmet_p3_7.4_kw_eco_6__.jpg, https://stoves.kawmet.pl/upload/catalog/442178400/442178303/piec_wolnostojcy_kawmet_p3_7.4_kw_eco_7__.jpg, https://stoves.kawmet.pl/upload/catalog/442178400/442178303/piec_wolnostojcy_kawmet_p3_7.4_kw_eco_8__.jpg, https://stoves.kawmet.pl/upload/catalog/442178400/442178303/piec_wolnostojcy_kawmet_p3_7.4_kw_eco_9__.jpg, https://stoves.kawmet.pl/upload/catalog/442178400/442178303/piec_wolnostojcy_kawmet_p3_7.4_kw_eco_10__.jpg, https://stoves.kawmet.pl/upload/catalog/442178400/442178303/piec_wolnostojcy_kawmet_p3_7.4_kw_eco_11__.jpg, https://stoves.kawmet.pl/upload/catalog/442178400/442178303/piec_wolnostojcy_kawmet_p3_7.4_kw_eco_12__.jpg | 7,4 | 71,6 | tak | tak | nie | góra / tył | tak | A | 86 | 465 | 625 (695) | 420 (450) | 150 | żeliwo | Zalecane sezonowane drewno liściaste o wilgotności ≤20% | KAWMET |  |  | 74 / 185 | 336,6 | 268 / 196 / 4 |  |  |  |  | 300 |  | tak | tak | tak |  |  | nie |  | 94 | 0,15 | 36 | 97 | 1936 | 35
442178304 | 1583 | WP7-9kW WR | KAWMET P7 (9.3 kW) ECO Freestanding Stove | stove-kawmet-p7-9-3-kw-eco | Piec wolnostojący KAWMET P7 (9,3 kW) ECO | piec-wolnostojacy-kawmet-p7-9-3-kw-eco | <p><strong>KAWMET P7 (9.3 kW) ECO</strong> is a wood-burning freestanding stove from the Polish foundry KAWMET with a nominal output of 9.3 kW, sized for rooms of up to 93 m² (up to 233 m³). A flat front pane shows the firebed head-on. Thermal efficiency is 65.9 %, energy class B.</p><p>The body weighing 118 kg is cast entirely from iron. Unlike steel constructions, cast iron does not warp under high temperature and stores heat — releasing it long after the fire has burnt down. Closely spaced fins enlarge the heat exchange surface, and a vermiculite baffle extends the path of the flue gases, so more energy stays in the room instead of escaping up the chimney.</p><h3>Key features — P7</h3><ul><li>Nominal output 9.3 kW — heats up to 93 m² (233 m³)</li><li>Thermal efficiency 65.9 %, energy class B</li><li>Secondary combustion — secondary air burns off gases that would otherwise escape up the flue</li><li>Clean glass system — air guided along the pane limits soot build-up</li><li>Meets Ecodesign requirements</li><li>Combustion air taken from the room — no factory external air spigot</li><li>Flue outlet top or rear, flue pipe Ø150 mm; door opens to the left</li><li>Maximum log length 400 mm</li><li>Dimensions (W × H × D): 574 × 662 × 474 mm, weight 118 kg</li><li>Material: cast iron. Made in Poland — 5-year warranty</li></ul><h3>The KAWMET Standard ECO range — a stove for everyday use</h3><p>P7 comes from the KAWMET Standard ECO range: cast iron freestanding stoves with a simple, compact form, intended for heating one or two rooms day to day. No ornamental castings and no elaborate controls — the whole design is subordinated to durability and easy operation.</p><p>Every model in this line meets Ecodesign requirements, has a clean glass system and a single-knob air control.</p><h3>Is 9.3 kW enough to heat my house?</h3><p>The model is rated for roughly 93 m² with standard insulation and a ceiling height of 2.5–2.7 m. In a poorly insulated building, one with large glazed areas or a higher ceiling, the real figure will be lower. Oversizing is harmful too, however: for most of the season the appliance then runs on a low flame, which soots up the glass and the flue faster.</p><h3>Does it need an external air supply?</h3><p>This model <strong>has no factory external air spigot</strong> — combustion air is taken from the room. In an airtight house with mechanical ventilation this means a separate air inlet to the room has to be provided; agree the solution with your installer before buying. If an external air supply is a requirement for you, choose a model that lists this function in its specifications.</p><h3>What chimney and space does the stove require?</h3><p>A flue of Ø150 mm, with the outlet at the top or rear. The stove measures 574 × 662 × 474 mm (W × H × D) and weighs 118 kg. Required clearances to walls and combustible materials are given in the manufacturer's manual, available in the documents section on this page.</p><h3>What fuel should be used?</h3><p>The fuel is seasoned hardwood with a moisture content of up to 20 %. The maximum log length is 400 mm. Wet wood gives noticeably less heat, smokes up the glass and speeds up soot deposits in the flue. Chipboard, painted or impregnated timber and waste must not be burnt — they shorten the life of the cast iron and void the warranty.</p><p><strong>KAWMET products carry a 5-year manufacturer's warranty.</strong> Your nearest representative will confirm availability and purchase terms.</p> | <p><strong>KAWMET P7 (9,3 kW) ECO</strong> to piec wolnostojący (koza) na drewno polskiej odlewni KAWMET o mocy nominalnej 9,3 kW, przewidziany do pomieszczeń o powierzchni do 93 m² (kubatura do 233 m³). Prosta szyba czołowa pokazuje palenisko od frontu. Sprawność cieplna wynosi 65,9 %, klasa energetyczna — B.</p><p>Korpus o masie 118 kg odlano w całości z żeliwa. W odróżnieniu od konstrukcji stalowych żeliwo nie odkształca się pod wpływem wysokiej temperatury i magazynuje ciepło — oddaje je jeszcze długo po wypaleniu wsadu. Gęsto rozmieszczone radiatory powiększają powierzchnię wymiany ciepła, a wermikulitowy deflektor wydłuża drogę spalin, dzięki czemu więcej energii zostaje w pomieszczeniu zamiast uciekać do komina.</p><h3>Najważniejsze cechy — P7</h3><ul><li>Moc nominalna 9,3 kW — powierzchnia do 93 m² (kubatura 233 m³)</li><li>Sprawność cieplna 65,9 %, klasa energetyczna B</li><li>System dopalania spalin — powietrze wtórne dopala gazy, które inaczej uszłyby do komina</li><li>System czystej szyby — powietrze prowadzone wzdłuż szkła ogranicza osadzanie się sadzy</li><li>Spełnia wymagania Ekoprojektu (Ecodesign)</li><li>Powietrze do spalania pobierane z pomieszczenia — bez fabrycznego przyłącza zewnętrznego</li><li>Wylot spalin górą lub tyłem, przewód dymowy Ø150 mm; drzwiczki otwierane w lewo</li><li>Maksymalna długość polan 400 mm</li><li>Wymiary (szer. × wys. × gł.): 574 × 662 × 474 mm, masa 118 kg</li><li>Materiał: żeliwo. Produkcja: Polska — gwarancja 5 lat</li></ul><h3>Seria KAWMET Standard ECO — piec do codziennej pracy</h3><p>P7 pochodzi z serii KAWMET Standard ECO: żeliwne piece wolnostojące (kozy) o prostej, zwartej bryle, przewidziane do codziennego ogrzewania jednego lub dwóch pomieszczeń. Bez ozdobnych odlewów i bez rozbudowanej automatyki — cała konstrukcja podporządkowana jest trwałości i łatwej obsłudze.</p><p>Wszystkie modele tej linii spełniają wymagania Ekoprojektu, mają system czystej szyby i regulację dopływu powietrza jednym pokrętłem.</p><h3>Czy 9,3 kW wystarczy do ogrzania mojego domu?</h3><p>Model jest przewidziany na około 93 m² przy standardowej izolacji i wysokości pomieszczeń 2,5–2,7 m. W budynku słabo ocieplonym, z dużymi przeszkleniami albo z wyższym sufitem realna powierzchnia będzie mniejsza. Dobieranie urządzenia z dużym zapasem mocy też jednak szkodzi: przez większość sezonu pracuje ono wtedy na małym płomieniu, przez co szybciej brudzi szybę i zarasta sadzą.</p><h3>Czy trzeba doprowadzić powietrze z zewnątrz?</h3><p>Ten model <strong>nie ma fabrycznego przyłącza powietrza zewnętrznego</strong> — powietrze do spalania pobierane jest z pomieszczenia. W domu szczelnym, z wentylacją mechaniczną, oznacza to konieczność zapewnienia osobnego nawiewu do pomieszczenia; rozwiązanie warto uzgodnić z instalatorem przed zakupem. Jeżeli dolot powietrza z zewnątrz jest dla Ciebie warunkiem, wybierz model z tą funkcją w danych technicznych.</p><h3>Jakiego komina i miejsca wymaga ten piec?</h3><p>Przewód dymowy o średnicy Ø150 mm, wylot spalin górą lub tyłem. Wymiary pieca to 574 × 662 × 474 mm (szer. × wys. × gł.) przy masie 118 kg. Wymagane odległości od ścian i materiałów palnych podaje instrukcja producenta, dostępna w sekcji dokumentów na tej stronie.</p><h3>Czym palić w tym modelu?</h3><p>Paliwem jest sezonowane drewno liściaste o wilgotności do 20 %. Maksymalna długość polan to 400 mm. Drewno mokre daje wyraźnie mniej ciepła, zadymia szybę i przyspiesza osadzanie się sadzy w kominie. Płyt wiórowych, drewna malowanego, impregnowanego ani odpadów spalać nie wolno — skracają żywotność żeliwa i unieważniają gwarancję.</p><p><strong>Produkty KAWMET objęte są 5-letnią gwarancją producenta.</strong> Dostępność modelu i warunki zakupu potwierdzi najbliższy przedstawiciel.</p> | 3 | 1 | 3095 | PLN |  | https://stoves.kawmet.pl/upload/catalog/442178400/442178304/piec_wolnostojcy_kawmet_p7_9.3_kw_eco_2__.jpg, https://stoves.kawmet.pl/upload/catalog/442178400/442178304/piec_wolnostojcy_kawmet_p7_9.3_kw_eco_1__1.jpg, https://stoves.kawmet.pl/upload/catalog/442178400/442178304/piec_wolnostojcy_kawmet_p7_9.3_kw_eco_3__.jpg, https://stoves.kawmet.pl/upload/catalog/442178400/442178304/piec_wolnostojcy_kawmet_p7_9.3_kw_eco_4__.jpg, https://stoves.kawmet.pl/upload/catalog/442178400/442178304/piec_wolnostojcy_kawmet_p7_9.3_kw_eco_5__.jpg, https://stoves.kawmet.pl/upload/catalog/442178400/442178304/piec_wolnostojcy_kawmet_p7_9.3_kw_eco_6__.jpg, https://stoves.kawmet.pl/upload/catalog/442178400/442178304/piec_wolnostojcy_kawmet_p7_9.3_kw_eco_7__.jpg, https://stoves.kawmet.pl/upload/catalog/442178400/442178304/piec_wolnostojcy_kawmet_p7_9.3_kw_eco_8__1.jpg, https://stoves.kawmet.pl/upload/catalog/442178400/442178304/piec_wolnostojcy_kawmet_p7_9.3_kw_eco_9__.jpg, https://stoves.kawmet.pl/upload/catalog/442178400/442178304/piec_wolnostojcy_kawmet_p7_9.3_kw_eco_11__2.jpg, https://stoves.kawmet.pl/upload/catalog/442178400/442178304/piec_wolnostojcy_kawmet_p7_9.3_kw_eco_10__1.jpg, https://stoves.kawmet.pl/upload/catalog/442178400/442178304/piec_wolnostojcy_kawmet_p7_9.3_kw_eco_13__2.jpg | 9,3 | 65,9 | tak | tak | nie | góra / tył | tak | B | 118 | 574 | 662 (695) | 474 | 150 | żeliwo | Zalecane sezonowane drewno liściaste o wilgotności ≤20% | KAWMET |  |  | 93 / 233 | 367,1 | 385 / 228 / 4 |  |  |  |  | 400 |  | tak | tak | nie |  | żeliwny | tak |  | 86 | 0,16 | 8 | 112 | 1992 | 63
442178305 | 1583 | WP8-7,9kW EKO WR | KAWMET P8 (7.9 kW) ECO Freestanding Stove | stove-kawmet-p8-7-9-kw-eco | Piec wolnostojący KAWMET P8 (7,9 kW) ECO | piec-wolnostojacy-kawmet-p8-7-9-kw-eco | <p><strong>KAWMET P8 (7.9 kW) ECO</strong> is a wood-burning freestanding stove from the Polish foundry KAWMET with a nominal output of 7.9 kW, sized for rooms of up to 79 m² (up to 198 m³). A flat front pane shows the firebed head-on. Thermal efficiency is 78 %, energy class A.</p><p>The entire combustion chamber weighing 96 kg is an iron casting — with no welded sheet that would warp over time under repeated heating and cooling. Cast iron works like a storage battery: it absorbs heat while the fire burns and gives it back gradually once the flames have died down. A vermiculite baffle turns the flue gases back above the firebed, lengthening their path and raising the combustion temperature.</p><h3>Key features — P8</h3><ul><li>Nominal output 7.9 kW — heats up to 79 m² (198 m³)</li><li>Thermal efficiency 78 %, energy class A</li><li>Clean glass system — air guided along the pane limits soot build-up</li><li>Meets Ecodesign requirements</li><li>Combustion air taken from the room — no factory external air spigot</li><li>Flue outlet top or rear, flue pipe Ø150 mm; door opens to the left</li><li>Maximum log length 350 mm</li><li>Dimensions (W × H × D): 508 × 675 × 410 mm, weight 96 kg</li><li>Material: cast iron. Made in Poland — 5-year warranty</li></ul><h3>The KAWMET Standard ECO range — a stove for everyday use</h3><p>P8 comes from the KAWMET Standard ECO range: cast iron freestanding stoves with a simple, compact form, intended for heating one or two rooms day to day. No ornamental castings and no elaborate controls — the whole design is subordinated to durability and easy operation.</p><p>Every model in this line meets Ecodesign requirements, has a clean glass system and a single-knob air control.</p><h3>Is 7.9 kW enough to heat my house?</h3><p>The model is rated for roughly 79 m² with standard insulation and a ceiling height of 2.5–2.7 m. In a poorly insulated building, one with large glazed areas or a higher ceiling, the real figure will be lower. Oversizing is harmful too, however: for most of the season the appliance then runs on a low flame, which soots up the glass and the flue faster.</p><h3>Does it need an external air supply?</h3><p>This model <strong>has no factory external air spigot</strong> — combustion air is taken from the room. In an airtight house with mechanical ventilation this means a separate air inlet to the room has to be provided; agree the solution with your installer before buying. If an external air supply is a requirement for you, choose a model that lists this function in its specifications.</p><h3>What chimney and space does the stove require?</h3><p>A flue of Ø150 mm, with the outlet at the top or rear. The stove measures 508 × 675 × 410 mm (W × H × D) and weighs 96 kg. Required clearances to walls and combustible materials are given in the manufacturer's manual, available in the documents section on this page.</p><h3>What fuel should be used?</h3><p>The fuel is seasoned hardwood with a moisture content of up to 20 %. The maximum log length is 350 mm. Wet wood gives noticeably less heat, smokes up the glass and speeds up soot deposits in the flue. Chipboard, painted or impregnated timber and waste must not be burnt — they shorten the life of the cast iron and void the warranty.</p><p><strong>KAWMET products carry a 5-year manufacturer's warranty.</strong> Your nearest representative will confirm availability and purchase terms.</p> | <p><strong>KAWMET P8 (7,9 kW) ECO</strong> to piec wolnostojący (koza) na drewno polskiej odlewni KAWMET o mocy nominalnej 7,9 kW, przewidziany do pomieszczeń o powierzchni do 79 m² (kubatura do 198 m³). Prosta szyba czołowa pokazuje palenisko od frontu. Sprawność cieplna wynosi 78 %, klasa energetyczna — A.</p><p>Cała komora spalania o masie 96 kg jest odlewem żeliwnym — bez spawanych blach, które przy cyklicznym nagrzewaniu i stygnięciu z czasem się odkształcają. Żeliwo pracuje jak akumulator: pochłania ciepło w czasie palenia i oddaje je stopniowo, gdy ogień już przygasł. Wermikulitowy deflektor zawraca spaliny nad paleniskiem, wydłużając ich drogę i podnosząc temperaturę spalania.</p><h3>Najważniejsze cechy — P8</h3><ul><li>Moc nominalna 7,9 kW — powierzchnia do 79 m² (kubatura 198 m³)</li><li>Sprawność cieplna 78 %, klasa energetyczna A</li><li>System czystej szyby — powietrze prowadzone wzdłuż szkła ogranicza osadzanie się sadzy</li><li>Spełnia wymagania Ekoprojektu (Ecodesign)</li><li>Powietrze do spalania pobierane z pomieszczenia — bez fabrycznego przyłącza zewnętrznego</li><li>Wylot spalin górą lub tyłem, przewód dymowy Ø150 mm; drzwiczki otwierane w lewo</li><li>Maksymalna długość polan 350 mm</li><li>Wymiary (szer. × wys. × gł.): 508 × 675 × 410 mm, masa 96 kg</li><li>Materiał: żeliwo. Produkcja: Polska — gwarancja 5 lat</li></ul><h3>Seria KAWMET Standard ECO — piec do codziennej pracy</h3><p>P8 pochodzi z serii KAWMET Standard ECO: żeliwne piece wolnostojące (kozy) o prostej, zwartej bryle, przewidziane do codziennego ogrzewania jednego lub dwóch pomieszczeń. Bez ozdobnych odlewów i bez rozbudowanej automatyki — cała konstrukcja podporządkowana jest trwałości i łatwej obsłudze.</p><p>Wszystkie modele tej linii spełniają wymagania Ekoprojektu, mają system czystej szyby i regulację dopływu powietrza jednym pokrętłem.</p><h3>Czy 7,9 kW wystarczy do ogrzania mojego domu?</h3><p>Podane 79 m² to wartość dla budynku o standardowej izolacji i sufitach 2,5–2,7 m. Deklarowana powierzchnia nie jest obietnicą — zależy od tego, ile ciepła dom traci. Stary mur bez ocieplenia, duże okna albo otwarta antresola potrafią zbić ten wynik nawet o jedną trzecią. W drugą stronę działa to tak samo: w domu pasywnym 7,9 kW może się okazać mocą zbyt dużą, a urządzenie tłumione przez cały sezon szybko zarasta sadzą.</p><h3>Czy trzeba doprowadzić powietrze z zewnątrz?</h3><p>Ten model <strong>nie ma fabrycznego przyłącza powietrza zewnętrznego</strong> — powietrze do spalania pobierane jest z pomieszczenia. W domu szczelnym, z wentylacją mechaniczną, oznacza to konieczność zapewnienia osobnego nawiewu do pomieszczenia; rozwiązanie warto uzgodnić z instalatorem przed zakupem. Jeżeli dolot powietrza z zewnątrz jest dla Ciebie warunkiem, wybierz model z tą funkcją w danych technicznych.</p><h3>Jakiego komina i miejsca wymaga ten piec?</h3><p>Przewód dymowy o średnicy Ø150 mm, wylot spalin górą lub tyłem. Wymiary pieca to 508 × 675 × 410 mm (szer. × wys. × gł.) przy masie 96 kg. Wymagane odległości od ścian i materiałów palnych podaje instrukcja producenta, dostępna w sekcji dokumentów na tej stronie.</p><h3>Czym palić w tym modelu?</h3><p>Drewno liściaste, sezonowane co najmniej dwa lata, o wilgotności nieprzekraczającej 20 %. Maksymalna długość polan to 350 mm. Przy wilgotności rzędu 40 % blisko połowa energii idzie na odparowanie wody zamiast na ogrzewanie pomieszczenia — stąd wrażenie, że urządzenie „nie grzeje”. Wykluczone są płyty wiórowe, drewno malowane i impregnowane oraz odpady: ich spalanie niszczy żeliwo i unieważnia gwarancję.</p><p><strong>Produkty KAWMET objęte są 5-letnią gwarancją producenta.</strong> Dostępność modelu i warunki zakupu potwierdzi najbliższy przedstawiciel.</p> | 3 | 1 | 2637 | PLN |  | https://stoves.kawmet.pl/upload/catalog/442178400/442178305/piec_wolnostojcy_kawmet_p8_7_9_kw_eso_2_.jpg, https://stoves.kawmet.pl/upload/catalog/442178400/442178305/piec_wolnostojcy_kawmet_p8_7_9_kw_eso_1_.jpg, https://stoves.kawmet.pl/upload/catalog/442178400/442178305/piec_wolnostojcy_kawmet_p8_7_9_kw_eso_3_.jpg, https://stoves.kawmet.pl/upload/catalog/442178400/442178305/piec_wolnostojcy_kawmet_p8_7_9_kw_eso_4_.jpg, https://stoves.kawmet.pl/upload/catalog/442178400/442178305/piec_wolnostojcy_kawmet_p8_7_9_kw_eso_5_.jpg, https://stoves.kawmet.pl/upload/catalog/442178400/442178305/piec_wolnostojcy_kawmet_p8_7_9_kw_eso_6_.jpg, https://stoves.kawmet.pl/upload/catalog/442178400/442178305/piec_wolnostojcy_kawmet_p8_7_9_kw_eso_7_.jpg, https://stoves.kawmet.pl/upload/catalog/442178400/442178305/piec_wolnostojcy_kawmet_p8_7_9_kw_eso_8_.jpg, https://stoves.kawmet.pl/upload/catalog/442178400/442178305/piec_wolnostojcy_kawmet_p8_7_9_kw_eso_9_.jpg, https://stoves.kawmet.pl/upload/catalog/442178400/442178305/piec_wolnostojcy_kawmet_p8_7_9_kw_eso_11_.jpg, https://stoves.kawmet.pl/upload/catalog/442178400/442178305/piec_wolnostojcy_kawmet_p8_7_9_kw_eso_10_.jpg, https://stoves.kawmet.pl/upload/catalog/442178400/442178305/piec_wolnostojcy_kawmet_p8_7_9_kw_eso_12_.jpg | 7,9 | 78,1 | tak | tak | nie | góra / tył | tak | A | 96 | 508 | 675 (713) | 410 | 150 | żeliwo | Zalecane sezonowane drewno liściaste o wilgotności ≤20% | KAWMET |  |  | 79 / 198 | 302,7 | 320 / 300 / 4 |  |  |  |  | 350 |  | tak |  | nie |  | wermikulit | nie |  | 103 | 0,15 | 25 | 101 | 1815 | 52
442178306 | 1583 | WP9-8kW EKO WR | KAWMET P9 (8 kW) ECO Freestanding Stove | stove-kawmet-p9-8-kw-eco | Piec wolnostojący KAWMET P9 (8 kW) ECO | piec-wolnostojacy-kawmet-p9-8-kw-eco | <p><strong>KAWMET P9 (8 kW) ECO</strong> is a wood-burning freestanding stove from the Polish foundry KAWMET with a nominal output of 8 kW, sized for rooms of up to 80 m² (up to 200 m³). A flat front pane shows the firebed head-on. Thermal efficiency is 78 %, energy class A.</p><p>The construction weighing 75 kg is cast iron throughout — a material chosen for durability, since it is what sits in direct contact with the embers. Cast iron heats up more slowly than steel, but the difference pays off in the evening: once the last load has burnt through, the body keeps radiating stored heat for hours. Fins on the outer walls and a vermiculite baffle above the firebed carry into the room the energy that would otherwise go up the flue.</p><h3>Key features — P9</h3><ul><li>Nominal output 8 kW — heats up to 80 m² (200 m³)</li><li>Thermal efficiency 78 %, energy class A</li><li>Clean glass system — air guided along the pane limits soot build-up</li><li>Meets Ecodesign requirements</li><li>Combustion air taken from the room — no factory external air spigot</li><li>Flue outlet rear, flue pipe Ø120 mm; door opens to the left</li><li>Maximum log length 300 mm</li><li>Dimensions (W × H × D): 475 × 834 × 384 mm, weight 75 kg</li><li>Material: cast iron. Made in Poland — 5-year warranty</li></ul><h3>The KAWMET Standard ECO range — a stove for everyday use</h3><p>P9 comes from the KAWMET Standard ECO range: cast iron freestanding stoves with a simple, compact form, intended for heating one or two rooms day to day. No ornamental castings and no elaborate controls — the whole design is subordinated to durability and easy operation.</p><p>Every model in this line meets Ecodesign requirements, has a clean glass system and a single-knob air control.</p><h3>Is 8 kW enough to heat my house?</h3><p>The model is rated for roughly 80 m² with standard insulation and a ceiling height of 2.5–2.7 m. In a poorly insulated building, one with large glazed areas or a higher ceiling, the real figure will be lower. Oversizing is harmful too, however: for most of the season the appliance then runs on a low flame, which soots up the glass and the flue faster.</p><h3>Does it need an external air supply?</h3><p>This model <strong>has no factory external air spigot</strong> — combustion air is taken from the room. In an airtight house with mechanical ventilation this means a separate air inlet to the room has to be provided; agree the solution with your installer before buying. If an external air supply is a requirement for you, choose a model that lists this function in its specifications.</p><h3>What chimney and space does the stove require?</h3><p>A flue of Ø120 mm, with the outlet at the rear. The stove measures 475 × 834 × 384 mm (W × H × D) and weighs 75 kg. Required clearances to walls and combustible materials are given in the manufacturer's manual, available in the documents section on this page.</p><h3>What fuel should be used?</h3><p>The fuel is seasoned hardwood with a moisture content of up to 20 %. The maximum log length is 300 mm. Wet wood gives noticeably less heat, smokes up the glass and speeds up soot deposits in the flue. Chipboard, painted or impregnated timber and waste must not be burnt — they shorten the life of the cast iron and void the warranty.</p><p><strong>KAWMET products carry a 5-year manufacturer's warranty.</strong> Your nearest representative will confirm availability and purchase terms.</p> | <p><strong>KAWMET P9 (8 kW) ECO</strong> to piec wolnostojący (koza) na drewno polskiej odlewni KAWMET o mocy nominalnej 8 kW, przewidziany do pomieszczeń o powierzchni do 80 m² (kubatura do 200 m³). Prosta szyba czołowa pokazuje palenisko od frontu. Sprawność cieplna wynosi 78 %, klasa energetyczna — A.</p><p>Konstrukcja o masie 75 kg jest w całości żeliwna — materiał dobrany pod kątem żywotności, bo to on styka się bezpośrednio z żarem. Żeliwo nagrzewa się wolniej niż stal, ale różnica zwraca się wieczorem: po wypaleniu ostatniego wsadu korpus jeszcze przez godziny promieniuje zmagazynowanym ciepłem. Radiatory na ściankach zewnętrznych i wermikulitowy deflektor nad paleniskiem przenoszą do pomieszczenia energię, która inaczej uszłaby kominem.</p><h3>Najważniejsze cechy — P9</h3><ul><li>Moc nominalna 8 kW — powierzchnia do 80 m² (kubatura 200 m³)</li><li>Sprawność cieplna 78 %, klasa energetyczna A</li><li>System czystej szyby — powietrze prowadzone wzdłuż szkła ogranicza osadzanie się sadzy</li><li>Spełnia wymagania Ekoprojektu (Ecodesign)</li><li>Powietrze do spalania pobierane z pomieszczenia — bez fabrycznego przyłącza zewnętrznego</li><li>Wylot spalin tyłem, przewód dymowy Ø120 mm; drzwiczki otwierane w lewo</li><li>Maksymalna długość polan 300 mm</li><li>Wymiary (szer. × wys. × gł.): 475 × 834 × 384 mm, masa 75 kg</li><li>Materiał: żeliwo. Produkcja: Polska — gwarancja 5 lat</li></ul><h3>Seria KAWMET Standard ECO — piec do codziennej pracy</h3><p>P9 pochodzi z serii KAWMET Standard ECO: żeliwne piece wolnostojące (kozy) o prostej, zwartej bryle, przewidziane do codziennego ogrzewania jednego lub dwóch pomieszczeń. Bez ozdobnych odlewów i bez rozbudowanej automatyki — cała konstrukcja podporządkowana jest trwałości i łatwej obsłudze.</p><p>Wszystkie modele tej linii spełniają wymagania Ekoprojektu, mają system czystej szyby i regulację dopływu powietrza jednym pokrętłem.</p><h3>Czy 8 kW wystarczy do ogrzania mojego domu?</h3><p>Model pokrywa zapotrzebowanie około 80 m² przy typowej izolacji i wysokości pomieszczeń 2,5–2,7 m. Zanim zdecydujesz, policz nie metry, lecz straty ciepła — w budynku po termomodernizacji ta sama moc obsłuży wyraźnie większą powierzchnię, a w domu z lat siedemdziesiątych sporo mniejszą. Jeżeli wynik wypada między dwoma modelami, w praktyce lepiej sprawdza się słabszy, pracujący pełnym płomieniem, niż mocniejszy trzymany na przymkniętym powietrzu.</p><h3>Czy trzeba doprowadzić powietrze z zewnątrz?</h3><p>Ten model <strong>nie ma fabrycznego przyłącza powietrza zewnętrznego</strong> — powietrze do spalania pobierane jest z pomieszczenia. W domu szczelnym, z wentylacją mechaniczną, oznacza to konieczność zapewnienia osobnego nawiewu do pomieszczenia; rozwiązanie warto uzgodnić z instalatorem przed zakupem. Jeżeli dolot powietrza z zewnątrz jest dla Ciebie warunkiem, wybierz model z tą funkcją w danych technicznych.</p><h3>Jakiego komina i miejsca wymaga ten piec?</h3><p>Przewód dymowy o średnicy Ø120 mm, wylot spalin tyłem. Wymiary pieca to 475 × 834 × 384 mm (szer. × wys. × gł.) przy masie 75 kg. Wymagane odległości od ścian i materiałów palnych podaje instrukcja producenta, dostępna w sekcji dokumentów na tej stronie.</p><h3>Czym palić w tym modelu?</h3><p>Właściwe paliwo to sezonowane drewno liściaste o wilgotności do 20 % — buk, grab, dąb, jesion. Maksymalna długość polan to 300 mm. Drewno iglaste iskrzy i szybciej zasmala szybę, dlatego nadaje się najwyżej do rozpalania. Płyt wiórowych, drewna malowanego, impregnowanego ani odpadów spalać nie wolno: skracają żywotność żeliwa, a w razie reklamacji są podstawą do odmowy uznania gwarancji.</p><p><strong>Produkty KAWMET objęte są 5-letnią gwarancją producenta.</strong> Dostępność modelu i warunki zakupu potwierdzi najbliższy przedstawiciel.</p> | 3 | 1 | 1823 | PLN |  | https://stoves.kawmet.pl/upload/catalog/442178400/442178306/piec_wolnostojcy_kawmet_p9_8_kw_eco_1_.jpg, https://stoves.kawmet.pl/upload/catalog/442178400/442178306/piec_wolnostojcy_kawmet_p9_8_kw_eco_5_.jpg, https://stoves.kawmet.pl/upload/catalog/442178400/442178306/piec_wolnostojcy_kawmet_p9_8_kw_eco_2_.jpg, https://stoves.kawmet.pl/upload/catalog/442178400/442178306/piec_wolnostojcy_kawmet_p9_8_kw_eco_6_.jpg, https://stoves.kawmet.pl/upload/catalog/442178400/442178306/piec_wolnostojcy_kawmet_p9_8_kw_eco_3_.jpg, https://stoves.kawmet.pl/upload/catalog/442178400/442178306/piec_wolnostojcy_kawmet_p9_8_kw_eco_4_.jpg, https://stoves.kawmet.pl/upload/catalog/442178400/442178306/piec_wolnostojcy_kawmet_p9_8_kw_eco_7_.jpg | 8,0 | 78,1 | tak | tak | nie | tył | tak | A | 79 | 475 | 834 | 384 | 120 | żeliwo | Zalecane sezonowane drewno liściaste o wilgotności ≤20% | KAWMET |  |  | 80 / 200 | 222,7 | 172 / 163 / 4 |  |  |  |  | 300 |  | nie |  | nie |  | wermikulit | nie |  | 103 | 0,14 | 41,2 | 77 | 1737 | 45
442178307 | 1583 | WP10-EKO WR | KAWMET P10 (6.8 kW) ECO Freestanding Stove | stove-kawmet-p10-6-8-kw-eco | Piec wolnostojący KAWMET P10 (6,8 kW) ECO | piec-wolnostojacy-kawmet-p10-6-8-kw-eco | <p><strong>KAWMET P10 (6.8 kW) ECO</strong> is a wood-burning freestanding stove from the Polish foundry KAWMET with a nominal output of 6.8 kW, sized for rooms of up to 68 m² (up to 170 m³). A flat front pane shows the firebed head-on. Thermal efficiency is 66.6 %, energy class B.</p><p>The body weighing 77 kg is cast entirely from iron. Unlike steel constructions, cast iron does not warp under high temperature and stores heat — releasing it long after the fire has burnt down. Closely spaced fins enlarge the heat exchange surface, and a vermiculite baffle extends the path of the flue gases, so more energy stays in the room instead of escaping up the chimney.</p><h3>Key features — P10</h3><ul><li>Nominal output 6.8 kW — heats up to 68 m² (170 m³)</li><li>Thermal efficiency 66.6 %, energy class B</li><li>Clean glass system — air guided along the pane limits soot build-up</li><li>Meets Ecodesign requirements</li><li>Combustion air taken from the room — no factory external air spigot</li><li>Flue outlet top or rear, flue pipe Ø150 mm; door opens to the left</li><li>Maximum log length 300 mm</li><li>Dimensions (W × H × D): 490 × 615 × 450 mm, weight 77 kg</li><li>Material: cast iron. Made in Poland — 5-year warranty</li></ul><h3>The KAWMET Standard ECO range — a stove for everyday use</h3><p>P10 comes from the KAWMET Standard ECO range: cast iron freestanding stoves with a simple, compact form, intended for heating one or two rooms day to day. No ornamental castings and no elaborate controls — the whole design is subordinated to durability and easy operation.</p><p>Every model in this line meets Ecodesign requirements, has a clean glass system and a single-knob air control.</p><h3>Is 6.8 kW enough to heat my house?</h3><p>The model is rated for roughly 68 m² with standard insulation and a ceiling height of 2.5–2.7 m. In a poorly insulated building, one with large glazed areas or a higher ceiling, the real figure will be lower. Oversizing is harmful too, however: for most of the season the appliance then runs on a low flame, which soots up the glass and the flue faster.</p><h3>Does it need an external air supply?</h3><p>This model <strong>has no factory external air spigot</strong> — combustion air is taken from the room. In an airtight house with mechanical ventilation this means a separate air inlet to the room has to be provided; agree the solution with your installer before buying. If an external air supply is a requirement for you, choose a model that lists this function in its specifications.</p><h3>What chimney and space does the stove require?</h3><p>A flue of Ø150 mm, with the outlet at the top or rear. The stove measures 490 × 615 × 450 mm (W × H × D) and weighs 77 kg. Required clearances to walls and combustible materials are given in the manufacturer's manual, available in the documents section on this page.</p><h3>What fuel should be used?</h3><p>The fuel is seasoned hardwood with a moisture content of up to 20 %. The maximum log length is 300 mm. Wet wood gives noticeably less heat, smokes up the glass and speeds up soot deposits in the flue. Chipboard, painted or impregnated timber and waste must not be burnt — they shorten the life of the cast iron and void the warranty.</p><p><strong>KAWMET products carry a 5-year manufacturer's warranty.</strong> Your nearest representative will confirm availability and purchase terms.</p> | <p><strong>KAWMET P10 (6,8 kW) ECO</strong> to piec wolnostojący (koza) na drewno polskiej odlewni KAWMET o mocy nominalnej 6,8 kW, przewidziany do pomieszczeń o powierzchni do 68 m² (kubatura do 170 m³). Prosta szyba czołowa pokazuje palenisko od frontu. Sprawność cieplna wynosi 66,6 %, klasa energetyczna — B.</p><p>Korpus o masie 77 kg odlano w całości z żeliwa. W odróżnieniu od konstrukcji stalowych żeliwo nie odkształca się pod wpływem wysokiej temperatury i magazynuje ciepło — oddaje je jeszcze długo po wypaleniu wsadu. Gęsto rozmieszczone radiatory powiększają powierzchnię wymiany ciepła, a wermikulitowy deflektor wydłuża drogę spalin, dzięki czemu więcej energii zostaje w pomieszczeniu zamiast uciekać do komina.</p><h3>Najważniejsze cechy — P10</h3><ul><li>Moc nominalna 6,8 kW — powierzchnia do 68 m² (kubatura 170 m³)</li><li>Sprawność cieplna 66,6 %, klasa energetyczna B</li><li>System czystej szyby — powietrze prowadzone wzdłuż szkła ogranicza osadzanie się sadzy</li><li>Spełnia wymagania Ekoprojektu (Ecodesign)</li><li>Powietrze do spalania pobierane z pomieszczenia — bez fabrycznego przyłącza zewnętrznego</li><li>Wylot spalin górą lub tyłem, przewód dymowy Ø150 mm; drzwiczki otwierane w lewo</li><li>Maksymalna długość polan 300 mm</li><li>Wymiary (szer. × wys. × gł.): 490 × 615 × 450 mm, masa 77 kg</li><li>Materiał: żeliwo. Produkcja: Polska — gwarancja 5 lat</li></ul><h3>Seria KAWMET Standard ECO — piec do codziennej pracy</h3><p>P10 pochodzi z serii KAWMET Standard ECO: żeliwne piece wolnostojące (kozy) o prostej, zwartej bryle, przewidziane do codziennego ogrzewania jednego lub dwóch pomieszczeń. Bez ozdobnych odlewów i bez rozbudowanej automatyki — cała konstrukcja podporządkowana jest trwałości i łatwej obsłudze.</p><p>Wszystkie modele tej linii spełniają wymagania Ekoprojektu, mają system czystej szyby i regulację dopływu powietrza jednym pokrętłem.</p><h3>Czy 6,8 kW wystarczy do ogrzania mojego domu?</h3><p>Model jest przewidziany na około 68 m² przy standardowej izolacji i wysokości pomieszczeń 2,5–2,7 m. W budynku słabo ocieplonym, z dużymi przeszkleniami albo z wyższym sufitem realna powierzchnia będzie mniejsza. Dobieranie urządzenia z dużym zapasem mocy też jednak szkodzi: przez większość sezonu pracuje ono wtedy na małym płomieniu, przez co szybciej brudzi szybę i zarasta sadzą.</p><h3>Czy trzeba doprowadzić powietrze z zewnątrz?</h3><p>Ten model <strong>nie ma fabrycznego przyłącza powietrza zewnętrznego</strong> — powietrze do spalania pobierane jest z pomieszczenia. W domu szczelnym, z wentylacją mechaniczną, oznacza to konieczność zapewnienia osobnego nawiewu do pomieszczenia; rozwiązanie warto uzgodnić z instalatorem przed zakupem. Jeżeli dolot powietrza z zewnątrz jest dla Ciebie warunkiem, wybierz model z tą funkcją w danych technicznych.</p><h3>Jakiego komina i miejsca wymaga ten piec?</h3><p>Przewód dymowy o średnicy Ø150 mm, wylot spalin górą lub tyłem. Wymiary pieca to 490 × 615 × 450 mm (szer. × wys. × gł.) przy masie 77 kg. Wymagane odległości od ścian i materiałów palnych podaje instrukcja producenta, dostępna w sekcji dokumentów na tej stronie.</p><h3>Czym palić w tym modelu?</h3><p>Paliwem jest sezonowane drewno liściaste o wilgotności do 20 %. Maksymalna długość polan to 300 mm. Drewno mokre daje wyraźnie mniej ciepła, zadymia szybę i przyspiesza osadzanie się sadzy w kominie. Płyt wiórowych, drewna malowanego, impregnowanego ani odpadów spalać nie wolno — skracają żywotność żeliwa i unieważniają gwarancję.</p><p><strong>Produkty KAWMET objęte są 5-letnią gwarancją producenta.</strong> Dostępność modelu i warunki zakupu potwierdzi najbliższy przedstawiciel.</p> | 3 | 1 | 2293 | PLN |  | https://stoves.kawmet.pl/upload/catalog/442178400/442178307/piec_wolnostojcy_kawmet_p10_6.8_kw_eco_2__.jpg, https://stoves.kawmet.pl/upload/catalog/442178400/442178307/piec_wolnostojcy_kawmet_p10_6.8_kw_eco_1__.jpg, https://stoves.kawmet.pl/upload/catalog/442178400/442178307/piec_wolnostojcy_kawmet_p10_6.8_kw_eco_4__.jpg, https://stoves.kawmet.pl/upload/catalog/442178400/442178307/piec_wolnostojcy_kawmet_p10_6.8_kw_eco_5__.jpg, https://stoves.kawmet.pl/upload/catalog/442178400/442178307/piec_wolnostojcy_kawmet_p10_6.8_kw_eco_6__.jpg, https://stoves.kawmet.pl/upload/catalog/442178400/442178307/piec_wolnostojcy_kawmet_p10_6.8_kw_eco_7__.jpg, https://stoves.kawmet.pl/upload/catalog/442178400/442178307/piec_wolnostojcy_kawmet_p10_6.8_kw_eco_8__.jpg, https://stoves.kawmet.pl/upload/catalog/442178400/442178307/piec_wolnostojcy_kawmet_p10_6.8_kw_eco_9__.jpg, https://stoves.kawmet.pl/upload/catalog/442178400/442178307/piec_wolnostojcy_kawmet_p10_6.8_kw_eco_10__.jpg, https://stoves.kawmet.pl/upload/catalog/442178400/442178307/piec_wolnostojcy_kawmet_p10_6.8_kw_eco_11__.jpg, https://stoves.kawmet.pl/upload/catalog/442178400/442178307/piec_wolnostojcy_kawmet_p10_6.8_kw_eco_12__.jpg | 6,8 | 66,6 | tak | tak | nie | góra / tył | tak | B | 77 | 490 | 615 (665) | 450 (480) | 150 | żeliwo | Zalecane sezonowane drewno liściaste o wilgotności ≤20% | KAWMET |  |  | 68 / 170 | 426,4 | 270 / 230 / 4 |  |  |  |  | 300 |  | tak |  | tak |  |  | nie |  | 87 | 0,14 | 26 | 92 | 1746 | 31
442178308 | 1583 | WP7-10,5kW EKO LB WR | KAWMET P7 LB (10.5 kW) ECO Freestanding Stove | stove-kawmet-p7-lb-10-5-kw-eco | Piec wolnostojący KAWMET P7 LB (10,5 kW) ECO | piec-wolnostojacy-kawmet-p7-lb-10-5-kw-eco | <p><strong>KAWMET P7 LB (10.5 kW) ECO</strong> is a wood-burning freestanding stove from the Polish foundry KAWMET with a nominal output of 10.5 kW, sized for rooms of up to 105 m² (up to 263 m³). A panoramic pane gives a wide view of the firebed. Thermal efficiency is 73.5 %, energy class A.</p><p>The entire combustion chamber weighing 148 kg is an iron casting — with no welded sheet that would warp over time under repeated heating and cooling. Cast iron works like a storage battery: it absorbs heat while the fire burns and gives it back gradually once the flames have died down. A vermiculite baffle turns the flue gases back above the firebed, lengthening their path and raising the combustion temperature.</p><h3>Key features — P7 LB</h3><ul><li>Nominal output 10.5 kW — heats up to 105 m² (263 m³)</li><li>Thermal efficiency 73.5 %, energy class A</li><li>Secondary combustion — secondary air burns off gases that would otherwise escape up the flue</li><li>Clean glass system — air guided along the pane limits soot build-up</li><li>Meets Ecodesign requirements</li><li>Combustion air taken from the room — no factory external air spigot</li><li>Flue outlet top or rear, flue pipe Ø150 mm; door opens to the left</li><li>Maximum log length 600 mm</li><li>Dimensions (W × H × D): 775 × 670 × 505 mm, weight 148 kg</li><li>Material: cast iron. Made in Poland — 5-year warranty</li></ul><h3>Additional pane on the left</h3><p>The <strong>LB</strong> designation means additional glazing on the left-hand side of the body. The fire is then visible from the front and from the side, and the stove can stand with its right side to the wall without losing the view of the firebed from across the room.</p><h3>The KAWMET Standard ECO range — a stove for everyday use</h3><p>P7 LB comes from the KAWMET Standard ECO range: cast iron freestanding stoves with a simple, compact form, intended for heating one or two rooms day to day. No ornamental castings and no elaborate controls — the whole design is subordinated to durability and easy operation.</p><p>Every model in this line meets Ecodesign requirements, has a clean glass system and a single-knob air control.</p><h3>Is 10.5 kW enough to heat my house?</h3><p>The model is rated for roughly 105 m² with standard insulation and a ceiling height of 2.5–2.7 m. In a poorly insulated building, one with large glazed areas or a higher ceiling, the real figure will be lower. Oversizing is harmful too, however: for most of the season the appliance then runs on a low flame, which soots up the glass and the flue faster.</p><h3>Does it need an external air supply?</h3><p>This model <strong>has no factory external air spigot</strong> — combustion air is taken from the room. In an airtight house with mechanical ventilation this means a separate air inlet to the room has to be provided; agree the solution with your installer before buying. If an external air supply is a requirement for you, choose a model that lists this function in its specifications.</p><h3>What chimney and space does the stove require?</h3><p>A flue of Ø150 mm, with the outlet at the top or rear. The stove measures 775 × 670 × 505 mm (W × H × D) and weighs 148 kg. Required clearances to walls and combustible materials are given in the manufacturer's manual, available in the documents section on this page.</p><h3>What fuel should be used?</h3><p>The fuel is seasoned hardwood with a moisture content of up to 20 %. The maximum log length is 600 mm. Wet wood gives noticeably less heat, smokes up the glass and speeds up soot deposits in the flue. Chipboard, painted or impregnated timber and waste must not be burnt — they shorten the life of the cast iron and void the warranty.</p><p><strong>KAWMET products carry a 5-year manufacturer's warranty.</strong> Your nearest representative will confirm availability and purchase terms.</p> | <p><strong>KAWMET P7 LB (10,5 kW) ECO</strong> to piec wolnostojący (koza) na drewno polskiej odlewni KAWMET o mocy nominalnej 10,5 kW, przewidziany do pomieszczeń o powierzchni do 105 m² (kubatura do 263 m³). Panoramiczna szyba daje szeroki widok na palenisko. Sprawność cieplna wynosi 73,5 %, klasa energetyczna — A.</p><p>Cała komora spalania o masie 148 kg jest odlewem żeliwnym — bez spawanych blach, które przy cyklicznym nagrzewaniu i stygnięciu z czasem się odkształcają. Żeliwo pracuje jak akumulator: pochłania ciepło w czasie palenia i oddaje je stopniowo, gdy ogień już przygasł. Wermikulitowy deflektor zawraca spaliny nad paleniskiem, wydłużając ich drogę i podnosząc temperaturę spalania.</p><h3>Najważniejsze cechy — P7 LB</h3><ul><li>Moc nominalna 10,5 kW — powierzchnia do 105 m² (kubatura 263 m³)</li><li>Sprawność cieplna 73,5 %, klasa energetyczna A</li><li>System dopalania spalin — powietrze wtórne dopala gazy, które inaczej uszłyby do komina</li><li>System czystej szyby — powietrze prowadzone wzdłuż szkła ogranicza osadzanie się sadzy</li><li>Spełnia wymagania Ekoprojektu (Ecodesign)</li><li>Powietrze do spalania pobierane z pomieszczenia — bez fabrycznego przyłącza zewnętrznego</li><li>Wylot spalin górą lub tyłem, przewód dymowy Ø150 mm; drzwiczki otwierane w lewo</li><li>Maksymalna długość polan 600 mm</li><li>Wymiary (szer. × wys. × gł.): 775 × 670 × 505 mm, masa 148 kg</li><li>Materiał: żeliwo. Produkcja: Polska — gwarancja 5 lat</li></ul><h3>Dodatkowa szyba po lewej stronie</h3><p>Oznaczenie <strong>LB</strong> oznacza dodatkowe przeszklenie po lewej stronie korpusu. Ogień widać wtedy od frontu i z boku, a piec można ustawić przy ścianie prawym bokiem, nie tracąc widoku na palenisko z głębi pomieszczenia.</p><h3>Seria KAWMET Standard ECO — piec do codziennej pracy</h3><p>P7 LB pochodzi z serii KAWMET Standard ECO: żeliwne piece wolnostojące (kozy) o prostej, zwartej bryle, przewidziane do codziennego ogrzewania jednego lub dwóch pomieszczeń. Bez ozdobnych odlewów i bez rozbudowanej automatyki — cała konstrukcja podporządkowana jest trwałości i łatwej obsłudze.</p><p>Wszystkie modele tej linii spełniają wymagania Ekoprojektu, mają system czystej szyby i regulację dopływu powietrza jednym pokrętłem.</p><h3>Czy 10,5 kW wystarczy do ogrzania mojego domu?</h3><p>Podane 105 m² to wartość dla budynku o standardowej izolacji i sufitach 2,5–2,7 m. Deklarowana powierzchnia nie jest obietnicą — zależy od tego, ile ciepła dom traci. Stary mur bez ocieplenia, duże okna albo otwarta antresola potrafią zbić ten wynik nawet o jedną trzecią. W drugą stronę działa to tak samo: w domu pasywnym 10,5 kW może się okazać mocą zbyt dużą, a urządzenie tłumione przez cały sezon szybko zarasta sadzą.</p><h3>Czy trzeba doprowadzić powietrze z zewnątrz?</h3><p>Ten model <strong>nie ma fabrycznego przyłącza powietrza zewnętrznego</strong> — powietrze do spalania pobierane jest z pomieszczenia. W domu szczelnym, z wentylacją mechaniczną, oznacza to konieczność zapewnienia osobnego nawiewu do pomieszczenia; rozwiązanie warto uzgodnić z instalatorem przed zakupem. Jeżeli dolot powietrza z zewnątrz jest dla Ciebie warunkiem, wybierz model z tą funkcją w danych technicznych.</p><h3>Jakiego komina i miejsca wymaga ten piec?</h3><p>Przewód dymowy o średnicy Ø150 mm, wylot spalin górą lub tyłem. Wymiary pieca to 775 × 670 × 505 mm (szer. × wys. × gł.) przy masie 148 kg. Wymagane odległości od ścian i materiałów palnych podaje instrukcja producenta, dostępna w sekcji dokumentów na tej stronie.</p><h3>Czym palić w tym modelu?</h3><p>Drewno liściaste, sezonowane co najmniej dwa lata, o wilgotności nieprzekraczającej 20 %. Maksymalna długość polan to 600 mm. Przy wilgotności rzędu 40 % blisko połowa energii idzie na odparowanie wody zamiast na ogrzewanie pomieszczenia — stąd wrażenie, że urządzenie „nie grzeje”. Wykluczone są płyty wiórowe, drewno malowane i impregnowane oraz odpady: ich spalanie niszczy żeliwo i unieważnia gwarancję.</p><p><strong>Produkty KAWMET objęte są 5-letnią gwarancją producenta.</strong> Dostępność modelu i warunki zakupu potwierdzi najbliższy przedstawiciel.</p> | 3 | 1 | 3785 | PLN |  | https://stoves.kawmet.pl/upload/catalog/442178400/442178308/piec_wolnostojcy_kawmet_p7_lb_10.5_kw_eco_3__.jpg, https://stoves.kawmet.pl/upload/catalog/442178400/442178308/piec_wolnostojcy_kawmet_p7_lb_10.5_kw_eco_2__.jpg, https://stoves.kawmet.pl/upload/catalog/442178400/442178308/piec_wolnostojcy_kawmet_p7_lb_10.5_kw_eco_1__.jpg, https://stoves.kawmet.pl/upload/catalog/442178400/442178308/piec_wolnostojcy_kawmet_p7_lb_10.5_kw_eco_4__.jpg, https://stoves.kawmet.pl/upload/catalog/442178400/442178308/piec_wolnostojcy_kawmet_p7_lb_10.5_kw_eco_5__.jpg, https://stoves.kawmet.pl/upload/catalog/442178400/442178308/piec_wolnostojcy_kawmet_p7_lb_10.5_kw_eco_6__.jpg, https://stoves.kawmet.pl/upload/catalog/442178400/442178308/piec_wolnostojcy_kawmet_p7_lb_10.5_kw_eco_7__.jpg, https://stoves.kawmet.pl/upload/catalog/442178400/442178308/piec_wolnostojcy_kawmet_p7_lb_10.5_kw_eco_8__.jpg, https://stoves.kawmet.pl/upload/catalog/442178400/442178308/piec_wolnostojcy_kawmet_p7_lb_10.5_kw_eco_9__.jpg, https://stoves.kawmet.pl/upload/catalog/442178400/442178308/piec_wolnostojcy_kawmet_p7_lb_10.5_kw_eco_10__.jpg, https://stoves.kawmet.pl/upload/catalog/442178400/442178308/piec_wolnostojcy_kawmet_p7_lb_10.5_kw_eco_11__.jpg, https://stoves.kawmet.pl/upload/catalog/442178400/442178308/piec_wolnostojcy_kawmet_p7_lb_10.5_kw_eco_13__.jpg | 10,5 | 73,5 | tak | tak | nie | góra / tył | tak | A | 148 | 775 | 670 (710) | 505 | 150 | żeliwo | Zalecane sezonowane drewno liściaste o wilgotności ≤20% | KAWMET |  |  | 105 / 263 | 369,7 | 320 / 263 / 4 |  | 106 / 272 / 4 | 106 / 272 / 4 |  | 600 |  | tak | tak | nie |  | żeliwny | tak |  | 97 | 0,14 | 20 | 119 | 1740 | 43
442178309 | 1583 | WP7-10,5kW EKO PB WR | KAWMET P7 PB (10.5 kW) ECO Freestanding Stove | stove-kawmet-p7-pb-10-5-kw-eco | Piec wolnostojący KAWMET P7 PB (10,5 kW) ECO | piec-wolnostojacy-kawmet-p7-pb-10-5-kw-eco | <p><strong>KAWMET P7 PB (10.5 kW) ECO</strong> is a wood-burning freestanding stove from the Polish foundry KAWMET with a nominal output of 10.5 kW, sized for rooms of up to 105 m² (up to 263 m³). A panoramic pane gives a wide view of the firebed. Thermal efficiency is 73.5 %, energy class A.</p><p>The construction weighing 148 kg is cast iron throughout — a material chosen for durability, since it is what sits in direct contact with the embers. Cast iron heats up more slowly than steel, but the difference pays off in the evening: once the last load has burnt through, the body keeps radiating stored heat for hours. Fins on the outer walls and a vermiculite baffle above the firebed carry into the room the energy that would otherwise go up the flue.</p><h3>Key features — P7 PB</h3><ul><li>Nominal output 10.5 kW — heats up to 105 m² (263 m³)</li><li>Thermal efficiency 73.5 %, energy class A</li><li>Secondary combustion — secondary air burns off gases that would otherwise escape up the flue</li><li>Clean glass system — air guided along the pane limits soot build-up</li><li>Meets Ecodesign requirements</li><li>Combustion air taken from the room — no factory external air spigot</li><li>Flue outlet top or rear, flue pipe Ø150 mm; door opens to the right</li><li>Maximum log length 600 mm</li><li>Dimensions (W × H × D): 775 × 670 × 505 mm, weight 148 kg</li><li>Material: cast iron. Made in Poland — 5-year warranty</li></ul><h3>Additional pane on the right</h3><p>The <strong>PB</strong> designation means additional glazing on the right-hand side of the body — the mirror image of the LB version. The choice depends on the layout of the room: which wall the stove will stand against and from which side it will be seen.</p><h3>The KAWMET Standard ECO range — a stove for everyday use</h3><p>P7 PB comes from the KAWMET Standard ECO range: cast iron freestanding stoves with a simple, compact form, intended for heating one or two rooms day to day. No ornamental castings and no elaborate controls — the whole design is subordinated to durability and easy operation.</p><p>Every model in this line meets Ecodesign requirements, has a clean glass system and a single-knob air control.</p><h3>Is 10.5 kW enough to heat my house?</h3><p>The model is rated for roughly 105 m² with standard insulation and a ceiling height of 2.5–2.7 m. In a poorly insulated building, one with large glazed areas or a higher ceiling, the real figure will be lower. Oversizing is harmful too, however: for most of the season the appliance then runs on a low flame, which soots up the glass and the flue faster.</p><h3>Does it need an external air supply?</h3><p>This model <strong>has no factory external air spigot</strong> — combustion air is taken from the room. In an airtight house with mechanical ventilation this means a separate air inlet to the room has to be provided; agree the solution with your installer before buying. If an external air supply is a requirement for you, choose a model that lists this function in its specifications.</p><h3>What chimney and space does the stove require?</h3><p>A flue of Ø150 mm, with the outlet at the top or rear. The stove measures 775 × 670 × 505 mm (W × H × D) and weighs 148 kg. Required clearances to walls and combustible materials are given in the manufacturer's manual, available in the documents section on this page.</p><h3>What fuel should be used?</h3><p>The fuel is seasoned hardwood with a moisture content of up to 20 %. The maximum log length is 600 mm. Wet wood gives noticeably less heat, smokes up the glass and speeds up soot deposits in the flue. Chipboard, painted or impregnated timber and waste must not be burnt — they shorten the life of the cast iron and void the warranty.</p><p><strong>KAWMET products carry a 5-year manufacturer's warranty.</strong> Your nearest representative will confirm availability and purchase terms.</p> | <p><strong>KAWMET P7 PB (10,5 kW) ECO</strong> to piec wolnostojący (koza) na drewno polskiej odlewni KAWMET o mocy nominalnej 10,5 kW, przewidziany do pomieszczeń o powierzchni do 105 m² (kubatura do 263 m³). Panoramiczna szyba daje szeroki widok na palenisko. Sprawność cieplna wynosi 73,5 %, klasa energetyczna — A.</p><p>Konstrukcja o masie 148 kg jest w całości żeliwna — materiał dobrany pod kątem żywotności, bo to on styka się bezpośrednio z żarem. Żeliwo nagrzewa się wolniej niż stal, ale różnica zwraca się wieczorem: po wypaleniu ostatniego wsadu korpus jeszcze przez godziny promieniuje zmagazynowanym ciepłem. Radiatory na ściankach zewnętrznych i wermikulitowy deflektor nad paleniskiem przenoszą do pomieszczenia energię, która inaczej uszłaby kominem.</p><h3>Najważniejsze cechy — P7 PB</h3><ul><li>Moc nominalna 10,5 kW — powierzchnia do 105 m² (kubatura 263 m³)</li><li>Sprawność cieplna 73,5 %, klasa energetyczna A</li><li>System dopalania spalin — powietrze wtórne dopala gazy, które inaczej uszłyby do komina</li><li>System czystej szyby — powietrze prowadzone wzdłuż szkła ogranicza osadzanie się sadzy</li><li>Spełnia wymagania Ekoprojektu (Ecodesign)</li><li>Powietrze do spalania pobierane z pomieszczenia — bez fabrycznego przyłącza zewnętrznego</li><li>Wylot spalin górą lub tyłem, przewód dymowy Ø150 mm; drzwiczki otwierane w prawo</li><li>Maksymalna długość polan 600 mm</li><li>Wymiary (szer. × wys. × gł.): 775 × 670 × 505 mm, masa 148 kg</li><li>Materiał: żeliwo. Produkcja: Polska — gwarancja 5 lat</li></ul><h3>Dodatkowa szyba po prawej stronie</h3><p>Oznaczenie <strong>PB</strong> oznacza dodatkowe przeszklenie po prawej stronie korpusu — lustrzane odbicie wersji LB. O wyborze decyduje układ pomieszczenia: przy której ścianie stanie piec i z której strony będzie się na niego patrzeć.</p><h3>Seria KAWMET Standard ECO — piec do codziennej pracy</h3><p>P7 PB pochodzi z serii KAWMET Standard ECO: żeliwne piece wolnostojące (kozy) o prostej, zwartej bryle, przewidziane do codziennego ogrzewania jednego lub dwóch pomieszczeń. Bez ozdobnych odlewów i bez rozbudowanej automatyki — cała konstrukcja podporządkowana jest trwałości i łatwej obsłudze.</p><p>Wszystkie modele tej linii spełniają wymagania Ekoprojektu, mają system czystej szyby i regulację dopływu powietrza jednym pokrętłem.</p><h3>Czy 10,5 kW wystarczy do ogrzania mojego domu?</h3><p>Model pokrywa zapotrzebowanie około 105 m² przy typowej izolacji i wysokości pomieszczeń 2,5–2,7 m. Zanim zdecydujesz, policz nie metry, lecz straty ciepła — w budynku po termomodernizacji ta sama moc obsłuży wyraźnie większą powierzchnię, a w domu z lat siedemdziesiątych sporo mniejszą. Jeżeli wynik wypada między dwoma modelami, w praktyce lepiej sprawdza się słabszy, pracujący pełnym płomieniem, niż mocniejszy trzymany na przymkniętym powietrzu.</p><h3>Czy trzeba doprowadzić powietrze z zewnątrz?</h3><p>Ten model <strong>nie ma fabrycznego przyłącza powietrza zewnętrznego</strong> — powietrze do spalania pobierane jest z pomieszczenia. W domu szczelnym, z wentylacją mechaniczną, oznacza to konieczność zapewnienia osobnego nawiewu do pomieszczenia; rozwiązanie warto uzgodnić z instalatorem przed zakupem. Jeżeli dolot powietrza z zewnątrz jest dla Ciebie warunkiem, wybierz model z tą funkcją w danych technicznych.</p><h3>Jakiego komina i miejsca wymaga ten piec?</h3><p>Przewód dymowy o średnicy Ø150 mm, wylot spalin górą lub tyłem. Wymiary pieca to 775 × 670 × 505 mm (szer. × wys. × gł.) przy masie 148 kg. Wymagane odległości od ścian i materiałów palnych podaje instrukcja producenta, dostępna w sekcji dokumentów na tej stronie.</p><h3>Czym palić w tym modelu?</h3><p>Właściwe paliwo to sezonowane drewno liściaste o wilgotności do 20 % — buk, grab, dąb, jesion. Maksymalna długość polan to 600 mm. Drewno iglaste iskrzy i szybciej zasmala szybę, dlatego nadaje się najwyżej do rozpalania. Płyt wiórowych, drewna malowanego, impregnowanego ani odpadów spalać nie wolno: skracają żywotność żeliwa, a w razie reklamacji są podstawą do odmowy uznania gwarancji.</p><p><strong>Produkty KAWMET objęte są 5-letnią gwarancją producenta.</strong> Dostępność modelu i warunki zakupu potwierdzi najbliższy przedstawiciel.</p> | 3 | 1 | 3785 | PLN |  | https://stoves.kawmet.pl/upload/catalog/442178400/442178309/piec_wolnostojcy_kawmet_p7_pb_10.5_kw_eco_1__.jpg, https://stoves.kawmet.pl/upload/catalog/442178400/442178309/piec_wolnostojcy_kawmet_p7_pb_10.5_kw_eco_2__.jpg, https://stoves.kawmet.pl/upload/catalog/442178400/442178309/piec_wolnostojcy_kawmet_p7_pb_10.5_kw_eco_3__.jpg, https://stoves.kawmet.pl/upload/catalog/442178400/442178309/piec_wolnostojcy_kawmet_p7_pb_10.5_kw_eco_4__.jpg, https://stoves.kawmet.pl/upload/catalog/442178400/442178309/piec_wolnostojcy_kawmet_p7_pb_10.5_kw_eco_5__.jpg, https://stoves.kawmet.pl/upload/catalog/442178400/442178309/piec_wolnostojcy_kawmet_p7_pb_10.5_kw_eco_6__.jpg, https://stoves.kawmet.pl/upload/catalog/442178400/442178309/piec_wolnostojcy_kawmet_p7_pb_10.5_kw_eco_7__.jpg, https://stoves.kawmet.pl/upload/catalog/442178400/442178309/piec_wolnostojcy_kawmet_p7_pb_10.5_kw_eco_8__.jpg, https://stoves.kawmet.pl/upload/catalog/442178400/442178309/piec_wolnostojcy_kawmet_p7_pb_10.5_kw_eco_9__.jpg, https://stoves.kawmet.pl/upload/catalog/442178400/442178309/piec_wolnostojcy_kawmet_p7_pb_10.5_kw_eco_10__.jpg, https://stoves.kawmet.pl/upload/catalog/442178400/442178309/piec_wolnostojcy_kawmet_p7_pb_10.5_kw_eco_11__.jpg, https://stoves.kawmet.pl/upload/catalog/442178400/442178309/piec_wolnostojcy_kawmet_p7_pb_10.5_kw_eco_13__.jpg | 10,5 | 73,5 | tak | tak | nie | góra / tył | tak | A | 148 | 775 | 670 (710) | 505 | 150 | żeliwo | Zalecane sezonowane drewno liściaste o wilgotności ≤20% | KAWMET |  |  | 105 / 263 | 369,7 | 320 / 263 / 4 |  | 106 / 272 / 4 | 106 / 272 / 4 |  | 600 |  | tak | tak | nie |  | żeliwny | tak |  | 97 | 0,14 | 20 | 119 | 1740 | 43
442178409 | 1583 | WP7-10,5 LB CookTop | KAWMET P7 (10.5 kW) CookTop LB ECO Freestanding Stove | stove-kawmet-p7-10-5-kw-cooktop-lb-eco | Piec wolnostojący KAWMET P7 (10,5 kW) CookTop LB ECO | piec-wolnostojacy-kawmet-p7-10-5-kw-cooktop-lb-eco | <p><strong>KAWMET P7 (10.5 kW) CookTop LB ECO</strong> is a wood-burning freestanding stove from the Polish foundry KAWMET with a nominal output of 10.5 kW, sized for rooms of up to 105 m² (up to 263 m³). A panoramic pane gives a wide view of the firebed. Thermal efficiency is 73.5 %, energy class A.</p><p>The body weighing 148 kg is cast entirely from iron. Unlike steel constructions, cast iron does not warp under high temperature and stores heat — releasing it long after the fire has burnt down. Closely spaced fins enlarge the heat exchange surface, and a vermiculite baffle extends the path of the flue gases, so more energy stays in the room instead of escaping up the chimney.</p><h3>Key features — P7 CookTop LB</h3><ul><li>Nominal output 10.5 kW — heats up to 105 m² (263 m³)</li><li>Thermal efficiency 73.5 %, energy class A</li><li>Secondary combustion — secondary air burns off gases that would otherwise escape up the flue</li><li>Clean glass system — air guided along the pane limits soot build-up</li><li>Meets Ecodesign requirements</li><li>Combustion air taken from the room — no factory external air spigot</li><li>Flue outlet top or rear, flue pipe Ø150 mm; door opens to the left</li><li>Maximum log length 600 mm</li><li>Dimensions (W × H × D): 775 × 670 × 505 mm, weight 148 kg</li><li>Material: cast iron. Made in Poland — 5-year warranty</li></ul><h3>CookTop — the cooking plate</h3><p>In the <strong>CookTop</strong> version the top plate of the stove is made for cooking. You can boil water or prepare a simple meal on it — a function of little importance day to day, but invaluable during a power cut. The rest of the design is unchanged from the standard version.</p><h3>Additional pane on the left</h3><p>The <strong>LB</strong> designation means additional glazing on the left-hand side of the body. The fire is then visible from the front and from the side, and the stove can stand with its right side to the wall without losing the view of the firebed from across the room.</p><h3>The KAWMET Standard ECO range — a stove for everyday use</h3><p>P7 CookTop LB comes from the KAWMET Standard ECO range: cast iron freestanding stoves with a simple, compact form, intended for heating one or two rooms day to day. No ornamental castings and no elaborate controls — the whole design is subordinated to durability and easy operation.</p><p>Every model in this line meets Ecodesign requirements, has a clean glass system and a single-knob air control.</p><h3>Is 10.5 kW enough to heat my house?</h3><p>The model is rated for roughly 105 m² with standard insulation and a ceiling height of 2.5–2.7 m. In a poorly insulated building, one with large glazed areas or a higher ceiling, the real figure will be lower. Oversizing is harmful too, however: for most of the season the appliance then runs on a low flame, which soots up the glass and the flue faster.</p><h3>Does it need an external air supply?</h3><p>This model <strong>has no factory external air spigot</strong> — combustion air is taken from the room. In an airtight house with mechanical ventilation this means a separate air inlet to the room has to be provided; agree the solution with your installer before buying. If an external air supply is a requirement for you, choose a model that lists this function in its specifications.</p><h3>What chimney and space does the stove require?</h3><p>A flue of Ø150 mm, with the outlet at the top or rear. The stove measures 775 × 670 × 505 mm (W × H × D) and weighs 148 kg. Required clearances to walls and combustible materials are given in the manufacturer's manual, available in the documents section on this page.</p><h3>What fuel should be used?</h3><p>The fuel is seasoned hardwood with a moisture content of up to 20 %. The maximum log length is 600 mm. Wet wood gives noticeably less heat, smokes up the glass and speeds up soot deposits in the flue. Chipboard, painted or impregnated timber and waste must not be burnt — they shorten the life of the cast iron and void the warranty.</p><p><strong>KAWMET products carry a 5-year manufacturer's warranty.</strong> Your nearest representative will confirm availability and purchase terms.</p> | <p><strong>KAWMET P7 (10,5 kW) CookTop LB ECO</strong> to piec wolnostojący (koza) na drewno polskiej odlewni KAWMET o mocy nominalnej 10,5 kW, przewidziany do pomieszczeń o powierzchni do 105 m² (kubatura do 263 m³). Panoramiczna szyba daje szeroki widok na palenisko. Sprawność cieplna wynosi 73,5 %, klasa energetyczna — A.</p><p>Korpus o masie 148 kg odlano w całości z żeliwa. W odróżnieniu od konstrukcji stalowych żeliwo nie odkształca się pod wpływem wysokiej temperatury i magazynuje ciepło — oddaje je jeszcze długo po wypaleniu wsadu. Gęsto rozmieszczone radiatory powiększają powierzchnię wymiany ciepła, a wermikulitowy deflektor wydłuża drogę spalin, dzięki czemu więcej energii zostaje w pomieszczeniu zamiast uciekać do komina.</p><h3>Najważniejsze cechy — P7 CookTop LB</h3><ul><li>Moc nominalna 10,5 kW — powierzchnia do 105 m² (kubatura 263 m³)</li><li>Sprawność cieplna 73,5 %, klasa energetyczna A</li><li>System dopalania spalin — powietrze wtórne dopala gazy, które inaczej uszłyby do komina</li><li>System czystej szyby — powietrze prowadzone wzdłuż szkła ogranicza osadzanie się sadzy</li><li>Spełnia wymagania Ekoprojektu (Ecodesign)</li><li>Powietrze do spalania pobierane z pomieszczenia — bez fabrycznego przyłącza zewnętrznego</li><li>Wylot spalin górą lub tyłem, przewód dymowy Ø150 mm; drzwiczki otwierane w lewo</li><li>Maksymalna długość polan 600 mm</li><li>Wymiary (szer. × wys. × gł.): 775 × 670 × 505 mm, masa 148 kg</li><li>Materiał: żeliwo. Produkcja: Polska — gwarancja 5 lat</li></ul><h3>CookTop — płyta do gotowania</h3><p>W wersji <strong>CookTop</strong> górna płyta pieca przystosowana jest do gotowania. Można na niej zagotować wodę albo przygotować prosty posiłek — funkcja bez znaczenia na co dzień, ale nieoceniona przy przerwie w dostawie prądu. Reszta konstrukcji pozostaje bez zmian względem wersji podstawowej.</p><h3>Dodatkowa szyba po lewej stronie</h3><p>Oznaczenie <strong>LB</strong> oznacza dodatkowe przeszklenie po lewej stronie korpusu. Ogień widać wtedy od frontu i z boku, a piec można ustawić przy ścianie prawym bokiem, nie tracąc widoku na palenisko z głębi pomieszczenia.</p><h3>Seria KAWMET Standard ECO — piec do codziennej pracy</h3><p>P7 CookTop LB pochodzi z serii KAWMET Standard ECO: żeliwne piece wolnostojące (kozy) o prostej, zwartej bryle, przewidziane do codziennego ogrzewania jednego lub dwóch pomieszczeń. Bez ozdobnych odlewów i bez rozbudowanej automatyki — cała konstrukcja podporządkowana jest trwałości i łatwej obsłudze.</p><p>Wszystkie modele tej linii spełniają wymagania Ekoprojektu, mają system czystej szyby i regulację dopływu powietrza jednym pokrętłem.</p><h3>Czy 10,5 kW wystarczy do ogrzania mojego domu?</h3><p>Model jest przewidziany na około 105 m² przy standardowej izolacji i wysokości pomieszczeń 2,5–2,7 m. W budynku słabo ocieplonym, z dużymi przeszkleniami albo z wyższym sufitem realna powierzchnia będzie mniejsza. Dobieranie urządzenia z dużym zapasem mocy też jednak szkodzi: przez większość sezonu pracuje ono wtedy na małym płomieniu, przez co szybciej brudzi szybę i zarasta sadzą.</p><h3>Czy trzeba doprowadzić powietrze z zewnątrz?</h3><p>Ten model <strong>nie ma fabrycznego przyłącza powietrza zewnętrznego</strong> — powietrze do spalania pobierane jest z pomieszczenia. W domu szczelnym, z wentylacją mechaniczną, oznacza to konieczność zapewnienia osobnego nawiewu do pomieszczenia; rozwiązanie warto uzgodnić z instalatorem przed zakupem. Jeżeli dolot powietrza z zewnątrz jest dla Ciebie warunkiem, wybierz model z tą funkcją w danych technicznych.</p><h3>Jakiego komina i miejsca wymaga ten piec?</h3><p>Przewód dymowy o średnicy Ø150 mm, wylot spalin górą lub tyłem. Wymiary pieca to 775 × 670 × 505 mm (szer. × wys. × gł.) przy masie 148 kg. Wymagane odległości od ścian i materiałów palnych podaje instrukcja producenta, dostępna w sekcji dokumentów na tej stronie.</p><h3>Czym palić w tym modelu?</h3><p>Paliwem jest sezonowane drewno liściaste o wilgotności do 20 %. Maksymalna długość polan to 600 mm. Drewno mokre daje wyraźnie mniej ciepła, zadymia szybę i przyspiesza osadzanie się sadzy w kominie. Płyt wiórowych, drewna malowanego, impregnowanego ani odpadów spalać nie wolno — skracają żywotność żeliwa i unieważniają gwarancję.</p><p><strong>Produkty KAWMET objęte są 5-letnią gwarancją producenta.</strong> Dostępność modelu i warunki zakupu potwierdzi najbliższy przedstawiciel.</p> | 3 | 1 | 3785 | PLN |  | https://stoves.kawmet.pl/upload/catalog/442178500/442178409/kawmet_p7_10_5_kw_cooktop_lb_eco13.jpg, https://stoves.kawmet.pl/upload/catalog/442178500/442178409/kawmet_p7_10_5_kw_cooktop_lb_eco.jpg, https://stoves.kawmet.pl/upload/catalog/442178500/442178409/kawmet_p7_10_5_kw_cooktop_lb_eco2.jpg, https://stoves.kawmet.pl/upload/catalog/442178500/442178409/kawmet_p7_10_5_kw_cooktop_lb_eco3.jpg, https://stoves.kawmet.pl/upload/catalog/442178500/442178409/kawmet_p7_10_5_kw_cooktop_lb_eco4.jpg, https://stoves.kawmet.pl/upload/catalog/442178500/442178409/kawmet_p7_10_5_kw_cooktop_lb_eco5.jpg, https://stoves.kawmet.pl/upload/catalog/442178500/442178409/kawmet_p7_10_5_kw_cooktop_lb_eco6.jpg, https://stoves.kawmet.pl/upload/catalog/442178500/442178409/kawmet_p7_10_5_kw_cooktop_lb_eco7.jpg, https://stoves.kawmet.pl/upload/catalog/442178500/442178409/kawmet_p7_10_5_kw_cooktop_lb_eco8.jpg, https://stoves.kawmet.pl/upload/catalog/442178500/442178409/kawmet_p7_10_5_kw_cooktop_lb_eco9.jpg, https://stoves.kawmet.pl/upload/catalog/442178500/442178409/kawmet_p7_10_5_kw_cooktop_lb_eco11.jpg, https://stoves.kawmet.pl/upload/catalog/442178500/442178409/kawmet_p7_10_5_kw_cooktop_lb_eco10.jpg | 10,5 | 73,5 | tak | tak | nie | góra / tył | tak | A | 148 | 775 | 670 (710) | 505 | 150 | żeliwo | Zalecane sezonowane drewno liściaste o wilgotności ≤20% | KAWMET |  |  | 105 / 263 | 369,7 | 320 / 263 / 4 |  | 106 / 272 / 4 | 106 / 272 / 4 |  | 600 |  | tak | tak | nie |  | żeliwny | tak |  | 97 | 0,14 | 20 | 119 | 1740 | 43
442178410 | 1583 | WP7-10,5 PB CookTop | KAWMET P7 (10.5 kW) CookTop PB ECO Freestanding Stove | stove-kawmet-p7-10-5-kw-cooktop-pb-eco | Piec wolnostojący KAWMET P7 (10,5 kW) CookTop PB ECO | piec-wolnostojacy-kawmet-p7-10-5-kw-cooktop-pb-eco | <p><strong>KAWMET P7 (10.5 kW) CookTop PB ECO</strong> is a wood-burning freestanding stove from the Polish foundry KAWMET with a nominal output of 10.5 kW, sized for rooms of up to 105 m² (up to 263 m³). A panoramic pane gives a wide view of the firebed. Thermal efficiency is 73.5 %, energy class A.</p><p>The entire combustion chamber weighing 148 kg is an iron casting — with no welded sheet that would warp over time under repeated heating and cooling. Cast iron works like a storage battery: it absorbs heat while the fire burns and gives it back gradually once the flames have died down. A vermiculite baffle turns the flue gases back above the firebed, lengthening their path and raising the combustion temperature.</p><h3>Key features — P7 CookTop PB</h3><ul><li>Nominal output 10.5 kW — heats up to 105 m² (263 m³)</li><li>Thermal efficiency 73.5 %, energy class A</li><li>Secondary combustion — secondary air burns off gases that would otherwise escape up the flue</li><li>Clean glass system — air guided along the pane limits soot build-up</li><li>Meets Ecodesign requirements</li><li>Combustion air taken from the room — no factory external air spigot</li><li>Flue outlet top or rear, flue pipe Ø150 mm; door opens to the right</li><li>Maximum log length 600 mm</li><li>Dimensions (W × H × D): 775 × 670 × 505 mm, weight 148 kg</li><li>Material: cast iron. Made in Poland — 5-year warranty</li></ul><h3>CookTop — the cooking plate</h3><p>In the <strong>CookTop</strong> version the top plate of the stove is made for cooking. You can boil water or prepare a simple meal on it — a function of little importance day to day, but invaluable during a power cut. The rest of the design is unchanged from the standard version.</p><h3>Additional pane on the right</h3><p>The <strong>PB</strong> designation means additional glazing on the right-hand side of the body — the mirror image of the LB version. The choice depends on the layout of the room: which wall the stove will stand against and from which side it will be seen.</p><h3>The KAWMET Standard ECO range — a stove for everyday use</h3><p>P7 CookTop PB comes from the KAWMET Standard ECO range: cast iron freestanding stoves with a simple, compact form, intended for heating one or two rooms day to day. No ornamental castings and no elaborate controls — the whole design is subordinated to durability and easy operation.</p><p>Every model in this line meets Ecodesign requirements, has a clean glass system and a single-knob air control.</p><h3>Is 10.5 kW enough to heat my house?</h3><p>The model is rated for roughly 105 m² with standard insulation and a ceiling height of 2.5–2.7 m. In a poorly insulated building, one with large glazed areas or a higher ceiling, the real figure will be lower. Oversizing is harmful too, however: for most of the season the appliance then runs on a low flame, which soots up the glass and the flue faster.</p><h3>Does it need an external air supply?</h3><p>This model <strong>has no factory external air spigot</strong> — combustion air is taken from the room. In an airtight house with mechanical ventilation this means a separate air inlet to the room has to be provided; agree the solution with your installer before buying. If an external air supply is a requirement for you, choose a model that lists this function in its specifications.</p><h3>What chimney and space does the stove require?</h3><p>A flue of Ø150 mm, with the outlet at the top or rear. The stove measures 775 × 670 × 505 mm (W × H × D) and weighs 148 kg. Required clearances to walls and combustible materials are given in the manufacturer's manual, available in the documents section on this page.</p><h3>What fuel should be used?</h3><p>The fuel is seasoned hardwood with a moisture content of up to 20 %. The maximum log length is 600 mm. Wet wood gives noticeably less heat, smokes up the glass and speeds up soot deposits in the flue. Chipboard, painted or impregnated timber and waste must not be burnt — they shorten the life of the cast iron and void the warranty.</p><p><strong>KAWMET products carry a 5-year manufacturer's warranty.</strong> Your nearest representative will confirm availability and purchase terms.</p> | <p><strong>KAWMET P7 (10,5 kW) CookTop PB ECO</strong> to piec wolnostojący (koza) na drewno polskiej odlewni KAWMET o mocy nominalnej 10,5 kW, przewidziany do pomieszczeń o powierzchni do 105 m² (kubatura do 263 m³). Panoramiczna szyba daje szeroki widok na palenisko. Sprawność cieplna wynosi 73,5 %, klasa energetyczna — A.</p><p>Cała komora spalania o masie 148 kg jest odlewem żeliwnym — bez spawanych blach, które przy cyklicznym nagrzewaniu i stygnięciu z czasem się odkształcają. Żeliwo pracuje jak akumulator: pochłania ciepło w czasie palenia i oddaje je stopniowo, gdy ogień już przygasł. Wermikulitowy deflektor zawraca spaliny nad paleniskiem, wydłużając ich drogę i podnosząc temperaturę spalania.</p><h3>Najważniejsze cechy — P7 CookTop PB</h3><ul><li>Moc nominalna 10,5 kW — powierzchnia do 105 m² (kubatura 263 m³)</li><li>Sprawność cieplna 73,5 %, klasa energetyczna A</li><li>System dopalania spalin — powietrze wtórne dopala gazy, które inaczej uszłyby do komina</li><li>System czystej szyby — powietrze prowadzone wzdłuż szkła ogranicza osadzanie się sadzy</li><li>Spełnia wymagania Ekoprojektu (Ecodesign)</li><li>Powietrze do spalania pobierane z pomieszczenia — bez fabrycznego przyłącza zewnętrznego</li><li>Wylot spalin górą lub tyłem, przewód dymowy Ø150 mm; drzwiczki otwierane w prawo</li><li>Maksymalna długość polan 600 mm</li><li>Wymiary (szer. × wys. × gł.): 775 × 670 × 505 mm, masa 148 kg</li><li>Materiał: żeliwo. Produkcja: Polska — gwarancja 5 lat</li></ul><h3>CookTop — płyta do gotowania</h3><p>W wersji <strong>CookTop</strong> górna płyta pieca przystosowana jest do gotowania. Można na niej zagotować wodę albo przygotować prosty posiłek — funkcja bez znaczenia na co dzień, ale nieoceniona przy przerwie w dostawie prądu. Reszta konstrukcji pozostaje bez zmian względem wersji podstawowej.</p><h3>Dodatkowa szyba po prawej stronie</h3><p>Oznaczenie <strong>PB</strong> oznacza dodatkowe przeszklenie po prawej stronie korpusu — lustrzane odbicie wersji LB. O wyborze decyduje układ pomieszczenia: przy której ścianie stanie piec i z której strony będzie się na niego patrzeć.</p><h3>Seria KAWMET Standard ECO — piec do codziennej pracy</h3><p>P7 CookTop PB pochodzi z serii KAWMET Standard ECO: żeliwne piece wolnostojące (kozy) o prostej, zwartej bryle, przewidziane do codziennego ogrzewania jednego lub dwóch pomieszczeń. Bez ozdobnych odlewów i bez rozbudowanej automatyki — cała konstrukcja podporządkowana jest trwałości i łatwej obsłudze.</p><p>Wszystkie modele tej linii spełniają wymagania Ekoprojektu, mają system czystej szyby i regulację dopływu powietrza jednym pokrętłem.</p><h3>Czy 10,5 kW wystarczy do ogrzania mojego domu?</h3><p>Podane 105 m² to wartość dla budynku o standardowej izolacji i sufitach 2,5–2,7 m. Deklarowana powierzchnia nie jest obietnicą — zależy od tego, ile ciepła dom traci. Stary mur bez ocieplenia, duże okna albo otwarta antresola potrafią zbić ten wynik nawet o jedną trzecią. W drugą stronę działa to tak samo: w domu pasywnym 10,5 kW może się okazać mocą zbyt dużą, a urządzenie tłumione przez cały sezon szybko zarasta sadzą.</p><h3>Czy trzeba doprowadzić powietrze z zewnątrz?</h3><p>Ten model <strong>nie ma fabrycznego przyłącza powietrza zewnętrznego</strong> — powietrze do spalania pobierane jest z pomieszczenia. W domu szczelnym, z wentylacją mechaniczną, oznacza to konieczność zapewnienia osobnego nawiewu do pomieszczenia; rozwiązanie warto uzgodnić z instalatorem przed zakupem. Jeżeli dolot powietrza z zewnątrz jest dla Ciebie warunkiem, wybierz model z tą funkcją w danych technicznych.</p><h3>Jakiego komina i miejsca wymaga ten piec?</h3><p>Przewód dymowy o średnicy Ø150 mm, wylot spalin górą lub tyłem. Wymiary pieca to 775 × 670 × 505 mm (szer. × wys. × gł.) przy masie 148 kg. Wymagane odległości od ścian i materiałów palnych podaje instrukcja producenta, dostępna w sekcji dokumentów na tej stronie.</p><h3>Czym palić w tym modelu?</h3><p>Drewno liściaste, sezonowane co najmniej dwa lata, o wilgotności nieprzekraczającej 20 %. Maksymalna długość polan to 600 mm. Przy wilgotności rzędu 40 % blisko połowa energii idzie na odparowanie wody zamiast na ogrzewanie pomieszczenia — stąd wrażenie, że urządzenie „nie grzeje”. Wykluczone są płyty wiórowe, drewno malowane i impregnowane oraz odpady: ich spalanie niszczy żeliwo i unieważnia gwarancję.</p><p><strong>Produkty KAWMET objęte są 5-letnią gwarancją producenta.</strong> Dostępność modelu i warunki zakupu potwierdzi najbliższy przedstawiciel.</p> | 3 | 1 | 3785 | PLN |  | https://stoves.kawmet.pl/upload/catalog/442178500/442178410/kawmet_p7_10_5_kw_cooktop_pb_eco13.jpg, https://stoves.kawmet.pl/upload/catalog/442178500/442178410/kawmet_p7_10_5_kw_cooktop_pb_eco.jpg, https://stoves.kawmet.pl/upload/catalog/442178500/442178410/kawmet_p7_10_5_kw_cooktop_pb_eco2.jpg, https://stoves.kawmet.pl/upload/catalog/442178500/442178410/kawmet_p7_10_5_kw_cooktop_pb_eco3.jpg, https://stoves.kawmet.pl/upload/catalog/442178500/442178410/kawmet_p7_10_5_kw_cooktop_pb_eco10.jpg, https://stoves.kawmet.pl/upload/catalog/442178500/442178410/kawmet_p7_10_5_kw_cooktop_pb_eco11.jpg, https://stoves.kawmet.pl/upload/catalog/442178500/442178410/kawmet_p7_10_5_kw_cooktop_pb_eco4.jpg, https://stoves.kawmet.pl/upload/catalog/442178500/442178410/kawmet_p7_10_5_kw_cooktop_pb_eco5.jpg, https://stoves.kawmet.pl/upload/catalog/442178500/442178410/kawmet_p7_10_5_kw_cooktop_pb_eco6.jpg, https://stoves.kawmet.pl/upload/catalog/442178500/442178410/kawmet_p7_10_5_kw_cooktop_pb_eco7.jpg, https://stoves.kawmet.pl/upload/catalog/442178500/442178410/kawmet_p7_10_5_kw_cooktop_pb_eco8.jpg, https://stoves.kawmet.pl/upload/catalog/442178500/442178410/kawmet_p7_10_5_kw_cooktop_pb_eco9.jpg | 10,5 | 73,5 | tak | tak | nie | góra / tył | tak | A | 148 | 775 | 670 (710) | 505 | 150 | żeliwo | Zalecane sezonowane drewno liściaste o wilgotności ≤20% | KAWMET |  |  | 105 / 263 | 369,7 | 320 / 263 / 4 |  | 106 / 272 / 4 | 106 / 272 / 4 |  | 600 |  | tak | tak | nie |  | żeliwny | tak |  | 97 | 0,14 | 20 | 119 | 1740 | 43
442178367 | 1620 | W00704 | KAWMET W1-W2 (680x530) Fireplace Door | fireplace-door-kawmet-w1-w2-680x530 | Drzwiczki kominkowe żeliwne KAWMET W1-W2 (680x530) | drzwiczki-kominkowe-zeliwne-kawmet-w1-w2-680x530 | <p><strong>KAWMET W1-W2 (680x530)</strong> is a complete cast iron fireplace door measuring 680 × 530 mm overall, intended for the KAWMET W1 and KAWMET W2 fireplace inserts. The set includes the door, frame, glass and ash pan — a ready-made firebox front, not a bare leaf casting.</p><p>The casting is made of <strong>grey cast iron, grade 200</strong> — a material that withstands repeated heating to firebox temperatures and cooling without the warping typical of thin sheet metal. The pane is heat-resistant <strong>Schott ROBAX®</strong> ceramic glass rated to 760 °C: it does not crack from temperature differences and does not haze over the seasons. Set weight — 26.9 kg.</p><h3>Key features — W1-W2</h3><ul><li>Overall dimensions 680 × 530 mm (W × H)</li><li>Main pane 580 × 368 mm — approx. 2130 cm² of visible fire</li><li>Glass: heat-resistant Schott ROBAX® ceramic rated to 760 °C</li><li>Material: grey cast iron, grade 200</li><li>Set weight 26.9 kg</li><li>Set contents: door, frame, glass, ash pan and a handle set (door handle and ash pan handle)</li><li>Fit the KAWMET W1 and KAWMET W2 fireplace inserts</li><li>Also used for closing open fireplaces, in tiled stoves and in masonry grills</li><li>Manufacturer: KAWMET, Poland</li></ul><h3>Which insert these doors fit</h3><p>The manufacturer assigns this set to the KAWMET W1 and KAWMET W2 fireplace inserts. The overall dimensions of 680 × 530 mm match the opening of those models — a door from a different KAWMET insert will not fit, as every series has its own frame outline.</p><p>If you are buying the door not as a replacement but for a masonry firebox, what decides is the size of the opening in the surround. Measure it before ordering and compare it with the overall dimensions above — picking by insert name alone does not work here.</p><h3>What closing the firebox with a door achieves</h3><p>A closed firebox behaves differently from an open fireplace. A glazed door reflects <strong>up to 35 % of the thermal radiation back into the combustion chamber</strong>: less radiant energy passes through the glass, while the temperature inside the chamber rises markedly. A higher temperature means more complete combustion of the wood gases — higher appliance efficiency and lower fuel consumption for the same heating effect.</p><p>The second effect is practical: the air supply to the firebed can be controlled, so the intensity of the fire and the temperature are held at a chosen level instead of being left to the chimney draught. A closed firebox also means a lower fire risk and an end to smoke escaping into the room.</p><h3>Installation — a 26.9 kg set</h3><p>The set weighs 26.9 kg, which means fitting it with a second person or propping the frame while it is aligned. That mass is an advantage in use, though: the inertia of the cast iron damps the shock of closing, and once hot the casting keeps radiating heat well after the fire has died — the door then acts as another heating surface rather than just a barrier.</p><h3>What the set includes</h3><p>The set contains the <strong>door, frame, glass and ash pan</strong>, plus a handle set: the door handle and the ash pan handle. It is a complete assembly ready to be fitted — not a bare leaf casting for which the frame and glass have to be bought separately.</p><h3>Where else these doors can be fitted</h3><p>Beyond replacing the door in an existing insert, the manufacturer lists three other uses:</p><ul><li><strong>Closing an open fireplace</strong> — converting an open firebox into a closed one, the most common reason for buying a separate door.</li><li><strong>New fireplaces</strong> — the door as a ready-made front for a firebox built from scratch.</li><li><strong>Tiled stoves</strong> — replacing or completing the front of a masonry heater.</li><li><strong>Masonry grills</strong> — enclosing the firebox of a garden grill.</li></ul><p>In each of these cases what decides success is the size of the opening in the surround, not the insert model — measure it before ordering.</p><h3>How do I check whether the door fits my fireplace?</h3><p>Measure the firebox opening — clear width and height — and compare it with the door's overall dimensions: 680 × 530 mm. The frame needs something to rest on, so the opening must not be larger than the outline of the door. Replacing the door in a finished insert is simpler: the set is assigned to the KAWMET W1 and KAWMET W2 models and fits without modification.</p><h3>How does ceramic glass differ from ordinary heat-resistant glass?</h3><p>The <strong>Schott ROBAX®</strong> ceramic used here withstands 760 °C and — more importantly — tolerates the sharp temperature difference between the hot centre and the cool edge at the frame. Ordinary toughened glass cracks under those conditions. Ceramic also does not lose transparency with use: a pane that looks permanently hazed is usually just fouled with soot from damp wood.</p><h3>Can these doors close an open fireplace?</h3><p>Yes — the manufacturer lists this as one of the main applications, alongside new fireplaces, tiled stoves and masonry grills. Closing an open firebox is in fact the case with the biggest gain: an open fireplace delivers only a small share of the wood's energy to the room and sends the rest up the chimney. The conditions are a matching opening size and a sound, correctly sized flue — worth consulting a chimney sweep before converting.</p><h3>How should the cast iron door and the glass be cared for?</h3><p>Clean the glass cold, with a fireplace glass cleaner or a damp cloth and a little wood ash — ash is a mild abrasive and handles the deposit better than most detergents. Do not scrub the cast iron wet: sweep the ash away and wipe with a dry cloth. If the glass fouls quickly, the cause is usually wood that is too damp or burning with the air supply throttled far down, not the glass itself.</p><p><strong>KAWMET fireplace doors are cast in Poland, at the works in Zadąbrowie.</strong> Your nearest representative will confirm availability and purchase terms.</p> | <p><strong>KAWMET W1-W2 (680x530)</strong> to komplet żeliwnych drzwiczek kominkowych o wymiarach zewnętrznych 680 × 530 mm, przeznaczony do wkładów kominkowych KAWMET W1 oraz KAWMET W2. W zestawie są drzwiczki, futryna, szyba i popielnik — to gotowy front paleniska, a nie sam odlew skrzydła.</p><p>Odlew wykonano z <strong>żeliwa szarego klasy 200</strong> — materiału, który znosi wielokrotne nagrzewanie do temperatur paleniska i stygnięcie bez odkształceń typowych dla cienkiej blachy. Szyba to ceramika żaroodporna <strong>Schott ROBAX®</strong> o odporności do 760 °C: nie pęka od różnicy temperatur i nie matowieje z upływem sezonów. Masa kompletu — 26,9 kg.</p><h3>Najważniejsze cechy — W1-W2</h3><ul><li>Wymiary zewnętrzne 680 × 530 mm (szer. × wys.)</li><li>Szyba główna 580 × 368 mm — ok. 2130 cm² powierzchni widocznego ognia</li><li>Szyba: ceramika żaroodporna Schott ROBAX® o odporności do 760 °C</li><li>Materiał: żeliwo szare klasy 200</li><li>Masa kompletu 26,9 kg</li><li>W komplecie: drzwiczki, futryna, szyba, popielnik oraz zestaw uchwytów (klamka i uchwyt do popielnika)</li><li>Pasują do wkładów kominkowych KAWMET W1 oraz KAWMET W2</li><li>Zastosowanie także przy zamykaniu otwartego kominka, w piecach kaflowych i w grillu murowanym</li><li>Producent: KAWMET, Polska</li></ul><h3>Do jakiego wkładu pasują te drzwiczki</h3><p>Producent przypisuje ten komplet do wkładów kominkowych KAWMET W1 oraz KAWMET W2. Wymiary zewnętrzne 680 × 530 mm odpowiadają otworowi tych modeli — drzwiczki od innego wkładu KAWMET nie będą pasować, bo każda seria ma własny obrys futryny.</p><p>Jeżeli kupujesz drzwiczki nie na wymianę, lecz do paleniska murowanego, decyduje sam wymiar otworu w zabudowie. Zmierz go przed zamówieniem i porównaj z wymiarami zewnętrznymi powyżej — dobór „na oko” po nazwie wkładu w tym wypadku nie działa.</p><h3>Co daje zamknięcie paleniska drzwiczkami</h3><p>Zamknięte palenisko pracuje inaczej niż otwarty kominek. Przeszklone drzwiczki odbijają <strong>do 35 % promieniowania cieplnego z powrotem do komory spalania</strong>: przez szybę przechodzi mniej energii promieniowania, za to temperatura wewnątrz komory wyraźnie rośnie. Wyższa temperatura oznacza pełniejsze spalanie gazów drzewnych, a więc wyższą sprawność urządzenia i mniejsze zużycie opału przy tym samym efekcie grzewczym.</p><p>Drugi efekt jest praktyczny: dopływ powietrza do paleniska daje się kontrolować, więc intensywność ognia i temperaturę utrzymuje się na zadanym poziomie zamiast zdawać się na ciąg komina. Zamknięte palenisko to też mniejsze ryzyko pożaru i koniec z dymem wydostającym się do pomieszczenia.</p><h3>Montaż — komplet o masie 26,9 kg</h3><p>Komplet waży 26,9 kg, co przy osadzaniu oznacza pracę we dwie osoby albo podparcie futryny na czas ustawienia. Ta masa to jednak zaleta w eksploatacji: bezwładność żeliwa tłumi drgania przy domykaniu, a rozgrzany odlew oddaje ciepło jeszcze długo po wygaśnięciu ognia — drzwiczki są wtedy kolejną powierzchnią grzejną, a nie tylko przegrodą.</p><h3>Co jest w komplecie</h3><p>W zestawie znajdują się <strong>drzwiczki, futryna, szyba i popielnik</strong> oraz zestaw uchwytów: klamka i uchwyt do popielnika. To komplet gotowy do osadzenia — nie sam odlew skrzydła, do którego trzeba dokupować futrynę i szybę osobno.</p><h3>Gdzie jeszcze można zamontować te drzwiczki</h3><p>Poza wymianą drzwiczek w istniejącym wkładzie producent wskazuje trzy inne zastosowania:</p><ul><li><strong>Zamknięcie otwartego kominka</strong> — przebudowa paleniska otwartego na zamknięte, czyli najczęstszy powód, dla którego kupuje się osobne drzwiczki.</li><li><strong>Nowe kominki</strong> — drzwiczki jako gotowy front paleniska murowanego od podstaw.</li><li><strong>Piece kaflowe</strong> — wymiana lub uzupełnienie frontu w piecu akumulacyjnym.</li><li><strong>Grill murowany</strong> — zabudowa paleniska grilla ogrodowego.</li></ul><p>W każdym z tych przypadków o powodzeniu decyduje wymiar otworu w zabudowie, a nie model wkładu — warto zmierzyć go przed zamówieniem.</p><h3>Jak sprawdzić, czy drzwiczki pasują do mojego kominka?</h3><p>Zmierz otwór paleniska — szerokość i wysokość w świetle zabudowy — i porównaj z wymiarami zewnętrznymi drzwiczek: 680 × 530 mm. Futryna musi mieć na czym się oprzeć, więc otwór nie może być większy od obrysu drzwiczek. Przy wymianie drzwiczek w gotowym wkładzie sprawa jest prostsza: komplet jest przypisany do modelu KAWMET W1 oraz KAWMET W2 i pasuje bez przeróbek.</p><h3>Czym różni się szyba ceramiczna od zwykłego szkła żaroodpornego?</h3><p>Zastosowana tu ceramika <strong>Schott ROBAX®</strong> wytrzymuje 760 °C i — co ważniejsze — znosi gwałtowną różnicę temperatur między rozgrzanym środkiem a chłodną krawędzią przy futrynie. Zwykłe szkło hartowane pęka w takich warunkach. Ceramika nie zmienia też przezroczystości w miarę użytkowania: szyba, która wygląda na trwale zmatowiałą, jest zwykle po prostu zabrudzona sadzą z wilgotnego drewna.</p><h3>Czy te drzwiczki nadają się do zamknięcia otwartego kominka?</h3><p>Tak — producent wskazuje to jako jedno z podstawowych zastosowań, obok nowych kominków, pieców kaflowych i grilla murowanego. Zamknięcie otwartego paleniska jest zresztą wariantem, w którym zysk jest największy: otwarty kominek oddaje do pomieszczenia niewielką część energii z drewna, a resztę wypuszcza kominem. Warunkiem jest dopasowanie wymiaru otworu i sprawny, prawidłowo dobrany przewód kominowy — przy przebudowie warto to skonsultować z kominiarzem.</p><h3>Jak dbać o żeliwne drzwiczki i szybę?</h3><p>Szybę czyści się na zimno, środkiem do szyb kominkowych albo wilgotną szmatką z odrobiną popiołu drzewnego — popiół jest łagodnym ścierniwem i radzi sobie z osadem lepiej niż większość detergentów. Żeliwa nie szoruje się na mokro: wystarczy zmieść popiół i przetrzeć suchą szmatką. Jeżeli szyba brudzi się szybko, przyczyną jest zwykle zbyt wilgotne drewno albo palenie przy mocno przymkniętym dopływie powietrza, a nie sama szyba.</p><p><strong>Drzwiczki kominkowe KAWMET są odlewane w Polsce, w zakładzie w Zadąbrowiu.</strong> Dostępność kompletu i warunki zakupu potwierdzi najbliższy przedstawiciel.</p> | 1 | 1 | 1080 | PLN |  | https://stoves.kawmet.pl/upload/catalog/442178400/442178367/w1_w2.png, https://stoves.kawmet.pl/upload/catalog/442178400/442178367/drzwiczki_kominkowe_eliwne_kawmet_w1_w2_680x530_1_.jpg, https://stoves.kawmet.pl/upload/catalog/442178400/442178367/drzwiczki_kominkowe_eliwne_kawmet_w1_w2_680x530_4_.jpg, https://stoves.kawmet.pl/upload/catalog/442178400/442178367/drzwiczki_kominkowe_eliwne_kawmet_w1_w2_680x530_3_.jpg, https://stoves.kawmet.pl/upload/catalog/442178400/442178367/drzwiczki_kominkowe_eliwne_kawmet_w1_w2_680x530_2_.jpg, https://stoves.kawmet.pl/upload/catalog/442178400/442178367/drzwiczki_kominkowe_eliwne_kawmet_w1_w2_680x530_5_.jpg | [8 empty] | 26,9 | 680 | 530 |  |  | żeliwo |  | KAWMET | Polska |  |  |  |  | 580 × 368 | [8 empty] | drzwiczki futryna szyba popielnik
442178368 | 1620 | W00705 | KAWMET W3-W4 (700x540) Fireplace Door | fireplace-door-kawmet-w3-w4-700x540 | Drzwiczki kominkowe żeliwne KAWMET W3-W4 (700x540) | drzwiczki-kominkowe-zeliwne-kawmet-w3-w4-700x540 | <p><strong>KAWMET W3-W4 (700x540)</strong> is a complete cast iron fireplace door measuring 700 × 540 mm overall, intended for the KAWMET W3 and KAWMET W4 fireplace inserts. The set includes the door, frame, glass and ash pan — a ready-made firebox front, not a bare leaf casting.</p><p>The material is <strong>grey cast iron, grade 200</strong>. In a fireplace door what matters is not impact strength but resistance to the cycle: heating to several hundred degrees and cooling down, repeated hundreds of times a season. Cast iron takes this without the warping that stops sheet-metal doors from closing tightly. The pane is <strong>Schott ROBAX®</strong> ceramic glass rated to 760 °C. The set weighs 28 kg.</p><h3>Key features — W3-W4</h3><ul><li>Overall dimensions 700 × 540 mm (W × H)</li><li>Main pane 570 × 360 mm — approx. 2050 cm² of visible fire</li><li>Glass: heat-resistant Schott ROBAX® ceramic rated to 760 °C</li><li>Material: grey cast iron, grade 200</li><li>Set weight 28 kg</li><li>Set contents: door, frame, glass, ash pan and a handle set (door handle and ash pan handle)</li><li>Fit the KAWMET W3 and KAWMET W4 fireplace inserts</li><li>Also used for closing open fireplaces, in tiled stoves and in masonry grills</li><li>Manufacturer: KAWMET, Poland</li></ul><h3>Which insert these doors fit</h3><p>The manufacturer assigns this set to the KAWMET W3 and KAWMET W4 fireplace inserts. The overall dimensions of 700 × 540 mm match the opening of those models — a door from a different KAWMET insert will not fit, as every series has its own frame outline.</p><p>If you are buying the door not as a replacement but for a masonry firebox, what decides is the size of the opening in the surround. Measure it before ordering and compare it with the overall dimensions above — picking by insert name alone does not work here.</p><h3>Why a closed firebox heats more economically</h3><p>In an open fireplace most of the heat escapes up the chimney with the flue gases, and combustion air is drawn from the room with no control at all. A glazed door changes both. The pane reflects <strong>up to 35 % of the thermal radiation back into the combustion chamber</strong>, raising the temperature in the firebox — which is the condition for the wood gases to burn off rather than escape up the flue unburnt.</p><p>The result is higher efficiency and lower wood consumption for the same heating effect. On top of that comes control: throttling the air supply sets the intensity of the fire and holds the required temperature — something an open firebox cannot do. And the basic point: a closed firebox does not let smoke or sparks into the room.</p><h3>Installation — a 28 kg set</h3><p>The set weighs 28 kg, which means fitting it with a second person or propping the frame while it is aligned. That mass is an advantage in use, though: the inertia of the cast iron damps the shock of closing, and once hot the casting keeps radiating heat well after the fire has died — the door then acts as another heating surface rather than just a barrier.</p><h3>What the set includes</h3><p>The set contains the <strong>door, frame, glass and ash pan</strong>, plus a handle set: the door handle and the ash pan handle. It is a complete assembly ready to be fitted — not a bare leaf casting for which the frame and glass have to be bought separately.</p><h3>Where else these doors can be fitted</h3><p>Beyond replacing the door in an existing insert, the manufacturer lists three other uses:</p><ul><li><strong>Closing an open fireplace</strong> — converting an open firebox into a closed one, the most common reason for buying a separate door.</li><li><strong>New fireplaces</strong> — the door as a ready-made front for a firebox built from scratch.</li><li><strong>Tiled stoves</strong> — replacing or completing the front of a masonry heater.</li><li><strong>Masonry grills</strong> — enclosing the firebox of a garden grill.</li></ul><p>In each of these cases what decides success is the size of the opening in the surround, not the insert model — measure it before ordering.</p><h3>How do I check whether the door fits my fireplace?</h3><p>Measure the firebox opening — clear width and height — and compare it with the door's overall dimensions: 700 × 540 mm. The frame needs something to rest on, so the opening must not be larger than the outline of the door. Replacing the door in a finished insert is simpler: the set is assigned to the KAWMET W3 and KAWMET W4 models and fits without modification.</p><h3>How does ceramic glass differ from ordinary heat-resistant glass?</h3><p>The <strong>Schott ROBAX®</strong> ceramic used here withstands 760 °C and — more importantly — tolerates the sharp temperature difference between the hot centre and the cool edge at the frame. Ordinary toughened glass cracks under those conditions. Ceramic also does not lose transparency with use: a pane that looks permanently hazed is usually just fouled with soot from damp wood.</p><h3>Can these doors close an open fireplace?</h3><p>Yes — the manufacturer lists this as one of the main applications, alongside new fireplaces, tiled stoves and masonry grills. Closing an open firebox is in fact the case with the biggest gain: an open fireplace delivers only a small share of the wood's energy to the room and sends the rest up the chimney. The conditions are a matching opening size and a sound, correctly sized flue — worth consulting a chimney sweep before converting.</p><h3>How should the cast iron door and the glass be cared for?</h3><p>Clean the glass cold, with a fireplace glass cleaner or a damp cloth and a little wood ash — ash is a mild abrasive and handles the deposit better than most detergents. Do not scrub the cast iron wet: sweep the ash away and wipe with a dry cloth. If the glass fouls quickly, the cause is usually wood that is too damp or burning with the air supply throttled far down, not the glass itself.</p><p><strong>KAWMET fireplace doors are cast in Poland, at the works in Zadąbrowie.</strong> Your nearest representative will confirm availability and purchase terms.</p> | <p><strong>KAWMET W3-W4 (700x540)</strong> to komplet żeliwnych drzwiczek kominkowych o wymiarach zewnętrznych 700 × 540 mm, przeznaczony do wkładów kominkowych KAWMET W3 oraz KAWMET W4. W zestawie są drzwiczki, futryna, szyba i popielnik — to gotowy front paleniska, a nie sam odlew skrzydła.</p><p>Materiałem jest <strong>żeliwo szare klasy 200</strong>. W drzwiczkach kominkowych liczy się nie wytrzymałość na uderzenie, lecz odporność na cykl: rozgrzanie do kilkuset stopni i wystygnięcie, powtórzone kilkaset razy w sezonie. Żeliwo znosi to bez wypaczeń, przez które blaszane drzwiczki przestają domykać się szczelnie. Szybę stanowi ceramika <strong>Schott ROBAX®</strong> odporna do 760 °C. Komplet waży 28 kg.</p><h3>Najważniejsze cechy — W3-W4</h3><ul><li>Wymiary zewnętrzne 700 × 540 mm (szer. × wys.)</li><li>Szyba główna 570 × 360 mm — ok. 2050 cm² powierzchni widocznego ognia</li><li>Szyba: ceramika żaroodporna Schott ROBAX® o odporności do 760 °C</li><li>Materiał: żeliwo szare klasy 200</li><li>Masa kompletu 28 kg</li><li>W komplecie: drzwiczki, futryna, szyba, popielnik oraz zestaw uchwytów (klamka i uchwyt do popielnika)</li><li>Pasują do wkładów kominkowych KAWMET W3 oraz KAWMET W4</li><li>Zastosowanie także przy zamykaniu otwartego kominka, w piecach kaflowych i w grillu murowanym</li><li>Producent: KAWMET, Polska</li></ul><h3>Do jakiego wkładu pasują te drzwiczki</h3><p>Producent przypisuje ten komplet do wkładów kominkowych KAWMET W3 oraz KAWMET W4. Wymiary zewnętrzne 700 × 540 mm odpowiadają otworowi tych modeli — drzwiczki od innego wkładu KAWMET nie będą pasować, bo każda seria ma własny obrys futryny.</p><p>Jeżeli kupujesz drzwiczki nie na wymianę, lecz do paleniska murowanego, decyduje sam wymiar otworu w zabudowie. Zmierz go przed zamówieniem i porównaj z wymiarami zewnętrznymi powyżej — dobór „na oko” po nazwie wkładu w tym wypadku nie działa.</p><h3>Dlaczego zamknięte palenisko grzeje oszczędniej</h3><p>W otwartym kominku większość ciepła ucieka kominem razem ze spalinami, a powietrze do spalania zasysane jest z pomieszczenia bez żadnej kontroli. Przeszklone drzwiczki zmieniają obie te rzeczy. Szyba odbija <strong>do 35 % promieniowania cieplnego z powrotem do komory spalania</strong>, przez co temperatura w palenisku rośnie — a to warunek, żeby gazy drzewne dopaliły się, zamiast ujść niespalone do komina.</p><p>Efektem jest wyższa sprawność i mniejsze zużycie drewna przy tym samym efekcie grzewczym. Do tego dochodzi kontrola: przymykając dopływ powietrza, ustawia się intensywność ognia i utrzymuje wymaganą temperaturę — czego przy otwartym palenisku zrobić się nie da. I rzecz podstawowa: zamknięte palenisko nie wypuszcza dymu ani iskier do pomieszczenia.</p><h3>Montaż — komplet o masie 28 kg</h3><p>Komplet waży 28 kg, co przy osadzaniu oznacza pracę we dwie osoby albo podparcie futryny na czas ustawienia. Ta masa to jednak zaleta w eksploatacji: bezwładność żeliwa tłumi drgania przy domykaniu, a rozgrzany odlew oddaje ciepło jeszcze długo po wygaśnięciu ognia — drzwiczki są wtedy kolejną powierzchnią grzejną, a nie tylko przegrodą.</p><h3>Co jest w komplecie</h3><p>W zestawie znajdują się <strong>drzwiczki, futryna, szyba i popielnik</strong> oraz zestaw uchwytów: klamka i uchwyt do popielnika. To komplet gotowy do osadzenia — nie sam odlew skrzydła, do którego trzeba dokupować futrynę i szybę osobno.</p><h3>Gdzie jeszcze można zamontować te drzwiczki</h3><p>Poza wymianą drzwiczek w istniejącym wkładzie producent wskazuje trzy inne zastosowania:</p><ul><li><strong>Zamknięcie otwartego kominka</strong> — przebudowa paleniska otwartego na zamknięte, czyli najczęstszy powód, dla którego kupuje się osobne drzwiczki.</li><li><strong>Nowe kominki</strong> — drzwiczki jako gotowy front paleniska murowanego od podstaw.</li><li><strong>Piece kaflowe</strong> — wymiana lub uzupełnienie frontu w piecu akumulacyjnym.</li><li><strong>Grill murowany</strong> — zabudowa paleniska grilla ogrodowego.</li></ul><p>W każdym z tych przypadków o powodzeniu decyduje wymiar otworu w zabudowie, a nie model wkładu — warto zmierzyć go przed zamówieniem.</p><h3>Jak sprawdzić, czy drzwiczki pasują do mojego kominka?</h3><p>Zmierz otwór paleniska — szerokość i wysokość w świetle zabudowy — i porównaj z wymiarami zewnętrznymi drzwiczek: 700 × 540 mm. Futryna musi mieć na czym się oprzeć, więc otwór nie może być większy od obrysu drzwiczek. Przy wymianie drzwiczek w gotowym wkładzie sprawa jest prostsza: komplet jest przypisany do modelu KAWMET W3 oraz KAWMET W4 i pasuje bez przeróbek.</p><h3>Czym różni się szyba ceramiczna od zwykłego szkła żaroodpornego?</h3><p>Zastosowana tu ceramika <strong>Schott ROBAX®</strong> wytrzymuje 760 °C i — co ważniejsze — znosi gwałtowną różnicę temperatur między rozgrzanym środkiem a chłodną krawędzią przy futrynie. Zwykłe szkło hartowane pęka w takich warunkach. Ceramika nie zmienia też przezroczystości w miarę użytkowania: szyba, która wygląda na trwale zmatowiałą, jest zwykle po prostu zabrudzona sadzą z wilgotnego drewna.</p><h3>Czy te drzwiczki nadają się do zamknięcia otwartego kominka?</h3><p>Tak — producent wskazuje to jako jedno z podstawowych zastosowań, obok nowych kominków, pieców kaflowych i grilla murowanego. Zamknięcie otwartego paleniska jest zresztą wariantem, w którym zysk jest największy: otwarty kominek oddaje do pomieszczenia niewielką część energii z drewna, a resztę wypuszcza kominem. Warunkiem jest dopasowanie wymiaru otworu i sprawny, prawidłowo dobrany przewód kominowy — przy przebudowie warto to skonsultować z kominiarzem.</p><h3>Jak dbać o żeliwne drzwiczki i szybę?</h3><p>Szybę czyści się na zimno, środkiem do szyb kominkowych albo wilgotną szmatką z odrobiną popiołu drzewnego — popiół jest łagodnym ścierniwem i radzi sobie z osadem lepiej niż większość detergentów. Żeliwa nie szoruje się na mokro: wystarczy zmieść popiół i przetrzeć suchą szmatką. Jeżeli szyba brudzi się szybko, przyczyną jest zwykle zbyt wilgotne drewno albo palenie przy mocno przymkniętym dopływie powietrza, a nie sama szyba.</p><p><strong>Drzwiczki kominkowe KAWMET są odlewane w Polsce, w zakładzie w Zadąbrowiu.</strong> Dostępność kompletu i warunki zakupu potwierdzi najbliższy przedstawiciel.</p> | 3 | 1 | 1109 | PLN |  | https://stoves.kawmet.pl/upload/catalog/442178400/442178368/w3_w4.png, https://stoves.kawmet.pl/upload/catalog/442178400/442178368/drzwiczki_kominkowe_eliwne_kawmet_w3_w4_700x540_1_.jpg, https://stoves.kawmet.pl/upload/catalog/442178400/442178368/drzwiczki_kominkowe_eliwne_kawmet_w3_w4_700x540_2_.jpg, https://stoves.kawmet.pl/upload/catalog/442178400/442178368/drzwiczki_kominkowe_eliwne_kawmet_w3_w4_700x540_3_.jpg, https://stoves.kawmet.pl/upload/catalog/442178400/442178368/drzwiczki_kominkowe_eliwne_kawmet_w3_w4_700x540_4_.jpg | [8 empty] | 28 | 700 | 540 |  |  | żeliwo |  | KAWMET | Polska |  |  |  |  | 570 × 360 | [8 empty] | drzwiczki futryna szyba popielnik
442178369 | 1620 | W00706 | KAWMET W6 (685x515) Fireplace Door | fireplace-door-kawmet-w6-685x515 | Drzwiczki kominkowe żeliwne KAWMET W6 (685x515) | drzwiczki-kominkowe-zeliwne-kawmet-w6-685x515 | <p><strong>KAWMET W6 (685x515)</strong> is a complete cast iron fireplace door measuring 685 × 515 mm overall, intended for the KAWMET W6 fireplace insert. The set includes the door, frame, glass and ash pan — a ready-made firebox front, not a bare leaf casting.</p><p>The door is cast from <strong>grey cast iron, grade 200</strong> — the same grade used for KAWMET insert bodies. Cast iron behaves calmly in a firebox: it expands predictably, so the frame and the leaf stay matched for years. The glazing is heat-resistant <strong>Schott ROBAX®</strong> ceramic rated to 760 °C. The set weighs 24.9 kg.</p><h3>Key features — W6</h3><ul><li>Overall dimensions 685 × 515 mm (W × H)</li><li>Main pane 480 × 327 mm — approx. 1570 cm² of visible fire</li><li>Glass: heat-resistant Schott ROBAX® ceramic rated to 760 °C</li><li>Material: grey cast iron, grade 200</li><li>Set weight 24.9 kg</li><li>Set contents: door, frame, glass, ash pan and a handle set (door handle and ash pan handle)</li><li>Fit the KAWMET W6 fireplace insert</li><li>Also used for closing open fireplaces, in tiled stoves and in masonry grills</li><li>Manufacturer: KAWMET, Poland</li></ul><h3>Which insert these doors fit</h3><p>The manufacturer assigns this set to the KAWMET W6 fireplace insert. The overall dimensions of 685 × 515 mm match the opening of that model — a door from a different KAWMET insert will not fit, as every series has its own frame outline.</p><p>If you are buying the door not as a replacement but for a masonry firebox, what decides is the size of the opening in the surround. Measure it before ordering and compare it with the overall dimensions above — picking by insert name alone does not work here.</p><h3>Efficiency, fire control, safety</h3><p>A glazed door settles three things at once. <strong>Efficiency:</strong> the pane reflects up to 35 % of the thermal radiation back into the combustion chamber, the firebox temperature rises and with it the degree to which the wood gases burn off — more heat from the same amount of wood stays in the house. <strong>Control:</strong> the air supply to the firebed can be regulated, so the fire burns as it should rather than as the chimney happens to draw. <strong>Safety:</strong> a closed firebox does not let smoke into the room and markedly reduces the risk of fire from sparks.</p><h3>Installation — a 24.9 kg set</h3><p>The set weighs 24.9 kg, which means fitting it with a second person or propping the frame while it is aligned. That mass is an advantage in use, though: the inertia of the cast iron damps the shock of closing, and once hot the casting keeps radiating heat well after the fire has died — the door then acts as another heating surface rather than just a barrier.</p><h3>What the set includes</h3><p>The set contains the <strong>door, frame, glass and ash pan</strong>, plus a handle set: the door handle and the ash pan handle. It is a complete assembly ready to be fitted — not a bare leaf casting for which the frame and glass have to be bought separately.</p><h3>Where else these doors can be fitted</h3><p>Beyond replacing the door in an existing insert, the manufacturer lists three other uses:</p><ul><li><strong>Closing an open fireplace</strong> — converting an open firebox into a closed one, the most common reason for buying a separate door.</li><li><strong>New fireplaces</strong> — the door as a ready-made front for a firebox built from scratch.</li><li><strong>Tiled stoves</strong> — replacing or completing the front of a masonry heater.</li><li><strong>Masonry grills</strong> — enclosing the firebox of a garden grill.</li></ul><p>In each of these cases what decides success is the size of the opening in the surround, not the insert model — measure it before ordering.</p><h3>How do I check whether the door fits my fireplace?</h3><p>Measure the firebox opening — clear width and height — and compare it with the door's overall dimensions: 685 × 515 mm. The frame needs something to rest on, so the opening must not be larger than the outline of the door. Replacing the door in a finished insert is simpler: the set is assigned to the KAWMET W6 model and fits without modification.</p><h3>How does ceramic glass differ from ordinary heat-resistant glass?</h3><p>The <strong>Schott ROBAX®</strong> ceramic used here withstands 760 °C and — more importantly — tolerates the sharp temperature difference between the hot centre and the cool edge at the frame. Ordinary toughened glass cracks under those conditions. Ceramic also does not lose transparency with use: a pane that looks permanently hazed is usually just fouled with soot from damp wood.</p><h3>Can these doors close an open fireplace?</h3><p>Yes — the manufacturer lists this as one of the main applications, alongside new fireplaces, tiled stoves and masonry grills. Closing an open firebox is in fact the case with the biggest gain: an open fireplace delivers only a small share of the wood's energy to the room and sends the rest up the chimney. The conditions are a matching opening size and a sound, correctly sized flue — worth consulting a chimney sweep before converting.</p><h3>How should the cast iron door and the glass be cared for?</h3><p>Clean the glass cold, with a fireplace glass cleaner or a damp cloth and a little wood ash — ash is a mild abrasive and handles the deposit better than most detergents. Do not scrub the cast iron wet: sweep the ash away and wipe with a dry cloth. If the glass fouls quickly, the cause is usually wood that is too damp or burning with the air supply throttled far down, not the glass itself.</p><p><strong>KAWMET fireplace doors are cast in Poland, at the works in Zadąbrowie.</strong> Your nearest representative will confirm availability and purchase terms.</p> | <p><strong>KAWMET W6 (685x515)</strong> to komplet żeliwnych drzwiczek kominkowych o wymiarach zewnętrznych 685 × 515 mm, przeznaczony do wkładu kominkowego KAWMET W6. W zestawie są drzwiczki, futryna, szyba i popielnik — to gotowy front paleniska, a nie sam odlew skrzydła.</p><p>Drzwiczki odlano z <strong>żeliwa szarego klasy 200</strong> — tego samego gatunku, z którego powstają korpusy wkładów KAWMET. Żeliwo pracuje w palenisku spokojnie: rozszerza się przewidywalnie, więc futryna i skrzydło pozostają dopasowane przez lata. Przeszklenie to ceramika żaroodporna <strong>Schott ROBAX®</strong> wytrzymująca 760 °C. Masa kompletu wynosi 24,9 kg.</p><h3>Najważniejsze cechy — W6</h3><ul><li>Wymiary zewnętrzne 685 × 515 mm (szer. × wys.)</li><li>Szyba główna 480 × 327 mm — ok. 1570 cm² powierzchni widocznego ognia</li><li>Szyba: ceramika żaroodporna Schott ROBAX® o odporności do 760 °C</li><li>Materiał: żeliwo szare klasy 200</li><li>Masa kompletu 24,9 kg</li><li>W komplecie: drzwiczki, futryna, szyba, popielnik oraz zestaw uchwytów (klamka i uchwyt do popielnika)</li><li>Pasują do wkładu kominkowego KAWMET W6</li><li>Zastosowanie także przy zamykaniu otwartego kominka, w piecach kaflowych i w grillu murowanym</li><li>Producent: KAWMET, Polska</li></ul><h3>Do jakiego wkładu pasują te drzwiczki</h3><p>Producent przypisuje ten komplet do wkładu kominkowego KAWMET W6. Wymiary zewnętrzne 685 × 515 mm odpowiadają otworowi tego modelu — drzwiczki od innego wkładu KAWMET nie będą pasować, bo każda seria ma własny obrys futryny.</p><p>Jeżeli kupujesz drzwiczki nie na wymianę, lecz do paleniska murowanego, decyduje sam wymiar otworu w zabudowie. Zmierz go przed zamówieniem i porównaj z wymiarami zewnętrznymi powyżej — dobór „na oko” po nazwie wkładu w tym wypadku nie działa.</p><h3>Sprawność, kontrola ognia, bezpieczeństwo</h3><p>Przeszklone drzwiczki załatwiają trzy sprawy naraz. <strong>Sprawność:</strong> szyba odbija do 35 % promieniowania cieplnego z powrotem do komory spalania, temperatura w palenisku rośnie, a wraz z nią stopień dopalenia gazów drzewnych — z tej samej ilości drewna zostaje w domu więcej ciepła. <strong>Kontrola:</strong> dopływ powietrza do paleniska daje się regulować, więc ogień pali się tak, jak trzeba, a nie tak, jak akurat ciągnie komin. <strong>Bezpieczeństwo:</strong> zamknięte palenisko nie wypuszcza dymu do pomieszczenia i wyraźnie ogranicza ryzyko pożaru od iskier.</p><h3>Montaż — komplet o masie 24,9 kg</h3><p>Komplet waży 24,9 kg, co przy osadzaniu oznacza pracę we dwie osoby albo podparcie futryny na czas ustawienia. Ta masa to jednak zaleta w eksploatacji: bezwładność żeliwa tłumi drgania przy domykaniu, a rozgrzany odlew oddaje ciepło jeszcze długo po wygaśnięciu ognia — drzwiczki są wtedy kolejną powierzchnią grzejną, a nie tylko przegrodą.</p><h3>Co jest w komplecie</h3><p>W zestawie znajdują się <strong>drzwiczki, futryna, szyba i popielnik</strong> oraz zestaw uchwytów: klamka i uchwyt do popielnika. To komplet gotowy do osadzenia — nie sam odlew skrzydła, do którego trzeba dokupować futrynę i szybę osobno.</p><h3>Gdzie jeszcze można zamontować te drzwiczki</h3><p>Poza wymianą drzwiczek w istniejącym wkładzie producent wskazuje trzy inne zastosowania:</p><ul><li><strong>Zamknięcie otwartego kominka</strong> — przebudowa paleniska otwartego na zamknięte, czyli najczęstszy powód, dla którego kupuje się osobne drzwiczki.</li><li><strong>Nowe kominki</strong> — drzwiczki jako gotowy front paleniska murowanego od podstaw.</li><li><strong>Piece kaflowe</strong> — wymiana lub uzupełnienie frontu w piecu akumulacyjnym.</li><li><strong>Grill murowany</strong> — zabudowa paleniska grilla ogrodowego.</li></ul><p>W każdym z tych przypadków o powodzeniu decyduje wymiar otworu w zabudowie, a nie model wkładu — warto zmierzyć go przed zamówieniem.</p><h3>Jak sprawdzić, czy drzwiczki pasują do mojego kominka?</h3><p>Zmierz otwór paleniska — szerokość i wysokość w świetle zabudowy — i porównaj z wymiarami zewnętrznymi drzwiczek: 685 × 515 mm. Futryna musi mieć na czym się oprzeć, więc otwór nie może być większy od obrysu drzwiczek. Przy wymianie drzwiczek w gotowym wkładzie sprawa jest prostsza: komplet jest przypisany do modelu KAWMET W6 i pasuje bez przeróbek.</p><h3>Czym różni się szyba ceramiczna od zwykłego szkła żaroodpornego?</h3><p>Zastosowana tu ceramika <strong>Schott ROBAX®</strong> wytrzymuje 760 °C i — co ważniejsze — znosi gwałtowną różnicę temperatur między rozgrzanym środkiem a chłodną krawędzią przy futrynie. Zwykłe szkło hartowane pęka w takich warunkach. Ceramika nie zmienia też przezroczystości w miarę użytkowania: szyba, która wygląda na trwale zmatowiałą, jest zwykle po prostu zabrudzona sadzą z wilgotnego drewna.</p><h3>Czy te drzwiczki nadają się do zamknięcia otwartego kominka?</h3><p>Tak — producent wskazuje to jako jedno z podstawowych zastosowań, obok nowych kominków, pieców kaflowych i grilla murowanego. Zamknięcie otwartego paleniska jest zresztą wariantem, w którym zysk jest największy: otwarty kominek oddaje do pomieszczenia niewielką część energii z drewna, a resztę wypuszcza kominem. Warunkiem jest dopasowanie wymiaru otworu i sprawny, prawidłowo dobrany przewód kominowy — przy przebudowie warto to skonsultować z kominiarzem.</p><h3>Jak dbać o żeliwne drzwiczki i szybę?</h3><p>Szybę czyści się na zimno, środkiem do szyb kominkowych albo wilgotną szmatką z odrobiną popiołu drzewnego — popiół jest łagodnym ścierniwem i radzi sobie z osadem lepiej niż większość detergentów. Żeliwa nie szoruje się na mokro: wystarczy zmieść popiół i przetrzeć suchą szmatką. Jeżeli szyba brudzi się szybko, przyczyną jest zwykle zbyt wilgotne drewno albo palenie przy mocno przymkniętym dopływie powietrza, a nie sama szyba.</p><p><strong>Drzwiczki kominkowe KAWMET są odlewane w Polsce, w zakładzie w Zadąbrowiu.</strong> Dostępność kompletu i warunki zakupu potwierdzi najbliższy przedstawiciel.</p> | 1 | 1 | 904 | PLN |  | https://stoves.kawmet.pl/upload/catalog/442178400/442178369/w6.png, https://stoves.kawmet.pl/upload/catalog/442178400/442178369/drzwiczki_kominkowe_eliwne_kawmet_w6_685x515_1_.jpg, https://stoves.kawmet.pl/upload/catalog/442178400/442178369/drzwiczki_kominkowe_eliwne_kawmet_w6_685x515_2_.jpg | [8 empty] | 24,9 | 685 | 515 |  |  | żeliwo |  | KAWMET | Polska |  |  |  |  | 480 × 327 | [8 empty] | drzwiczki futryna szyba popielnik
442178370 | 1620 | W00707 | KAWMET W8 (795x620) Fireplace Door | fireplace-door-kawmet-w8-795x620 | Drzwiczki kominkowe żeliwne KAWMET W8 (795x620) | drzwiczki-kominkowe-zeliwne-kawmet-w8-795x620 | <p><strong>KAWMET W8 (795x620)</strong> is a complete cast iron fireplace door measuring 795 × 620 mm overall, intended for the KAWMET W8 fireplace insert. The set includes the door, frame, glass and ash pan — a ready-made firebox front, not a bare leaf casting.</p><p>The casting is made of <strong>grey cast iron, grade 200</strong> — a material that withstands repeated heating to firebox temperatures and cooling without the warping typical of thin sheet metal. The pane is heat-resistant <strong>Schott ROBAX®</strong> ceramic glass rated to 760 °C: it does not crack from temperature differences and does not haze over the seasons. Set weight — 42.7 kg.</p><h3>Key features — W8</h3><ul><li>Overall dimensions 795 × 620 mm (W × H)</li><li>Main pane 680 × 447 mm — approx. 3040 cm² of visible fire</li><li>Glass: heat-resistant Schott ROBAX® ceramic rated to 760 °C</li><li>Material: grey cast iron, grade 200</li><li>Set weight 42.7 kg</li><li>Set contents: door, frame, glass, ash pan and a handle set (door handle and ash pan handle)</li><li>Fit the KAWMET W8 fireplace insert</li><li>Also used for closing open fireplaces, in tiled stoves and in masonry grills</li><li>Manufacturer: KAWMET, Poland</li></ul><h3>Which insert these doors fit</h3><p>The manufacturer assigns this set to the KAWMET W8 fireplace insert. The overall dimensions of 795 × 620 mm match the opening of that model — a door from a different KAWMET insert will not fit, as every series has its own frame outline.</p><p>If you are buying the door not as a replacement but for a masonry firebox, what decides is the size of the opening in the surround. Measure it before ordering and compare it with the overall dimensions above — picking by insert name alone does not work here.</p><h3>What closing the firebox with a door achieves</h3><p>A closed firebox behaves differently from an open fireplace. A glazed door reflects <strong>up to 35 % of the thermal radiation back into the combustion chamber</strong>: less radiant energy passes through the glass, while the temperature inside the chamber rises markedly. A higher temperature means more complete combustion of the wood gases — higher appliance efficiency and lower fuel consumption for the same heating effect.</p><p>The second effect is practical: the air supply to the firebed can be controlled, so the intensity of the fire and the temperature are held at a chosen level instead of being left to the chimney draught. A closed firebox also means a lower fire risk and an end to smoke escaping into the room.</p><h3>Installation — a 42.7 kg set</h3><p>At 42.7 kg this is the heaviest class of door in the range, and fitting it takes two people plus support for the frame. Check what the set will rest on: the lintel of the firebox has to carry this weight along with that of the surround. In return you get high thermal inertia — the hot casting radiates heat long after the fire has gone out.</p><h3>What the set includes</h3><p>The set contains the <strong>door, frame, glass and ash pan</strong>, plus a handle set: the door handle and the ash pan handle. It is a complete assembly ready to be fitted — not a bare leaf casting for which the frame and glass have to be bought separately.</p><h3>Where else these doors can be fitted</h3><p>Beyond replacing the door in an existing insert, the manufacturer lists three other uses:</p><ul><li><strong>Closing an open fireplace</strong> — converting an open firebox into a closed one, the most common reason for buying a separate door.</li><li><strong>New fireplaces</strong> — the door as a ready-made front for a firebox built from scratch.</li><li><strong>Tiled stoves</strong> — replacing or completing the front of a masonry heater.</li><li><strong>Masonry grills</strong> — enclosing the firebox of a garden grill.</li></ul><p>In each of these cases what decides success is the size of the opening in the surround, not the insert model — measure it before ordering.</p><h3>How do I check whether the door fits my fireplace?</h3><p>Measure the firebox opening — clear width and height — and compare it with the door's overall dimensions: 795 × 620 mm. The frame needs something to rest on, so the opening must not be larger than the outline of the door. Replacing the door in a finished insert is simpler: the set is assigned to the KAWMET W8 model and fits without modification.</p><h3>How does ceramic glass differ from ordinary heat-resistant glass?</h3><p>The <strong>Schott ROBAX®</strong> ceramic used here withstands 760 °C and — more importantly — tolerates the sharp temperature difference between the hot centre and the cool edge at the frame. Ordinary toughened glass cracks under those conditions. Ceramic also does not lose transparency with use: a pane that looks permanently hazed is usually just fouled with soot from damp wood.</p><h3>Can these doors close an open fireplace?</h3><p>Yes — the manufacturer lists this as one of the main applications, alongside new fireplaces, tiled stoves and masonry grills. Closing an open firebox is in fact the case with the biggest gain: an open fireplace delivers only a small share of the wood's energy to the room and sends the rest up the chimney. The conditions are a matching opening size and a sound, correctly sized flue — worth consulting a chimney sweep before converting.</p><h3>How should the cast iron door and the glass be cared for?</h3><p>Clean the glass cold, with a fireplace glass cleaner or a damp cloth and a little wood ash — ash is a mild abrasive and handles the deposit better than most detergents. Do not scrub the cast iron wet: sweep the ash away and wipe with a dry cloth. If the glass fouls quickly, the cause is usually wood that is too damp or burning with the air supply throttled far down, not the glass itself.</p><p><strong>KAWMET fireplace doors are cast in Poland, at the works in Zadąbrowie.</strong> Your nearest representative will confirm availability and purchase terms.</p> | <p><strong>KAWMET W8 (795x620)</strong> to komplet żeliwnych drzwiczek kominkowych o wymiarach zewnętrznych 795 × 620 mm, przeznaczony do wkładu kominkowego KAWMET W8. W zestawie są drzwiczki, futryna, szyba i popielnik — to gotowy front paleniska, a nie sam odlew skrzydła.</p><p>Odlew wykonano z <strong>żeliwa szarego klasy 200</strong> — materiału, który znosi wielokrotne nagrzewanie do temperatur paleniska i stygnięcie bez odkształceń typowych dla cienkiej blachy. Szyba to ceramika żaroodporna <strong>Schott ROBAX®</strong> o odporności do 760 °C: nie pęka od różnicy temperatur i nie matowieje z upływem sezonów. Masa kompletu — 42,7 kg.</p><h3>Najważniejsze cechy — W8</h3><ul><li>Wymiary zewnętrzne 795 × 620 mm (szer. × wys.)</li><li>Szyba główna 680 × 447 mm — ok. 3040 cm² powierzchni widocznego ognia</li><li>Szyba: ceramika żaroodporna Schott ROBAX® o odporności do 760 °C</li><li>Materiał: żeliwo szare klasy 200</li><li>Masa kompletu 42,7 kg</li><li>W komplecie: drzwiczki, futryna, szyba, popielnik oraz zestaw uchwytów (klamka i uchwyt do popielnika)</li><li>Pasują do wkładu kominkowego KAWMET W8</li><li>Zastosowanie także przy zamykaniu otwartego kominka, w piecach kaflowych i w grillu murowanym</li><li>Producent: KAWMET, Polska</li></ul><h3>Do jakiego wkładu pasują te drzwiczki</h3><p>Producent przypisuje ten komplet do wkładu kominkowego KAWMET W8. Wymiary zewnętrzne 795 × 620 mm odpowiadają otworowi tego modelu — drzwiczki od innego wkładu KAWMET nie będą pasować, bo każda seria ma własny obrys futryny.</p><p>Jeżeli kupujesz drzwiczki nie na wymianę, lecz do paleniska murowanego, decyduje sam wymiar otworu w zabudowie. Zmierz go przed zamówieniem i porównaj z wymiarami zewnętrznymi powyżej — dobór „na oko” po nazwie wkładu w tym wypadku nie działa.</p><h3>Co daje zamknięcie paleniska drzwiczkami</h3><p>Zamknięte palenisko pracuje inaczej niż otwarty kominek. Przeszklone drzwiczki odbijają <strong>do 35 % promieniowania cieplnego z powrotem do komory spalania</strong>: przez szybę przechodzi mniej energii promieniowania, za to temperatura wewnątrz komory wyraźnie rośnie. Wyższa temperatura oznacza pełniejsze spalanie gazów drzewnych, a więc wyższą sprawność urządzenia i mniejsze zużycie opału przy tym samym efekcie grzewczym.</p><p>Drugi efekt jest praktyczny: dopływ powietrza do paleniska daje się kontrolować, więc intensywność ognia i temperaturę utrzymuje się na zadanym poziomie zamiast zdawać się na ciąg komina. Zamknięte palenisko to też mniejsze ryzyko pożaru i koniec z dymem wydostającym się do pomieszczenia.</p><h3>Montaż — komplet o masie 42,7 kg</h3><p>Z masą 42,7 kg to najcięższa klasa drzwiczek w ofercie i osadzanie wymaga dwóch osób oraz podparcia futryny. Warto sprawdzić, na czym oprze się komplet: nadproże paleniska musi przenieść ten ciężar razem z ciężarem zabudowy. W zamian dostaje się dużą bezwładność cieplną — rozgrzany odlew długo promieniuje ciepłem po wygaśnięciu ognia.</p><h3>Co jest w komplecie</h3><p>W zestawie znajdują się <strong>drzwiczki, futryna, szyba i popielnik</strong> oraz zestaw uchwytów: klamka i uchwyt do popielnika. To komplet gotowy do osadzenia — nie sam odlew skrzydła, do którego trzeba dokupować futrynę i szybę osobno.</p><h3>Gdzie jeszcze można zamontować te drzwiczki</h3><p>Poza wymianą drzwiczek w istniejącym wkładzie producent wskazuje trzy inne zastosowania:</p><ul><li><strong>Zamknięcie otwartego kominka</strong> — przebudowa paleniska otwartego na zamknięte, czyli najczęstszy powód, dla którego kupuje się osobne drzwiczki.</li><li><strong>Nowe kominki</strong> — drzwiczki jako gotowy front paleniska murowanego od podstaw.</li><li><strong>Piece kaflowe</strong> — wymiana lub uzupełnienie frontu w piecu akumulacyjnym.</li><li><strong>Grill murowany</strong> — zabudowa paleniska grilla ogrodowego.</li></ul><p>W każdym z tych przypadków o powodzeniu decyduje wymiar otworu w zabudowie, a nie model wkładu — warto zmierzyć go przed zamówieniem.</p><h3>Jak sprawdzić, czy drzwiczki pasują do mojego kominka?</h3><p>Zmierz otwór paleniska — szerokość i wysokość w świetle zabudowy — i porównaj z wymiarami zewnętrznymi drzwiczek: 795 × 620 mm. Futryna musi mieć na czym się oprzeć, więc otwór nie może być większy od obrysu drzwiczek. Przy wymianie drzwiczek w gotowym wkładzie sprawa jest prostsza: komplet jest przypisany do modelu KAWMET W8 i pasuje bez przeróbek.</p><h3>Czym różni się szyba ceramiczna od zwykłego szkła żaroodpornego?</h3><p>Zastosowana tu ceramika <strong>Schott ROBAX®</strong> wytrzymuje 760 °C i — co ważniejsze — znosi gwałtowną różnicę temperatur między rozgrzanym środkiem a chłodną krawędzią przy futrynie. Zwykłe szkło hartowane pęka w takich warunkach. Ceramika nie zmienia też przezroczystości w miarę użytkowania: szyba, która wygląda na trwale zmatowiałą, jest zwykle po prostu zabrudzona sadzą z wilgotnego drewna.</p><h3>Czy te drzwiczki nadają się do zamknięcia otwartego kominka?</h3><p>Tak — producent wskazuje to jako jedno z podstawowych zastosowań, obok nowych kominków, pieców kaflowych i grilla murowanego. Zamknięcie otwartego paleniska jest zresztą wariantem, w którym zysk jest największy: otwarty kominek oddaje do pomieszczenia niewielką część energii z drewna, a resztę wypuszcza kominem. Warunkiem jest dopasowanie wymiaru otworu i sprawny, prawidłowo dobrany przewód kominowy — przy przebudowie warto to skonsultować z kominiarzem.</p><h3>Jak dbać o żeliwne drzwiczki i szybę?</h3><p>Szybę czyści się na zimno, środkiem do szyb kominkowych albo wilgotną szmatką z odrobiną popiołu drzewnego — popiół jest łagodnym ścierniwem i radzi sobie z osadem lepiej niż większość detergentów. Żeliwa nie szoruje się na mokro: wystarczy zmieść popiół i przetrzeć suchą szmatką. Jeżeli szyba brudzi się szybko, przyczyną jest zwykle zbyt wilgotne drewno albo palenie przy mocno przymkniętym dopływie powietrza, a nie sama szyba.</p><p><strong>Drzwiczki kominkowe KAWMET są odlewane w Polsce, w zakładzie w Zadąbrowiu.</strong> Dostępność kompletu i warunki zakupu potwierdzi najbliższy przedstawiciel.</p> | 3 | 1 | 1572 | PLN |  | https://stoves.kawmet.pl/upload/catalog/442178400/442178370/w8.png, https://stoves.kawmet.pl/upload/catalog/442178400/442178370/drzwiczki_kominkowe_eliwne_kawmet_w8_795x620_1_.jpg, https://stoves.kawmet.pl/upload/catalog/442178400/442178370/drzwiczki_kominkowe_eliwne_kawmet_w8_795x620_2_.jpg | [8 empty] | 42,7 | 795 | 620 |  |  | żeliwo |  | KAWMET | Polska |  |  |  |  | 680 × 447 | [8 empty] | drzwiczki futryna szyba popielnik
442178371 | 1620 | W00776 | KAWMET W9 (684x490) Fireplace Door | fireplace-door-kawmet-w9-684x490 | Drzwiczki kominkowe żeliwne KAWMET W9 (684x490) | drzwiczki-kominkowe-zeliwne-kawmet-w9-684x490 | <p><strong>KAWMET W9 (684x490)</strong> is a complete cast iron fireplace door measuring 684 × 490 mm overall, intended for the KAWMET W9 fireplace insert. The set includes the door, frame, glass and ash pan — a ready-made firebox front, not a bare leaf casting.</p><p>The material is <strong>grey cast iron, grade 200</strong>. In a fireplace door what matters is not impact strength but resistance to the cycle: heating to several hundred degrees and cooling down, repeated hundreds of times a season. Cast iron takes this without the warping that stops sheet-metal doors from closing tightly. The pane is <strong>Schott ROBAX®</strong> ceramic glass rated to 760 °C. The set weighs given in the specifications.</p><h3>Key features — W9</h3><ul><li>Overall dimensions 684 × 490 mm (W × H)</li><li>Main pane 497 × 307 mm — approx. 1530 cm² of visible fire</li><li>Glass: heat-resistant Schott ROBAX® ceramic rated to 760 °C</li><li>Material: grey cast iron, grade 200</li><li>Set contents: door, frame, glass, ash pan and a handle set (door handle and ash pan handle)</li><li>Fit the KAWMET W9 fireplace insert</li><li>Also used for closing open fireplaces, in tiled stoves and in masonry grills</li><li>Manufacturer: KAWMET, Poland</li></ul><h3>Which insert these doors fit</h3><p>The manufacturer assigns this set to the KAWMET W9 fireplace insert. The overall dimensions of 684 × 490 mm match the opening of that model — a door from a different KAWMET insert will not fit, as every series has its own frame outline.</p><p>If you are buying the door not as a replacement but for a masonry firebox, what decides is the size of the opening in the surround. Measure it before ordering and compare it with the overall dimensions above — picking by insert name alone does not work here.</p><h3>Why a closed firebox heats more economically</h3><p>In an open fireplace most of the heat escapes up the chimney with the flue gases, and combustion air is drawn from the room with no control at all. A glazed door changes both. The pane reflects <strong>up to 35 % of the thermal radiation back into the combustion chamber</strong>, raising the temperature in the firebox — which is the condition for the wood gases to burn off rather than escape up the flue unburnt.</p><p>The result is higher efficiency and lower wood consumption for the same heating effect. On top of that comes control: throttling the air supply sets the intensity of the fire and holds the required temperature — something an open firebox cannot do. And the basic point: a closed firebox does not let smoke or sparks into the room.</p><h3>What the set includes</h3><p>The set contains the <strong>door, frame, glass and ash pan</strong>, plus a handle set: the door handle and the ash pan handle. It is a complete assembly ready to be fitted — not a bare leaf casting for which the frame and glass have to be bought separately.</p><h3>Where else these doors can be fitted</h3><p>Beyond replacing the door in an existing insert, the manufacturer lists three other uses:</p><ul><li><strong>Closing an open fireplace</strong> — converting an open firebox into a closed one, the most common reason for buying a separate door.</li><li><strong>New fireplaces</strong> — the door as a ready-made front for a firebox built from scratch.</li><li><strong>Tiled stoves</strong> — replacing or completing the front of a masonry heater.</li><li><strong>Masonry grills</strong> — enclosing the firebox of a garden grill.</li></ul><p>In each of these cases what decides success is the size of the opening in the surround, not the insert model — measure it before ordering.</p><h3>How do I check whether the door fits my fireplace?</h3><p>Measure the firebox opening — clear width and height — and compare it with the door's overall dimensions: 684 × 490 mm. The frame needs something to rest on, so the opening must not be larger than the outline of the door. Replacing the door in a finished insert is simpler: the set is assigned to the KAWMET W9 model and fits without modification.</p><h3>How does ceramic glass differ from ordinary heat-resistant glass?</h3><p>The <strong>Schott ROBAX®</strong> ceramic used here withstands 760 °C and — more importantly — tolerates the sharp temperature difference between the hot centre and the cool edge at the frame. Ordinary toughened glass cracks under those conditions. Ceramic also does not lose transparency with use: a pane that looks permanently hazed is usually just fouled with soot from damp wood.</p><h3>Can these doors close an open fireplace?</h3><p>Yes — the manufacturer lists this as one of the main applications, alongside new fireplaces, tiled stoves and masonry grills. Closing an open firebox is in fact the case with the biggest gain: an open fireplace delivers only a small share of the wood's energy to the room and sends the rest up the chimney. The conditions are a matching opening size and a sound, correctly sized flue — worth consulting a chimney sweep before converting.</p><h3>How should the cast iron door and the glass be cared for?</h3><p>Clean the glass cold, with a fireplace glass cleaner or a damp cloth and a little wood ash — ash is a mild abrasive and handles the deposit better than most detergents. Do not scrub the cast iron wet: sweep the ash away and wipe with a dry cloth. If the glass fouls quickly, the cause is usually wood that is too damp or burning with the air supply throttled far down, not the glass itself.</p><p><strong>KAWMET fireplace doors are cast in Poland, at the works in Zadąbrowie.</strong> Your nearest representative will confirm availability and purchase terms.</p> | <p><strong>KAWMET W9 (684x490)</strong> to komplet żeliwnych drzwiczek kominkowych o wymiarach zewnętrznych 684 × 490 mm, przeznaczony do wkładu kominkowego KAWMET W9. W zestawie są drzwiczki, futryna, szyba i popielnik — to gotowy front paleniska, a nie sam odlew skrzydła.</p><p>Materiałem jest <strong>żeliwo szare klasy 200</strong>. W drzwiczkach kominkowych liczy się nie wytrzymałość na uderzenie, lecz odporność na cykl: rozgrzanie do kilkuset stopni i wystygnięcie, powtórzone kilkaset razy w sezonie. Żeliwo znosi to bez wypaczeń, przez które blaszane drzwiczki przestają domykać się szczelnie. Szybę stanowi ceramika <strong>Schott ROBAX®</strong> odporna do 760 °C. Komplet waży podana w danych technicznych.</p><h3>Najważniejsze cechy — W9</h3><ul><li>Wymiary zewnętrzne 684 × 490 mm (szer. × wys.)</li><li>Szyba główna 497 × 307 mm — ok. 1530 cm² powierzchni widocznego ognia</li><li>Szyba: ceramika żaroodporna Schott ROBAX® o odporności do 760 °C</li><li>Materiał: żeliwo szare klasy 200</li><li>W komplecie: drzwiczki, futryna, szyba, popielnik oraz zestaw uchwytów (klamka i uchwyt do popielnika)</li><li>Pasują do wkładu kominkowego KAWMET W9</li><li>Zastosowanie także przy zamykaniu otwartego kominka, w piecach kaflowych i w grillu murowanym</li><li>Producent: KAWMET, Polska</li></ul><h3>Do jakiego wkładu pasują te drzwiczki</h3><p>Producent przypisuje ten komplet do wkładu kominkowego KAWMET W9. Wymiary zewnętrzne 684 × 490 mm odpowiadają otworowi tego modelu — drzwiczki od innego wkładu KAWMET nie będą pasować, bo każda seria ma własny obrys futryny.</p><p>Jeżeli kupujesz drzwiczki nie na wymianę, lecz do paleniska murowanego, decyduje sam wymiar otworu w zabudowie. Zmierz go przed zamówieniem i porównaj z wymiarami zewnętrznymi powyżej — dobór „na oko” po nazwie wkładu w tym wypadku nie działa.</p><h3>Dlaczego zamknięte palenisko grzeje oszczędniej</h3><p>W otwartym kominku większość ciepła ucieka kominem razem ze spalinami, a powietrze do spalania zasysane jest z pomieszczenia bez żadnej kontroli. Przeszklone drzwiczki zmieniają obie te rzeczy. Szyba odbija <strong>do 35 % promieniowania cieplnego z powrotem do komory spalania</strong>, przez co temperatura w palenisku rośnie — a to warunek, żeby gazy drzewne dopaliły się, zamiast ujść niespalone do komina.</p><p>Efektem jest wyższa sprawność i mniejsze zużycie drewna przy tym samym efekcie grzewczym. Do tego dochodzi kontrola: przymykając dopływ powietrza, ustawia się intensywność ognia i utrzymuje wymaganą temperaturę — czego przy otwartym palenisku zrobić się nie da. I rzecz podstawowa: zamknięte palenisko nie wypuszcza dymu ani iskier do pomieszczenia.</p><h3>Co jest w komplecie</h3><p>W zestawie znajdują się <strong>drzwiczki, futryna, szyba i popielnik</strong> oraz zestaw uchwytów: klamka i uchwyt do popielnika. To komplet gotowy do osadzenia — nie sam odlew skrzydła, do którego trzeba dokupować futrynę i szybę osobno.</p><h3>Gdzie jeszcze można zamontować te drzwiczki</h3><p>Poza wymianą drzwiczek w istniejącym wkładzie producent wskazuje trzy inne zastosowania:</p><ul><li><strong>Zamknięcie otwartego kominka</strong> — przebudowa paleniska otwartego na zamknięte, czyli najczęstszy powód, dla którego kupuje się osobne drzwiczki.</li><li><strong>Nowe kominki</strong> — drzwiczki jako gotowy front paleniska murowanego od podstaw.</li><li><strong>Piece kaflowe</strong> — wymiana lub uzupełnienie frontu w piecu akumulacyjnym.</li><li><strong>Grill murowany</strong> — zabudowa paleniska grilla ogrodowego.</li></ul><p>W każdym z tych przypadków o powodzeniu decyduje wymiar otworu w zabudowie, a nie model wkładu — warto zmierzyć go przed zamówieniem.</p><h3>Jak sprawdzić, czy drzwiczki pasują do mojego kominka?</h3><p>Zmierz otwór paleniska — szerokość i wysokość w świetle zabudowy — i porównaj z wymiarami zewnętrznymi drzwiczek: 684 × 490 mm. Futryna musi mieć na czym się oprzeć, więc otwór nie może być większy od obrysu drzwiczek. Przy wymianie drzwiczek w gotowym wkładzie sprawa jest prostsza: komplet jest przypisany do modelu KAWMET W9 i pasuje bez przeróbek.</p><h3>Czym różni się szyba ceramiczna od zwykłego szkła żaroodpornego?</h3><p>Zastosowana tu ceramika <strong>Schott ROBAX®</strong> wytrzymuje 760 °C i — co ważniejsze — znosi gwałtowną różnicę temperatur między rozgrzanym środkiem a chłodną krawędzią przy futrynie. Zwykłe szkło hartowane pęka w takich warunkach. Ceramika nie zmienia też przezroczystości w miarę użytkowania: szyba, która wygląda na trwale zmatowiałą, jest zwykle po prostu zabrudzona sadzą z wilgotnego drewna.</p><h3>Czy te drzwiczki nadają się do zamknięcia otwartego kominka?</h3><p>Tak — producent wskazuje to jako jedno z podstawowych zastosowań, obok nowych kominków, pieców kaflowych i grilla murowanego. Zamknięcie otwartego paleniska jest zresztą wariantem, w którym zysk jest największy: otwarty kominek oddaje do pomieszczenia niewielką część energii z drewna, a resztę wypuszcza kominem. Warunkiem jest dopasowanie wymiaru otworu i sprawny, prawidłowo dobrany przewód kominowy — przy przebudowie warto to skonsultować z kominiarzem.</p><h3>Jak dbać o żeliwne drzwiczki i szybę?</h3><p>Szybę czyści się na zimno, środkiem do szyb kominkowych albo wilgotną szmatką z odrobiną popiołu drzewnego — popiół jest łagodnym ścierniwem i radzi sobie z osadem lepiej niż większość detergentów. Żeliwa nie szoruje się na mokro: wystarczy zmieść popiół i przetrzeć suchą szmatką. Jeżeli szyba brudzi się szybko, przyczyną jest zwykle zbyt wilgotne drewno albo palenie przy mocno przymkniętym dopływie powietrza, a nie sama szyba.</p><p><strong>Drzwiczki kominkowe KAWMET są odlewane w Polsce, w zakładzie w Zadąbrowiu.</strong> Dostępność kompletu i warunki zakupu potwierdzi najbliższy przedstawiciel.</p> | 3 | 1 | 701 | PLN |  | https://stoves.kawmet.pl/upload/catalog/442178400/442178371/w9.png, https://stoves.kawmet.pl/upload/catalog/442178400/442178371/drzwiczki_kominkowe_eliwne_kawmet_w9_684x490_1_.jpg, https://stoves.kawmet.pl/upload/catalog/442178400/442178371/drzwiczki_kominkowe_eliwne_kawmet_w9_684x490_2_.jpg | [9 empty] | 684 | 490 |  |  | żeliwo |  | KAWMET | Polska |  |  |  |  | 497 × 307 | [8 empty] | drzwiczki futryna szyba popielnik
442178372 | 1620 | W00708 | KAWMET W11 (680x530) Fireplace Door | fireplace-door-kawmet-w11-680x530 | Drzwiczki kominkowe żeliwne KAWMET W11 (680x530) | drzwiczki-kominkowe-zeliwne-kawmet-w11-680x530 | <p><strong>KAWMET W11 (680x530)</strong> is a complete cast iron fireplace door measuring 680 × 530 mm overall, intended for the KAWMET W11 fireplace insert. The set includes the door, frame, glass and ash pan — a ready-made firebox front, not a bare leaf casting.</p><p>The door is cast from <strong>grey cast iron, grade 200</strong> — the same grade used for KAWMET insert bodies. Cast iron behaves calmly in a firebox: it expands predictably, so the frame and the leaf stay matched for years. The glazing is heat-resistant <strong>Schott ROBAX®</strong> ceramic rated to 760 °C. The set weighs 27.2 kg.</p><h3>Key features — W11</h3><ul><li>Overall dimensions 680 × 530 mm (W × H)</li><li>Main pane 588 × 398 mm — approx. 2340 cm² of visible fire</li><li>Glass: heat-resistant Schott ROBAX® ceramic rated to 760 °C</li><li>Material: grey cast iron, grade 200</li><li>Set weight 27.2 kg</li><li>Set contents: door, frame, glass, ash pan and a handle set (door handle and ash pan handle)</li><li>Fit the KAWMET W11 fireplace insert</li><li>Also used for closing open fireplaces, in tiled stoves and in masonry grills</li><li>Manufacturer: KAWMET, Poland</li></ul><h3>Which insert these doors fit</h3><p>The manufacturer assigns this set to the KAWMET W11 fireplace insert. The overall dimensions of 680 × 530 mm match the opening of that model — a door from a different KAWMET insert will not fit, as every series has its own frame outline.</p><p>If you are buying the door not as a replacement but for a masonry firebox, what decides is the size of the opening in the surround. Measure it before ordering and compare it with the overall dimensions above — picking by insert name alone does not work here.</p><h3>Efficiency, fire control, safety</h3><p>A glazed door settles three things at once. <strong>Efficiency:</strong> the pane reflects up to 35 % of the thermal radiation back into the combustion chamber, the firebox temperature rises and with it the degree to which the wood gases burn off — more heat from the same amount of wood stays in the house. <strong>Control:</strong> the air supply to the firebed can be regulated, so the fire burns as it should rather than as the chimney happens to draw. <strong>Safety:</strong> a closed firebox does not let smoke into the room and markedly reduces the risk of fire from sparks.</p><h3>Installation — a 27.2 kg set</h3><p>The set weighs 27.2 kg, which means fitting it with a second person or propping the frame while it is aligned. That mass is an advantage in use, though: the inertia of the cast iron damps the shock of closing, and once hot the casting keeps radiating heat well after the fire has died — the door then acts as another heating surface rather than just a barrier.</p><h3>What the set includes</h3><p>The set contains the <strong>door, frame, glass and ash pan</strong>, plus a handle set: the door handle and the ash pan handle. It is a complete assembly ready to be fitted — not a bare leaf casting for which the frame and glass have to be bought separately.</p><h3>Where else these doors can be fitted</h3><p>Beyond replacing the door in an existing insert, the manufacturer lists three other uses:</p><ul><li><strong>Closing an open fireplace</strong> — converting an open firebox into a closed one, the most common reason for buying a separate door.</li><li><strong>New fireplaces</strong> — the door as a ready-made front for a firebox built from scratch.</li><li><strong>Tiled stoves</strong> — replacing or completing the front of a masonry heater.</li><li><strong>Masonry grills</strong> — enclosing the firebox of a garden grill.</li></ul><p>In each of these cases what decides success is the size of the opening in the surround, not the insert model — measure it before ordering.</p><h3>How do I check whether the door fits my fireplace?</h3><p>Measure the firebox opening — clear width and height — and compare it with the door's overall dimensions: 680 × 530 mm. The frame needs something to rest on, so the opening must not be larger than the outline of the door. Replacing the door in a finished insert is simpler: the set is assigned to the KAWMET W11 model and fits without modification.</p><h3>How does ceramic glass differ from ordinary heat-resistant glass?</h3><p>The <strong>Schott ROBAX®</strong> ceramic used here withstands 760 °C and — more importantly — tolerates the sharp temperature difference between the hot centre and the cool edge at the frame. Ordinary toughened glass cracks under those conditions. Ceramic also does not lose transparency with use: a pane that looks permanently hazed is usually just fouled with soot from damp wood.</p><h3>Can these doors close an open fireplace?</h3><p>Yes — the manufacturer lists this as one of the main applications, alongside new fireplaces, tiled stoves and masonry grills. Closing an open firebox is in fact the case with the biggest gain: an open fireplace delivers only a small share of the wood's energy to the room and sends the rest up the chimney. The conditions are a matching opening size and a sound, correctly sized flue — worth consulting a chimney sweep before converting.</p><h3>How should the cast iron door and the glass be cared for?</h3><p>Clean the glass cold, with a fireplace glass cleaner or a damp cloth and a little wood ash — ash is a mild abrasive and handles the deposit better than most detergents. Do not scrub the cast iron wet: sweep the ash away and wipe with a dry cloth. If the glass fouls quickly, the cause is usually wood that is too damp or burning with the air supply throttled far down, not the glass itself.</p><p><strong>KAWMET fireplace doors are cast in Poland, at the works in Zadąbrowie.</strong> Your nearest representative will confirm availability and purchase terms.</p> | <p><strong>KAWMET W11 (680x530)</strong> to komplet żeliwnych drzwiczek kominkowych o wymiarach zewnętrznych 680 × 530 mm, przeznaczony do wkładu kominkowego KAWMET W11. W zestawie są drzwiczki, futryna, szyba i popielnik — to gotowy front paleniska, a nie sam odlew skrzydła.</p><p>Drzwiczki odlano z <strong>żeliwa szarego klasy 200</strong> — tego samego gatunku, z którego powstają korpusy wkładów KAWMET. Żeliwo pracuje w palenisku spokojnie: rozszerza się przewidywalnie, więc futryna i skrzydło pozostają dopasowane przez lata. Przeszklenie to ceramika żaroodporna <strong>Schott ROBAX®</strong> wytrzymująca 760 °C. Masa kompletu wynosi 27,2 kg.</p><h3>Najważniejsze cechy — W11</h3><ul><li>Wymiary zewnętrzne 680 × 530 mm (szer. × wys.)</li><li>Szyba główna 588 × 398 mm — ok. 2340 cm² powierzchni widocznego ognia</li><li>Szyba: ceramika żaroodporna Schott ROBAX® o odporności do 760 °C</li><li>Materiał: żeliwo szare klasy 200</li><li>Masa kompletu 27,2 kg</li><li>W komplecie: drzwiczki, futryna, szyba, popielnik oraz zestaw uchwytów (klamka i uchwyt do popielnika)</li><li>Pasują do wkładu kominkowego KAWMET W11</li><li>Zastosowanie także przy zamykaniu otwartego kominka, w piecach kaflowych i w grillu murowanym</li><li>Producent: KAWMET, Polska</li></ul><h3>Do jakiego wkładu pasują te drzwiczki</h3><p>Producent przypisuje ten komplet do wkładu kominkowego KAWMET W11. Wymiary zewnętrzne 680 × 530 mm odpowiadają otworowi tego modelu — drzwiczki od innego wkładu KAWMET nie będą pasować, bo każda seria ma własny obrys futryny.</p><p>Jeżeli kupujesz drzwiczki nie na wymianę, lecz do paleniska murowanego, decyduje sam wymiar otworu w zabudowie. Zmierz go przed zamówieniem i porównaj z wymiarami zewnętrznymi powyżej — dobór „na oko” po nazwie wkładu w tym wypadku nie działa.</p><h3>Sprawność, kontrola ognia, bezpieczeństwo</h3><p>Przeszklone drzwiczki załatwiają trzy sprawy naraz. <strong>Sprawność:</strong> szyba odbija do 35 % promieniowania cieplnego z powrotem do komory spalania, temperatura w palenisku rośnie, a wraz z nią stopień dopalenia gazów drzewnych — z tej samej ilości drewna zostaje w domu więcej ciepła. <strong>Kontrola:</strong> dopływ powietrza do paleniska daje się regulować, więc ogień pali się tak, jak trzeba, a nie tak, jak akurat ciągnie komin. <strong>Bezpieczeństwo:</strong> zamknięte palenisko nie wypuszcza dymu do pomieszczenia i wyraźnie ogranicza ryzyko pożaru od iskier.</p><h3>Montaż — komplet o masie 27,2 kg</h3><p>Komplet waży 27,2 kg, co przy osadzaniu oznacza pracę we dwie osoby albo podparcie futryny na czas ustawienia. Ta masa to jednak zaleta w eksploatacji: bezwładność żeliwa tłumi drgania przy domykaniu, a rozgrzany odlew oddaje ciepło jeszcze długo po wygaśnięciu ognia — drzwiczki są wtedy kolejną powierzchnią grzejną, a nie tylko przegrodą.</p><h3>Co jest w komplecie</h3><p>W zestawie znajdują się <strong>drzwiczki, futryna, szyba i popielnik</strong> oraz zestaw uchwytów: klamka i uchwyt do popielnika. To komplet gotowy do osadzenia — nie sam odlew skrzydła, do którego trzeba dokupować futrynę i szybę osobno.</p><h3>Gdzie jeszcze można zamontować te drzwiczki</h3><p>Poza wymianą drzwiczek w istniejącym wkładzie producent wskazuje trzy inne zastosowania:</p><ul><li><strong>Zamknięcie otwartego kominka</strong> — przebudowa paleniska otwartego na zamknięte, czyli najczęstszy powód, dla którego kupuje się osobne drzwiczki.</li><li><strong>Nowe kominki</strong> — drzwiczki jako gotowy front paleniska murowanego od podstaw.</li><li><strong>Piece kaflowe</strong> — wymiana lub uzupełnienie frontu w piecu akumulacyjnym.</li><li><strong>Grill murowany</strong> — zabudowa paleniska grilla ogrodowego.</li></ul><p>W każdym z tych przypadków o powodzeniu decyduje wymiar otworu w zabudowie, a nie model wkładu — warto zmierzyć go przed zamówieniem.</p><h3>Jak sprawdzić, czy drzwiczki pasują do mojego kominka?</h3><p>Zmierz otwór paleniska — szerokość i wysokość w świetle zabudowy — i porównaj z wymiarami zewnętrznymi drzwiczek: 680 × 530 mm. Futryna musi mieć na czym się oprzeć, więc otwór nie może być większy od obrysu drzwiczek. Przy wymianie drzwiczek w gotowym wkładzie sprawa jest prostsza: komplet jest przypisany do modelu KAWMET W11 i pasuje bez przeróbek.</p><h3>Czym różni się szyba ceramiczna od zwykłego szkła żaroodpornego?</h3><p>Zastosowana tu ceramika <strong>Schott ROBAX®</strong> wytrzymuje 760 °C i — co ważniejsze — znosi gwałtowną różnicę temperatur między rozgrzanym środkiem a chłodną krawędzią przy futrynie. Zwykłe szkło hartowane pęka w takich warunkach. Ceramika nie zmienia też przezroczystości w miarę użytkowania: szyba, która wygląda na trwale zmatowiałą, jest zwykle po prostu zabrudzona sadzą z wilgotnego drewna.</p><h3>Czy te drzwiczki nadają się do zamknięcia otwartego kominka?</h3><p>Tak — producent wskazuje to jako jedno z podstawowych zastosowań, obok nowych kominków, pieców kaflowych i grilla murowanego. Zamknięcie otwartego paleniska jest zresztą wariantem, w którym zysk jest największy: otwarty kominek oddaje do pomieszczenia niewielką część energii z drewna, a resztę wypuszcza kominem. Warunkiem jest dopasowanie wymiaru otworu i sprawny, prawidłowo dobrany przewód kominowy — przy przebudowie warto to skonsultować z kominiarzem.</p><h3>Jak dbać o żeliwne drzwiczki i szybę?</h3><p>Szybę czyści się na zimno, środkiem do szyb kominkowych albo wilgotną szmatką z odrobiną popiołu drzewnego — popiół jest łagodnym ścierniwem i radzi sobie z osadem lepiej niż większość detergentów. Żeliwa nie szoruje się na mokro: wystarczy zmieść popiół i przetrzeć suchą szmatką. Jeżeli szyba brudzi się szybko, przyczyną jest zwykle zbyt wilgotne drewno albo palenie przy mocno przymkniętym dopływie powietrza, a nie sama szyba.</p><p><strong>Drzwiczki kominkowe KAWMET są odlewane w Polsce, w zakładzie w Zadąbrowiu.</strong> Dostępność kompletu i warunki zakupu potwierdzi najbliższy przedstawiciel.</p> | 1 | 1 | 1111 | PLN |  | https://stoves.kawmet.pl/upload/catalog/442178400/442178372/w11.png, https://stoves.kawmet.pl/upload/catalog/442178400/442178372/drzwiczki_kominkowe_eliwne_kawmet_w11_680x530_1_.jpg, https://stoves.kawmet.pl/upload/catalog/442178400/442178372/drzwiczki_kominkowe_eliwne_kawmet_w11_680x530_2_.jpg, https://stoves.kawmet.pl/upload/catalog/442178400/442178372/drzwiczki_kominkowe_eliwne_kawmet_w11_680x530_3_.jpg, https://stoves.kawmet.pl/upload/catalog/442178400/442178372/drzwiczki_kominkowe_eliwne_kawmet_w11_680x530_4_.jpg, https://stoves.kawmet.pl/upload/catalog/442178400/442178372/drzwiczki_kominkowe_eliwne_kawmet_w11_680x530_5_.jpg | [8 empty] | 27,2 | 680 | 530 |  |  | żeliwo |  | KAWMET | Polska |  |  |  |  | 588 × 398 | [8 empty] | drzwiczki futryna szyba popielnik
442178373 | 1620 | W00709 | KAWMET W13A (664x504) Fireplace Door | fireplace-door-kawmet-w13a-664x504 | Drzwiczki kominkowe żeliwne KAWMET W13A (664x504) | drzwiczki-kominkowe-zeliwne-kawmet-w13a-664x504 | <p><strong>KAWMET W13A (664x504)</strong> is a complete cast iron fireplace door measuring 664 × 504 mm overall, intended for the KAWMET W13A fireplace insert. The set includes the door, frame, glass and ash pan — a ready-made firebox front, not a bare leaf casting.</p><p>The casting is made of <strong>grey cast iron, grade 200</strong> — a material that withstands repeated heating to firebox temperatures and cooling without the warping typical of thin sheet metal. The pane is heat-resistant <strong>Schott ROBAX®</strong> ceramic glass rated to 760 °C: it does not crack from temperature differences and does not haze over the seasons. Set weight — 19.4 kg.</p><h3>Key features — W13A</h3><ul><li>Overall dimensions 664 × 504 mm (W × H)</li><li>Main pane 493 × 309 mm — approx. 1520 cm² of visible fire</li><li>Glass: heat-resistant Schott ROBAX® ceramic rated to 760 °C</li><li>Material: grey cast iron, grade 200</li><li>Set weight 19.4 kg</li><li>Set contents: door, frame, glass, ash pan and a handle set (door handle and ash pan handle)</li><li>Fit the KAWMET W13A fireplace insert</li><li>Also used for closing open fireplaces, in tiled stoves and in masonry grills</li><li>Manufacturer: KAWMET, Poland</li></ul><h3>Which insert these doors fit</h3><p>The manufacturer assigns this set to the KAWMET W13A fireplace insert. The overall dimensions of 664 × 504 mm match the opening of that model — a door from a different KAWMET insert will not fit, as every series has its own frame outline.</p><p>If you are buying the door not as a replacement but for a masonry firebox, what decides is the size of the opening in the surround. Measure it before ordering and compare it with the overall dimensions above — picking by insert name alone does not work here.</p><h3>What closing the firebox with a door achieves</h3><p>A closed firebox behaves differently from an open fireplace. A glazed door reflects <strong>up to 35 % of the thermal radiation back into the combustion chamber</strong>: less radiant energy passes through the glass, while the temperature inside the chamber rises markedly. A higher temperature means more complete combustion of the wood gases — higher appliance efficiency and lower fuel consumption for the same heating effect.</p><p>The second effect is practical: the air supply to the firebed can be controlled, so the intensity of the fire and the temperature are held at a chosen level instead of being left to the chimney draught. A closed firebox also means a lower fire risk and an end to smoke escaping into the room.</p><h3>Installation — a 19.4 kg set</h3><p>At 19.4 kg this is one of the lighter sets in the category: the door can be fitted without a second pair of hands, and the frame does not need propping while the mortar sets. The low weight also means less load on the hinges — which matters for how tightly the door keeps closing after a season of being opened several times a day.</p><h3>What the set includes</h3><p>The set contains the <strong>door, frame, glass and ash pan</strong>, plus a handle set: the door handle and the ash pan handle. It is a complete assembly ready to be fitted — not a bare leaf casting for which the frame and glass have to be bought separately.</p><h3>Where else these doors can be fitted</h3><p>Beyond replacing the door in an existing insert, the manufacturer lists three other uses:</p><ul><li><strong>Closing an open fireplace</strong> — converting an open firebox into a closed one, the most common reason for buying a separate door.</li><li><strong>New fireplaces</strong> — the door as a ready-made front for a firebox built from scratch.</li><li><strong>Tiled stoves</strong> — replacing or completing the front of a masonry heater.</li><li><strong>Masonry grills</strong> — enclosing the firebox of a garden grill.</li></ul><p>In each of these cases what decides success is the size of the opening in the surround, not the insert model — measure it before ordering.</p><h3>How do I check whether the door fits my fireplace?</h3><p>Measure the firebox opening — clear width and height — and compare it with the door's overall dimensions: 664 × 504 mm. The frame needs something to rest on, so the opening must not be larger than the outline of the door. Replacing the door in a finished insert is simpler: the set is assigned to the KAWMET W13A model and fits without modification.</p><h3>How does ceramic glass differ from ordinary heat-resistant glass?</h3><p>The <strong>Schott ROBAX®</strong> ceramic used here withstands 760 °C and — more importantly — tolerates the sharp temperature difference between the hot centre and the cool edge at the frame. Ordinary toughened glass cracks under those conditions. Ceramic also does not lose transparency with use: a pane that looks permanently hazed is usually just fouled with soot from damp wood.</p><h3>Can these doors close an open fireplace?</h3><p>Yes — the manufacturer lists this as one of the main applications, alongside new fireplaces, tiled stoves and masonry grills. Closing an open firebox is in fact the case with the biggest gain: an open fireplace delivers only a small share of the wood's energy to the room and sends the rest up the chimney. The conditions are a matching opening size and a sound, correctly sized flue — worth consulting a chimney sweep before converting.</p><h3>How should the cast iron door and the glass be cared for?</h3><p>Clean the glass cold, with a fireplace glass cleaner or a damp cloth and a little wood ash — ash is a mild abrasive and handles the deposit better than most detergents. Do not scrub the cast iron wet: sweep the ash away and wipe with a dry cloth. If the glass fouls quickly, the cause is usually wood that is too damp or burning with the air supply throttled far down, not the glass itself.</p><p><strong>KAWMET fireplace doors are cast in Poland, at the works in Zadąbrowie.</strong> Your nearest representative will confirm availability and purchase terms.</p> | <p><strong>KAWMET W13A (664x504)</strong> to komplet żeliwnych drzwiczek kominkowych o wymiarach zewnętrznych 664 × 504 mm, przeznaczony do wkładu kominkowego KAWMET W13A. W zestawie są drzwiczki, futryna, szyba i popielnik — to gotowy front paleniska, a nie sam odlew skrzydła.</p><p>Odlew wykonano z <strong>żeliwa szarego klasy 200</strong> — materiału, który znosi wielokrotne nagrzewanie do temperatur paleniska i stygnięcie bez odkształceń typowych dla cienkiej blachy. Szyba to ceramika żaroodporna <strong>Schott ROBAX®</strong> o odporności do 760 °C: nie pęka od różnicy temperatur i nie matowieje z upływem sezonów. Masa kompletu — 19,4 kg.</p><h3>Najważniejsze cechy — W13A</h3><ul><li>Wymiary zewnętrzne 664 × 504 mm (szer. × wys.)</li><li>Szyba główna 493 × 309 mm — ok. 1520 cm² powierzchni widocznego ognia</li><li>Szyba: ceramika żaroodporna Schott ROBAX® o odporności do 760 °C</li><li>Materiał: żeliwo szare klasy 200</li><li>Masa kompletu 19,4 kg</li><li>W komplecie: drzwiczki, futryna, szyba, popielnik oraz zestaw uchwytów (klamka i uchwyt do popielnika)</li><li>Pasują do wkładu kominkowego KAWMET W13A</li><li>Zastosowanie także przy zamykaniu otwartego kominka, w piecach kaflowych i w grillu murowanym</li><li>Producent: KAWMET, Polska</li></ul><h3>Do jakiego wkładu pasują te drzwiczki</h3><p>Producent przypisuje ten komplet do wkładu kominkowego KAWMET W13A. Wymiary zewnętrzne 664 × 504 mm odpowiadają otworowi tego modelu — drzwiczki od innego wkładu KAWMET nie będą pasować, bo każda seria ma własny obrys futryny.</p><p>Jeżeli kupujesz drzwiczki nie na wymianę, lecz do paleniska murowanego, decyduje sam wymiar otworu w zabudowie. Zmierz go przed zamówieniem i porównaj z wymiarami zewnętrznymi powyżej — dobór „na oko” po nazwie wkładu w tym wypadku nie działa.</p><h3>Co daje zamknięcie paleniska drzwiczkami</h3><p>Zamknięte palenisko pracuje inaczej niż otwarty kominek. Przeszklone drzwiczki odbijają <strong>do 35 % promieniowania cieplnego z powrotem do komory spalania</strong>: przez szybę przechodzi mniej energii promieniowania, za to temperatura wewnątrz komory wyraźnie rośnie. Wyższa temperatura oznacza pełniejsze spalanie gazów drzewnych, a więc wyższą sprawność urządzenia i mniejsze zużycie opału przy tym samym efekcie grzewczym.</p><p>Drugi efekt jest praktyczny: dopływ powietrza do paleniska daje się kontrolować, więc intensywność ognia i temperaturę utrzymuje się na zadanym poziomie zamiast zdawać się na ciąg komina. Zamknięte palenisko to też mniejsze ryzyko pożaru i koniec z dymem wydostającym się do pomieszczenia.</p><h3>Montaż — komplet o masie 19,4 kg</h3><p>Przy 19,4 kg jest to jeden z lżejszych kompletów w tej kategorii: drzwiczki osadza się bez pomocy drugiej osoby, a futryna nie wymaga podparcia na czas wiązania zaprawy. Niska masa przekłada się też na mniejsze obciążenie zawiasów — przy drzwiczkach otwieranych kilka razy dziennie przez cały sezon ma to znaczenie dla trwałości domknięcia.</p><h3>Co jest w komplecie</h3><p>W zestawie znajdują się <strong>drzwiczki, futryna, szyba i popielnik</strong> oraz zestaw uchwytów: klamka i uchwyt do popielnika. To komplet gotowy do osadzenia — nie sam odlew skrzydła, do którego trzeba dokupować futrynę i szybę osobno.</p><h3>Gdzie jeszcze można zamontować te drzwiczki</h3><p>Poza wymianą drzwiczek w istniejącym wkładzie producent wskazuje trzy inne zastosowania:</p><ul><li><strong>Zamknięcie otwartego kominka</strong> — przebudowa paleniska otwartego na zamknięte, czyli najczęstszy powód, dla którego kupuje się osobne drzwiczki.</li><li><strong>Nowe kominki</strong> — drzwiczki jako gotowy front paleniska murowanego od podstaw.</li><li><strong>Piece kaflowe</strong> — wymiana lub uzupełnienie frontu w piecu akumulacyjnym.</li><li><strong>Grill murowany</strong> — zabudowa paleniska grilla ogrodowego.</li></ul><p>W każdym z tych przypadków o powodzeniu decyduje wymiar otworu w zabudowie, a nie model wkładu — warto zmierzyć go przed zamówieniem.</p><h3>Jak sprawdzić, czy drzwiczki pasują do mojego kominka?</h3><p>Zmierz otwór paleniska — szerokość i wysokość w świetle zabudowy — i porównaj z wymiarami zewnętrznymi drzwiczek: 664 × 504 mm. Futryna musi mieć na czym się oprzeć, więc otwór nie może być większy od obrysu drzwiczek. Przy wymianie drzwiczek w gotowym wkładzie sprawa jest prostsza: komplet jest przypisany do modelu KAWMET W13A i pasuje bez przeróbek.</p><h3>Czym różni się szyba ceramiczna od zwykłego szkła żaroodpornego?</h3><p>Zastosowana tu ceramika <strong>Schott ROBAX®</strong> wytrzymuje 760 °C i — co ważniejsze — znosi gwałtowną różnicę temperatur między rozgrzanym środkiem a chłodną krawędzią przy futrynie. Zwykłe szkło hartowane pęka w takich warunkach. Ceramika nie zmienia też przezroczystości w miarę użytkowania: szyba, która wygląda na trwale zmatowiałą, jest zwykle po prostu zabrudzona sadzą z wilgotnego drewna.</p><h3>Czy te drzwiczki nadają się do zamknięcia otwartego kominka?</h3><p>Tak — producent wskazuje to jako jedno z podstawowych zastosowań, obok nowych kominków, pieców kaflowych i grilla murowanego. Zamknięcie otwartego paleniska jest zresztą wariantem, w którym zysk jest największy: otwarty kominek oddaje do pomieszczenia niewielką część energii z drewna, a resztę wypuszcza kominem. Warunkiem jest dopasowanie wymiaru otworu i sprawny, prawidłowo dobrany przewód kominowy — przy przebudowie warto to skonsultować z kominiarzem.</p><h3>Jak dbać o żeliwne drzwiczki i szybę?</h3><p>Szybę czyści się na zimno, środkiem do szyb kominkowych albo wilgotną szmatką z odrobiną popiołu drzewnego — popiół jest łagodnym ścierniwem i radzi sobie z osadem lepiej niż większość detergentów. Żeliwa nie szoruje się na mokro: wystarczy zmieść popiół i przetrzeć suchą szmatką. Jeżeli szyba brudzi się szybko, przyczyną jest zwykle zbyt wilgotne drewno albo palenie przy mocno przymkniętym dopływie powietrza, a nie sama szyba.</p><p><strong>Drzwiczki kominkowe KAWMET są odlewane w Polsce, w zakładzie w Zadąbrowiu.</strong> Dostępność kompletu i warunki zakupu potwierdzi najbliższy przedstawiciel.</p> | 1 | 1 | 865 | PLN |  | https://stoves.kawmet.pl/upload/catalog/442178400/442178373/w13a.png, https://stoves.kawmet.pl/upload/catalog/442178400/442178373/drzwiczki_kominkowe_eliwne_kawmet_w13a_664x504_1_.jpg, https://stoves.kawmet.pl/upload/catalog/442178400/442178373/drzwiczki_kominkowe_eliwne_kawmet_w13a_664x504_2_.jpg, https://stoves.kawmet.pl/upload/catalog/442178400/442178373/drzwiczki_kominkowe_eliwne_kawmet_w13a_664x504_3_.jpg, https://stoves.kawmet.pl/upload/catalog/442178400/442178373/drzwiczki_kominkowe_eliwne_kawmet_w13a_664x504_4_.jpg, https://stoves.kawmet.pl/upload/catalog/442178400/442178373/drzwiczki_kominkowe_eliwne_kawmet_w13a_664x504_5_.jpg | [8 empty] | 19,4 | 664 | 504 |  |  | żeliwo |  | KAWMET | Polska |  |  |  |  | 493 × 309 | [8 empty] | drzwiczki futryna szyba popielnik
442178374 | 1620 | W00710 | KAWMET W15 (9.4 kW) (620x365) Fireplace Door | fireplace-door-kawmet-w15-9-4-kw-620x365 | Drzwiczki kominkowe żeliwne KAWMET W15 (9,4 kW) (620x365) | drzwiczki-kominkowe-zeliwne-kawmet-w15-9-4-kw-620x365 | <p><strong>KAWMET W15 (9.4 kW) (620x365)</strong> is a complete cast iron fireplace door measuring 620 × 365 mm overall, intended for the KAWMET W15 (9.4 kW) fireplace insert. The set includes the door, frame, glass and ash pan — a ready-made firebox front, not a bare leaf casting.</p><p>The material is <strong>grey cast iron, grade 200</strong>. In a fireplace door what matters is not impact strength but resistance to the cycle: heating to several hundred degrees and cooling down, repeated hundreds of times a season. Cast iron takes this without the warping that stops sheet-metal doors from closing tightly. The pane is <strong>Schott ROBAX®</strong> ceramic glass rated to 760 °C. The set weighs 13.8 kg.</p><h3>Key features — W15</h3><ul><li>Overall dimensions 620 × 365 mm (W × H)</li><li>Main pane 543 × 260 mm — approx. 1410 cm² of visible fire</li><li>Glass: heat-resistant Schott ROBAX® ceramic rated to 760 °C</li><li>Material: grey cast iron, grade 200</li><li>Set weight 13.8 kg</li><li>Set contents: door, frame, glass, ash pan and a handle set (door handle and ash pan handle)</li><li>Fit the KAWMET W15 (9.4 kW) fireplace insert</li><li>Also used for closing open fireplaces, in tiled stoves and in masonry grills</li><li>Manufacturer: KAWMET, Poland</li></ul><h3>Which insert these doors fit</h3><p>The manufacturer assigns this set to the KAWMET W15 (9.4 kW) fireplace insert. The overall dimensions of 620 × 365 mm match the opening of that model — a door from a different KAWMET insert will not fit, as every series has its own frame outline.</p><p>If you are buying the door not as a replacement but for a masonry firebox, what decides is the size of the opening in the surround. Measure it before ordering and compare it with the overall dimensions above — picking by insert name alone does not work here.</p><h3>Why a closed firebox heats more economically</h3><p>In an open fireplace most of the heat escapes up the chimney with the flue gases, and combustion air is drawn from the room with no control at all. A glazed door changes both. The pane reflects <strong>up to 35 % of the thermal radiation back into the combustion chamber</strong>, raising the temperature in the firebox — which is the condition for the wood gases to burn off rather than escape up the flue unburnt.</p><p>The result is higher efficiency and lower wood consumption for the same heating effect. On top of that comes control: throttling the air supply sets the intensity of the fire and holds the required temperature — something an open firebox cannot do. And the basic point: a closed firebox does not let smoke or sparks into the room.</p><h3>Installation — a 13.8 kg set</h3><p>At 13.8 kg this is one of the lighter sets in the category: the door can be fitted without a second pair of hands, and the frame does not need propping while the mortar sets. The low weight also means less load on the hinges — which matters for how tightly the door keeps closing after a season of being opened several times a day.</p><h3>What the set includes</h3><p>The set contains the <strong>door, frame, glass and ash pan</strong>, plus a handle set: the door handle and the ash pan handle. It is a complete assembly ready to be fitted — not a bare leaf casting for which the frame and glass have to be bought separately.</p><h3>Where else these doors can be fitted</h3><p>Beyond replacing the door in an existing insert, the manufacturer lists three other uses:</p><ul><li><strong>Closing an open fireplace</strong> — converting an open firebox into a closed one, the most common reason for buying a separate door.</li><li><strong>New fireplaces</strong> — the door as a ready-made front for a firebox built from scratch.</li><li><strong>Tiled stoves</strong> — replacing or completing the front of a masonry heater.</li><li><strong>Masonry grills</strong> — enclosing the firebox of a garden grill.</li></ul><p>In each of these cases what decides success is the size of the opening in the surround, not the insert model — measure it before ordering.</p><h3>How do I check whether the door fits my fireplace?</h3><p>Measure the firebox opening — clear width and height — and compare it with the door's overall dimensions: 620 × 365 mm. The frame needs something to rest on, so the opening must not be larger than the outline of the door. Replacing the door in a finished insert is simpler: the set is assigned to the KAWMET W15 (9.4 kW) model and fits without modification.</p><h3>How does ceramic glass differ from ordinary heat-resistant glass?</h3><p>The <strong>Schott ROBAX®</strong> ceramic used here withstands 760 °C and — more importantly — tolerates the sharp temperature difference between the hot centre and the cool edge at the frame. Ordinary toughened glass cracks under those conditions. Ceramic also does not lose transparency with use: a pane that looks permanently hazed is usually just fouled with soot from damp wood.</p><h3>Can these doors close an open fireplace?</h3><p>Yes — the manufacturer lists this as one of the main applications, alongside new fireplaces, tiled stoves and masonry grills. Closing an open firebox is in fact the case with the biggest gain: an open fireplace delivers only a small share of the wood's energy to the room and sends the rest up the chimney. The conditions are a matching opening size and a sound, correctly sized flue — worth consulting a chimney sweep before converting.</p><h3>How should the cast iron door and the glass be cared for?</h3><p>Clean the glass cold, with a fireplace glass cleaner or a damp cloth and a little wood ash — ash is a mild abrasive and handles the deposit better than most detergents. Do not scrub the cast iron wet: sweep the ash away and wipe with a dry cloth. If the glass fouls quickly, the cause is usually wood that is too damp or burning with the air supply throttled far down, not the glass itself.</p><p><strong>KAWMET fireplace doors are cast in Poland, at the works in Zadąbrowie.</strong> Your nearest representative will confirm availability and purchase terms.</p> | <p><strong>KAWMET W15 (9,4 kW) (620x365)</strong> to komplet żeliwnych drzwiczek kominkowych o wymiarach zewnętrznych 620 × 365 mm, przeznaczony do wkładu kominkowego KAWMET W15 (9,4 kW). W zestawie są drzwiczki, futryna, szyba i popielnik — to gotowy front paleniska, a nie sam odlew skrzydła.</p><p>Materiałem jest <strong>żeliwo szare klasy 200</strong>. W drzwiczkach kominkowych liczy się nie wytrzymałość na uderzenie, lecz odporność na cykl: rozgrzanie do kilkuset stopni i wystygnięcie, powtórzone kilkaset razy w sezonie. Żeliwo znosi to bez wypaczeń, przez które blaszane drzwiczki przestają domykać się szczelnie. Szybę stanowi ceramika <strong>Schott ROBAX®</strong> odporna do 760 °C. Komplet waży 13,8 kg.</p><h3>Najważniejsze cechy — W15</h3><ul><li>Wymiary zewnętrzne 620 × 365 mm (szer. × wys.)</li><li>Szyba główna 543 × 260 mm — ok. 1410 cm² powierzchni widocznego ognia</li><li>Szyba: ceramika żaroodporna Schott ROBAX® o odporności do 760 °C</li><li>Materiał: żeliwo szare klasy 200</li><li>Masa kompletu 13,8 kg</li><li>W komplecie: drzwiczki, futryna, szyba, popielnik oraz zestaw uchwytów (klamka i uchwyt do popielnika)</li><li>Pasują do wkładu kominkowego KAWMET W15 (9,4 kW)</li><li>Zastosowanie także przy zamykaniu otwartego kominka, w piecach kaflowych i w grillu murowanym</li><li>Producent: KAWMET, Polska</li></ul><h3>Do jakiego wkładu pasują te drzwiczki</h3><p>Producent przypisuje ten komplet do wkładu kominkowego KAWMET W15 (9,4 kW). Wymiary zewnętrzne 620 × 365 mm odpowiadają otworowi tego modelu — drzwiczki od innego wkładu KAWMET nie będą pasować, bo każda seria ma własny obrys futryny.</p><p>Jeżeli kupujesz drzwiczki nie na wymianę, lecz do paleniska murowanego, decyduje sam wymiar otworu w zabudowie. Zmierz go przed zamówieniem i porównaj z wymiarami zewnętrznymi powyżej — dobór „na oko” po nazwie wkładu w tym wypadku nie działa.</p><h3>Dlaczego zamknięte palenisko grzeje oszczędniej</h3><p>W otwartym kominku większość ciepła ucieka kominem razem ze spalinami, a powietrze do spalania zasysane jest z pomieszczenia bez żadnej kontroli. Przeszklone drzwiczki zmieniają obie te rzeczy. Szyba odbija <strong>do 35 % promieniowania cieplnego z powrotem do komory spalania</strong>, przez co temperatura w palenisku rośnie — a to warunek, żeby gazy drzewne dopaliły się, zamiast ujść niespalone do komina.</p><p>Efektem jest wyższa sprawność i mniejsze zużycie drewna przy tym samym efekcie grzewczym. Do tego dochodzi kontrola: przymykając dopływ powietrza, ustawia się intensywność ognia i utrzymuje wymaganą temperaturę — czego przy otwartym palenisku zrobić się nie da. I rzecz podstawowa: zamknięte palenisko nie wypuszcza dymu ani iskier do pomieszczenia.</p><h3>Montaż — komplet o masie 13,8 kg</h3><p>Przy 13,8 kg jest to jeden z lżejszych kompletów w tej kategorii: drzwiczki osadza się bez pomocy drugiej osoby, a futryna nie wymaga podparcia na czas wiązania zaprawy. Niska masa przekłada się też na mniejsze obciążenie zawiasów — przy drzwiczkach otwieranych kilka razy dziennie przez cały sezon ma to znaczenie dla trwałości domknięcia.</p><h3>Co jest w komplecie</h3><p>W zestawie znajdują się <strong>drzwiczki, futryna, szyba i popielnik</strong> oraz zestaw uchwytów: klamka i uchwyt do popielnika. To komplet gotowy do osadzenia — nie sam odlew skrzydła, do którego trzeba dokupować futrynę i szybę osobno.</p><h3>Gdzie jeszcze można zamontować te drzwiczki</h3><p>Poza wymianą drzwiczek w istniejącym wkładzie producent wskazuje trzy inne zastosowania:</p><ul><li><strong>Zamknięcie otwartego kominka</strong> — przebudowa paleniska otwartego na zamknięte, czyli najczęstszy powód, dla którego kupuje się osobne drzwiczki.</li><li><strong>Nowe kominki</strong> — drzwiczki jako gotowy front paleniska murowanego od podstaw.</li><li><strong>Piece kaflowe</strong> — wymiana lub uzupełnienie frontu w piecu akumulacyjnym.</li><li><strong>Grill murowany</strong> — zabudowa paleniska grilla ogrodowego.</li></ul><p>W każdym z tych przypadków o powodzeniu decyduje wymiar otworu w zabudowie, a nie model wkładu — warto zmierzyć go przed zamówieniem.</p><h3>Jak sprawdzić, czy drzwiczki pasują do mojego kominka?</h3><p>Zmierz otwór paleniska — szerokość i wysokość w świetle zabudowy — i porównaj z wymiarami zewnętrznymi drzwiczek: 620 × 365 mm. Futryna musi mieć na czym się oprzeć, więc otwór nie może być większy od obrysu drzwiczek. Przy wymianie drzwiczek w gotowym wkładzie sprawa jest prostsza: komplet jest przypisany do modelu KAWMET W15 (9,4 kW) i pasuje bez przeróbek.</p><h3>Czym różni się szyba ceramiczna od zwykłego szkła żaroodpornego?</h3><p>Zastosowana tu ceramika <strong>Schott ROBAX®</strong> wytrzymuje 760 °C i — co ważniejsze — znosi gwałtowną różnicę temperatur między rozgrzanym środkiem a chłodną krawędzią przy futrynie. Zwykłe szkło hartowane pęka w takich warunkach. Ceramika nie zmienia też przezroczystości w miarę użytkowania: szyba, która wygląda na trwale zmatowiałą, jest zwykle po prostu zabrudzona sadzą z wilgotnego drewna.</p><h3>Czy te drzwiczki nadają się do zamknięcia otwartego kominka?</h3><p>Tak — producent wskazuje to jako jedno z podstawowych zastosowań, obok nowych kominków, pieców kaflowych i grilla murowanego. Zamknięcie otwartego paleniska jest zresztą wariantem, w którym zysk jest największy: otwarty kominek oddaje do pomieszczenia niewielką część energii z drewna, a resztę wypuszcza kominem. Warunkiem jest dopasowanie wymiaru otworu i sprawny, prawidłowo dobrany przewód kominowy — przy przebudowie warto to skonsultować z kominiarzem.</p><h3>Jak dbać o żeliwne drzwiczki i szybę?</h3><p>Szybę czyści się na zimno, środkiem do szyb kominkowych albo wilgotną szmatką z odrobiną popiołu drzewnego — popiół jest łagodnym ścierniwem i radzi sobie z osadem lepiej niż większość detergentów. Żeliwa nie szoruje się na mokro: wystarczy zmieść popiół i przetrzeć suchą szmatką. Jeżeli szyba brudzi się szybko, przyczyną jest zwykle zbyt wilgotne drewno albo palenie przy mocno przymkniętym dopływie powietrza, a nie sama szyba.</p><p><strong>Drzwiczki kominkowe KAWMET są odlewane w Polsce, w zakładzie w Zadąbrowiu.</strong> Dostępność kompletu i warunki zakupu potwierdzi najbliższy przedstawiciel.</p> | 1 | 1 | 775 | PLN |  | https://stoves.kawmet.pl/upload/catalog/442178400/442178374/w15_9_4_.png, https://stoves.kawmet.pl/upload/catalog/442178400/442178374/drzwiczki_kominkowe_eliwne_kawmet_w15_9_4kw_620x365_1_.jpg, https://stoves.kawmet.pl/upload/catalog/442178400/442178374/drzwiczki_kominkowe_eliwne_kawmet_w15_9_4kw_620x365_3_.jpg, https://stoves.kawmet.pl/upload/catalog/442178400/442178374/drzwiczki_kominkowe_eliwne_kawmet_w15_9_4kw_620x365_2_.jpg, https://stoves.kawmet.pl/upload/catalog/442178400/442178374/drzwiczki_kominkowe_eliwne_kawmet_w15_9_4kw_620x365_4_.jpg, https://stoves.kawmet.pl/upload/catalog/442178400/442178374/drzwiczki_kominkowe_eliwne_kawmet_w15_9_4kw_620x365_5_.jpg | [8 empty] | 13,8 | 620 | 365 |  |  | żeliwo |  | KAWMET | Polska |  |  |  |  | 543 × 260 | [8 empty] | drzwiczki futryna szyba popielnik
442178375 | 1620 | W00711 | KAWMET W15 (13.5 kW) (747x440) Fireplace Door | fireplace-door-kawmet-w15-13-5-kw-747x440 | Drzwiczki kominkowe żeliwne KAWMET W15 (13,5 kW) (747x440) | drzwiczki-kominkowe-zeliwne-kawmet-w15-13-5-kw-747x440 | <p><strong>KAWMET W15 (13.5 kW) (747x440)</strong> is a complete cast iron fireplace door measuring 747 × 440 mm overall, intended for the KAWMET W15 (13.5 kW) fireplace insert. The set includes the door, frame, glass and ash pan — a ready-made firebox front, not a bare leaf casting.</p><p>The door is cast from <strong>grey cast iron, grade 200</strong> — the same grade used for KAWMET insert bodies. Cast iron behaves calmly in a firebox: it expands predictably, so the frame and the leaf stay matched for years. The glazing is heat-resistant <strong>Schott ROBAX®</strong> ceramic rated to 760 °C. The set weighs 21.5 kg.</p><h3>Key features — W15</h3><ul><li>Overall dimensions 747 × 440 mm (W × H)</li><li>Main pane 652 × 314 mm — approx. 2050 cm² of visible fire</li><li>Glass: heat-resistant Schott ROBAX® ceramic rated to 760 °C</li><li>Material: grey cast iron, grade 200</li><li>Set weight 21.5 kg</li><li>Set contents: door, frame, glass, ash pan and a handle set (door handle and ash pan handle)</li><li>Fit the KAWMET W15 (13.5 kW) fireplace insert</li><li>Also used for closing open fireplaces, in tiled stoves and in masonry grills</li><li>Manufacturer: KAWMET, Poland</li></ul><h3>Which insert these doors fit</h3><p>The manufacturer assigns this set to the KAWMET W15 (13.5 kW) fireplace insert. The overall dimensions of 747 × 440 mm match the opening of that model — a door from a different KAWMET insert will not fit, as every series has its own frame outline.</p><p>If you are buying the door not as a replacement but for a masonry firebox, what decides is the size of the opening in the surround. Measure it before ordering and compare it with the overall dimensions above — picking by insert name alone does not work here.</p><h3>Efficiency, fire control, safety</h3><p>A glazed door settles three things at once. <strong>Efficiency:</strong> the pane reflects up to 35 % of the thermal radiation back into the combustion chamber, the firebox temperature rises and with it the degree to which the wood gases burn off — more heat from the same amount of wood stays in the house. <strong>Control:</strong> the air supply to the firebed can be regulated, so the fire burns as it should rather than as the chimney happens to draw. <strong>Safety:</strong> a closed firebox does not let smoke into the room and markedly reduces the risk of fire from sparks.</p><h3>Installation — a 21.5 kg set</h3><p>The set weighs 21.5 kg, which means fitting it with a second person or propping the frame while it is aligned. That mass is an advantage in use, though: the inertia of the cast iron damps the shock of closing, and once hot the casting keeps radiating heat well after the fire has died — the door then acts as another heating surface rather than just a barrier.</p><h3>What the set includes</h3><p>The set contains the <strong>door, frame, glass and ash pan</strong>, plus a handle set: the door handle and the ash pan handle. It is a complete assembly ready to be fitted — not a bare leaf casting for which the frame and glass have to be bought separately.</p><h3>Where else these doors can be fitted</h3><p>Beyond replacing the door in an existing insert, the manufacturer lists three other uses:</p><ul><li><strong>Closing an open fireplace</strong> — converting an open firebox into a closed one, the most common reason for buying a separate door.</li><li><strong>New fireplaces</strong> — the door as a ready-made front for a firebox built from scratch.</li><li><strong>Tiled stoves</strong> — replacing or completing the front of a masonry heater.</li><li><strong>Masonry grills</strong> — enclosing the firebox of a garden grill.</li></ul><p>In each of these cases what decides success is the size of the opening in the surround, not the insert model — measure it before ordering.</p><h3>How do I check whether the door fits my fireplace?</h3><p>Measure the firebox opening — clear width and height — and compare it with the door's overall dimensions: 747 × 440 mm. The frame needs something to rest on, so the opening must not be larger than the outline of the door. Replacing the door in a finished insert is simpler: the set is assigned to the KAWMET W15 (13.5 kW) model and fits without modification.</p><h3>How does ceramic glass differ from ordinary heat-resistant glass?</h3><p>The <strong>Schott ROBAX®</strong> ceramic used here withstands 760 °C and — more importantly — tolerates the sharp temperature difference between the hot centre and the cool edge at the frame. Ordinary toughened glass cracks under those conditions. Ceramic also does not lose transparency with use: a pane that looks permanently hazed is usually just fouled with soot from damp wood.</p><h3>Can these doors close an open fireplace?</h3><p>Yes — the manufacturer lists this as one of the main applications, alongside new fireplaces, tiled stoves and masonry grills. Closing an open firebox is in fact the case with the biggest gain: an open fireplace delivers only a small share of the wood's energy to the room and sends the rest up the chimney. The conditions are a matching opening size and a sound, correctly sized flue — worth consulting a chimney sweep before converting.</p><h3>How should the cast iron door and the glass be cared for?</h3><p>Clean the glass cold, with a fireplace glass cleaner or a damp cloth and a little wood ash — ash is a mild abrasive and handles the deposit better than most detergents. Do not scrub the cast iron wet: sweep the ash away and wipe with a dry cloth. If the glass fouls quickly, the cause is usually wood that is too damp or burning with the air supply throttled far down, not the glass itself.</p><p><strong>KAWMET fireplace doors are cast in Poland, at the works in Zadąbrowie.</strong> Your nearest representative will confirm availability and purchase terms.</p> | <p><strong>KAWMET W15 (13,5 kW) (747x440)</strong> to komplet żeliwnych drzwiczek kominkowych o wymiarach zewnętrznych 747 × 440 mm, przeznaczony do wkładu kominkowego KAWMET W15 (13,5 kW). W zestawie są drzwiczki, futryna, szyba i popielnik — to gotowy front paleniska, a nie sam odlew skrzydła.</p><p>Drzwiczki odlano z <strong>żeliwa szarego klasy 200</strong> — tego samego gatunku, z którego powstają korpusy wkładów KAWMET. Żeliwo pracuje w palenisku spokojnie: rozszerza się przewidywalnie, więc futryna i skrzydło pozostają dopasowane przez lata. Przeszklenie to ceramika żaroodporna <strong>Schott ROBAX®</strong> wytrzymująca 760 °C. Masa kompletu wynosi 21,5 kg.</p><h3>Najważniejsze cechy — W15</h3><ul><li>Wymiary zewnętrzne 747 × 440 mm (szer. × wys.)</li><li>Szyba główna 652 × 314 mm — ok. 2050 cm² powierzchni widocznego ognia</li><li>Szyba: ceramika żaroodporna Schott ROBAX® o odporności do 760 °C</li><li>Materiał: żeliwo szare klasy 200</li><li>Masa kompletu 21,5 kg</li><li>W komplecie: drzwiczki, futryna, szyba, popielnik oraz zestaw uchwytów (klamka i uchwyt do popielnika)</li><li>Pasują do wkładu kominkowego KAWMET W15 (13,5 kW)</li><li>Zastosowanie także przy zamykaniu otwartego kominka, w piecach kaflowych i w grillu murowanym</li><li>Producent: KAWMET, Polska</li></ul><h3>Do jakiego wkładu pasują te drzwiczki</h3><p>Producent przypisuje ten komplet do wkładu kominkowego KAWMET W15 (13,5 kW). Wymiary zewnętrzne 747 × 440 mm odpowiadają otworowi tego modelu — drzwiczki od innego wkładu KAWMET nie będą pasować, bo każda seria ma własny obrys futryny.</p><p>Jeżeli kupujesz drzwiczki nie na wymianę, lecz do paleniska murowanego, decyduje sam wymiar otworu w zabudowie. Zmierz go przed zamówieniem i porównaj z wymiarami zewnętrznymi powyżej — dobór „na oko” po nazwie wkładu w tym wypadku nie działa.</p><h3>Sprawność, kontrola ognia, bezpieczeństwo</h3><p>Przeszklone drzwiczki załatwiają trzy sprawy naraz. <strong>Sprawność:</strong> szyba odbija do 35 % promieniowania cieplnego z powrotem do komory spalania, temperatura w palenisku rośnie, a wraz z nią stopień dopalenia gazów drzewnych — z tej samej ilości drewna zostaje w domu więcej ciepła. <strong>Kontrola:</strong> dopływ powietrza do paleniska daje się regulować, więc ogień pali się tak, jak trzeba, a nie tak, jak akurat ciągnie komin. <strong>Bezpieczeństwo:</strong> zamknięte palenisko nie wypuszcza dymu do pomieszczenia i wyraźnie ogranicza ryzyko pożaru od iskier.</p><h3>Montaż — komplet o masie 21,5 kg</h3><p>Komplet waży 21,5 kg, co przy osadzaniu oznacza pracę we dwie osoby albo podparcie futryny na czas ustawienia. Ta masa to jednak zaleta w eksploatacji: bezwładność żeliwa tłumi drgania przy domykaniu, a rozgrzany odlew oddaje ciepło jeszcze długo po wygaśnięciu ognia — drzwiczki są wtedy kolejną powierzchnią grzejną, a nie tylko przegrodą.</p><h3>Co jest w komplecie</h3><p>W zestawie znajdują się <strong>drzwiczki, futryna, szyba i popielnik</strong> oraz zestaw uchwytów: klamka i uchwyt do popielnika. To komplet gotowy do osadzenia — nie sam odlew skrzydła, do którego trzeba dokupować futrynę i szybę osobno.</p><h3>Gdzie jeszcze można zamontować te drzwiczki</h3><p>Poza wymianą drzwiczek w istniejącym wkładzie producent wskazuje trzy inne zastosowania:</p><ul><li><strong>Zamknięcie otwartego kominka</strong> — przebudowa paleniska otwartego na zamknięte, czyli najczęstszy powód, dla którego kupuje się osobne drzwiczki.</li><li><strong>Nowe kominki</strong> — drzwiczki jako gotowy front paleniska murowanego od podstaw.</li><li><strong>Piece kaflowe</strong> — wymiana lub uzupełnienie frontu w piecu akumulacyjnym.</li><li><strong>Grill murowany</strong> — zabudowa paleniska grilla ogrodowego.</li></ul><p>W każdym z tych przypadków o powodzeniu decyduje wymiar otworu w zabudowie, a nie model wkładu — warto zmierzyć go przed zamówieniem.</p><h3>Jak sprawdzić, czy drzwiczki pasują do mojego kominka?</h3><p>Zmierz otwór paleniska — szerokość i wysokość w świetle zabudowy — i porównaj z wymiarami zewnętrznymi drzwiczek: 747 × 440 mm. Futryna musi mieć na czym się oprzeć, więc otwór nie może być większy od obrysu drzwiczek. Przy wymianie drzwiczek w gotowym wkładzie sprawa jest prostsza: komplet jest przypisany do modelu KAWMET W15 (13,5 kW) i pasuje bez przeróbek.</p><h3>Czym różni się szyba ceramiczna od zwykłego szkła żaroodpornego?</h3><p>Zastosowana tu ceramika <strong>Schott ROBAX®</strong> wytrzymuje 760 °C i — co ważniejsze — znosi gwałtowną różnicę temperatur między rozgrzanym środkiem a chłodną krawędzią przy futrynie. Zwykłe szkło hartowane pęka w takich warunkach. Ceramika nie zmienia też przezroczystości w miarę użytkowania: szyba, która wygląda na trwale zmatowiałą, jest zwykle po prostu zabrudzona sadzą z wilgotnego drewna.</p><h3>Czy te drzwiczki nadają się do zamknięcia otwartego kominka?</h3><p>Tak — producent wskazuje to jako jedno z podstawowych zastosowań, obok nowych kominków, pieców kaflowych i grilla murowanego. Zamknięcie otwartego paleniska jest zresztą wariantem, w którym zysk jest największy: otwarty kominek oddaje do pomieszczenia niewielką część energii z drewna, a resztę wypuszcza kominem. Warunkiem jest dopasowanie wymiaru otworu i sprawny, prawidłowo dobrany przewód kominowy — przy przebudowie warto to skonsultować z kominiarzem.</p><h3>Jak dbać o żeliwne drzwiczki i szybę?</h3><p>Szybę czyści się na zimno, środkiem do szyb kominkowych albo wilgotną szmatką z odrobiną popiołu drzewnego — popiół jest łagodnym ścierniwem i radzi sobie z osadem lepiej niż większość detergentów. Żeliwa nie szoruje się na mokro: wystarczy zmieść popiół i przetrzeć suchą szmatką. Jeżeli szyba brudzi się szybko, przyczyną jest zwykle zbyt wilgotne drewno albo palenie przy mocno przymkniętym dopływie powietrza, a nie sama szyba.</p><p><strong>Drzwiczki kominkowe KAWMET są odlewane w Polsce, w zakładzie w Zadąbrowiu.</strong> Dostępność kompletu i warunki zakupu potwierdzi najbliższy przedstawiciel.</p> | 1 | 1 | 1046 | PLN |  | https://stoves.kawmet.pl/upload/catalog/442178400/442178375/w15_13_5_.png, https://stoves.kawmet.pl/upload/catalog/442178400/442178375/drzwiczki_kominkowe_eliwne_kawmet_w15_13_5kw_747x440_1_.jpg, https://stoves.kawmet.pl/upload/catalog/442178400/442178375/drzwiczki_kominkowe_eliwne_kawmet_w15_13_5kw_747x440_2_.jpg, https://stoves.kawmet.pl/upload/catalog/442178400/442178375/drzwiczki_kominkowe_eliwne_kawmet_w15_13_5kw_747x440_3_.jpg, https://stoves.kawmet.pl/upload/catalog/442178400/442178375/drzwiczki_kominkowe_eliwne_kawmet_w15_13_5kw_747x440_4_.jpg, https://stoves.kawmet.pl/upload/catalog/442178400/442178375/drzwiczki_kominkowe_eliwne_kawmet_w15_13_5kw_747x440_5_.jpg | [8 empty] | 21,5 | 747 | 440 |  |  | żeliwo |  | KAWMET | Polska |  |  |  |  | 652 × 314 | [8 empty] | drzwiczki futryna szyba popielnik
442178376 | 1620 | W00714 | KAWMET W17 (12.3 kW) (600x492) Fireplace Door | fireplace-door-kawmet-w17-12-3-kw-600x492 | Drzwiczki kominkowe żeliwne KAWMET W17 (12,3 kW) (600x492) | drzwiczki-kominkowe-zeliwne-kawmet-w17-12-3-kw-600x492 | <p><strong>KAWMET W17 (12.3 kW) (600x492)</strong> is a complete cast iron fireplace door measuring 600 × 492 mm overall, intended for the KAWMET W17 (12.3 kW) fireplace insert. The set includes the door, frame, glass and ash pan — a ready-made firebox front, not a bare leaf casting.</p><p>The casting is made of <strong>grey cast iron, grade 200</strong> — a material that withstands repeated heating to firebox temperatures and cooling without the warping typical of thin sheet metal. The pane is heat-resistant <strong>Schott ROBAX®</strong> ceramic glass rated to 760 °C: it does not crack from temperature differences and does not haze over the seasons. Set weight — 17.6 kg.</p><h3>Key features — W17</h3><ul><li>Overall dimensions 600 × 492 mm (W × H)</li><li>Main pane 480 × 315 mm — approx. 1510 cm² of visible fire</li><li>Glass: heat-resistant Schott ROBAX® ceramic rated to 760 °C</li><li>Material: grey cast iron, grade 200</li><li>Set weight 17.6 kg</li><li>Set contents: door, frame, glass, ash pan and a handle set (door handle and ash pan handle)</li><li>Fit the KAWMET W17 (12.3 kW) fireplace insert</li><li>Also used for closing open fireplaces, in tiled stoves and in masonry grills</li><li>Manufacturer: KAWMET, Poland</li></ul><h3>Which insert these doors fit</h3><p>The manufacturer assigns this set to the KAWMET W17 (12.3 kW) fireplace insert. The overall dimensions of 600 × 492 mm match the opening of that model — a door from a different KAWMET insert will not fit, as every series has its own frame outline.</p><p>If you are buying the door not as a replacement but for a masonry firebox, what decides is the size of the opening in the surround. Measure it before ordering and compare it with the overall dimensions above — picking by insert name alone does not work here.</p><h3>What closing the firebox with a door achieves</h3><p>A closed firebox behaves differently from an open fireplace. A glazed door reflects <strong>up to 35 % of the thermal radiation back into the combustion chamber</strong>: less radiant energy passes through the glass, while the temperature inside the chamber rises markedly. A higher temperature means more complete combustion of the wood gases — higher appliance efficiency and lower fuel consumption for the same heating effect.</p><p>The second effect is practical: the air supply to the firebed can be controlled, so the intensity of the fire and the temperature are held at a chosen level instead of being left to the chimney draught. A closed firebox also means a lower fire risk and an end to smoke escaping into the room.</p><h3>Installation — a 17.6 kg set</h3><p>At 17.6 kg this is one of the lighter sets in the category: the door can be fitted without a second pair of hands, and the frame does not need propping while the mortar sets. The low weight also means less load on the hinges — which matters for how tightly the door keeps closing after a season of being opened several times a day.</p><h3>What the set includes</h3><p>The set contains the <strong>door, frame, glass and ash pan</strong>, plus a handle set: the door handle and the ash pan handle. It is a complete assembly ready to be fitted — not a bare leaf casting for which the frame and glass have to be bought separately.</p><h3>Where else these doors can be fitted</h3><p>Beyond replacing the door in an existing insert, the manufacturer lists three other uses:</p><ul><li><strong>Closing an open fireplace</strong> — converting an open firebox into a closed one, the most common reason for buying a separate door.</li><li><strong>New fireplaces</strong> — the door as a ready-made front for a firebox built from scratch.</li><li><strong>Tiled stoves</strong> — replacing or completing the front of a masonry heater.</li><li><strong>Masonry grills</strong> — enclosing the firebox of a garden grill.</li></ul><p>In each of these cases what decides success is the size of the opening in the surround, not the insert model — measure it before ordering.</p><h3>How do I check whether the door fits my fireplace?</h3><p>Measure the firebox opening — clear width and height — and compare it with the door's overall dimensions: 600 × 492 mm. The frame needs something to rest on, so the opening must not be larger than the outline of the door. Replacing the door in a finished insert is simpler: the set is assigned to the KAWMET W17 (12.3 kW) model and fits without modification.</p><h3>How does ceramic glass differ from ordinary heat-resistant glass?</h3><p>The <strong>Schott ROBAX®</strong> ceramic used here withstands 760 °C and — more importantly — tolerates the sharp temperature difference between the hot centre and the cool edge at the frame. Ordinary toughened glass cracks under those conditions. Ceramic also does not lose transparency with use: a pane that looks permanently hazed is usually just fouled with soot from damp wood.</p><h3>Can these doors close an open fireplace?</h3><p>Yes — the manufacturer lists this as one of the main applications, alongside new fireplaces, tiled stoves and masonry grills. Closing an open firebox is in fact the case with the biggest gain: an open fireplace delivers only a small share of the wood's energy to the room and sends the rest up the chimney. The conditions are a matching opening size and a sound, correctly sized flue — worth consulting a chimney sweep before converting.</p><h3>How should the cast iron door and the glass be cared for?</h3><p>Clean the glass cold, with a fireplace glass cleaner or a damp cloth and a little wood ash — ash is a mild abrasive and handles the deposit better than most detergents. Do not scrub the cast iron wet: sweep the ash away and wipe with a dry cloth. If the glass fouls quickly, the cause is usually wood that is too damp or burning with the air supply throttled far down, not the glass itself.</p><p><strong>KAWMET fireplace doors are cast in Poland, at the works in Zadąbrowie.</strong> Your nearest representative will confirm availability and purchase terms.</p> | <p><strong>KAWMET W17 (12,3 kW) (600x492)</strong> to komplet żeliwnych drzwiczek kominkowych o wymiarach zewnętrznych 600 × 492 mm, przeznaczony do wkładu kominkowego KAWMET W17 (12,3 kW). W zestawie są drzwiczki, futryna, szyba i popielnik — to gotowy front paleniska, a nie sam odlew skrzydła.</p><p>Odlew wykonano z <strong>żeliwa szarego klasy 200</strong> — materiału, który znosi wielokrotne nagrzewanie do temperatur paleniska i stygnięcie bez odkształceń typowych dla cienkiej blachy. Szyba to ceramika żaroodporna <strong>Schott ROBAX®</strong> o odporności do 760 °C: nie pęka od różnicy temperatur i nie matowieje z upływem sezonów. Masa kompletu — 17,6 kg.</p><h3>Najważniejsze cechy — W17</h3><ul><li>Wymiary zewnętrzne 600 × 492 mm (szer. × wys.)</li><li>Szyba główna 480 × 315 mm — ok. 1510 cm² powierzchni widocznego ognia</li><li>Szyba: ceramika żaroodporna Schott ROBAX® o odporności do 760 °C</li><li>Materiał: żeliwo szare klasy 200</li><li>Masa kompletu 17,6 kg</li><li>W komplecie: drzwiczki, futryna, szyba, popielnik oraz zestaw uchwytów (klamka i uchwyt do popielnika)</li><li>Pasują do wkładu kominkowego KAWMET W17 (12,3 kW)</li><li>Zastosowanie także przy zamykaniu otwartego kominka, w piecach kaflowych i w grillu murowanym</li><li>Producent: KAWMET, Polska</li></ul><h3>Do jakiego wkładu pasują te drzwiczki</h3><p>Producent przypisuje ten komplet do wkładu kominkowego KAWMET W17 (12,3 kW). Wymiary zewnętrzne 600 × 492 mm odpowiadają otworowi tego modelu — drzwiczki od innego wkładu KAWMET nie będą pasować, bo każda seria ma własny obrys futryny.</p><p>Jeżeli kupujesz drzwiczki nie na wymianę, lecz do paleniska murowanego, decyduje sam wymiar otworu w zabudowie. Zmierz go przed zamówieniem i porównaj z wymiarami zewnętrznymi powyżej — dobór „na oko” po nazwie wkładu w tym wypadku nie działa.</p><h3>Co daje zamknięcie paleniska drzwiczkami</h3><p>Zamknięte palenisko pracuje inaczej niż otwarty kominek. Przeszklone drzwiczki odbijają <strong>do 35 % promieniowania cieplnego z powrotem do komory spalania</strong>: przez szybę przechodzi mniej energii promieniowania, za to temperatura wewnątrz komory wyraźnie rośnie. Wyższa temperatura oznacza pełniejsze spalanie gazów drzewnych, a więc wyższą sprawność urządzenia i mniejsze zużycie opału przy tym samym efekcie grzewczym.</p><p>Drugi efekt jest praktyczny: dopływ powietrza do paleniska daje się kontrolować, więc intensywność ognia i temperaturę utrzymuje się na zadanym poziomie zamiast zdawać się na ciąg komina. Zamknięte palenisko to też mniejsze ryzyko pożaru i koniec z dymem wydostającym się do pomieszczenia.</p><h3>Montaż — komplet o masie 17,6 kg</h3><p>Przy 17,6 kg jest to jeden z lżejszych kompletów w tej kategorii: drzwiczki osadza się bez pomocy drugiej osoby, a futryna nie wymaga podparcia na czas wiązania zaprawy. Niska masa przekłada się też na mniejsze obciążenie zawiasów — przy drzwiczkach otwieranych kilka razy dziennie przez cały sezon ma to znaczenie dla trwałości domknięcia.</p><h3>Co jest w komplecie</h3><p>W zestawie znajdują się <strong>drzwiczki, futryna, szyba i popielnik</strong> oraz zestaw uchwytów: klamka i uchwyt do popielnika. To komplet gotowy do osadzenia — nie sam odlew skrzydła, do którego trzeba dokupować futrynę i szybę osobno.</p><h3>Gdzie jeszcze można zamontować te drzwiczki</h3><p>Poza wymianą drzwiczek w istniejącym wkładzie producent wskazuje trzy inne zastosowania:</p><ul><li><strong>Zamknięcie otwartego kominka</strong> — przebudowa paleniska otwartego na zamknięte, czyli najczęstszy powód, dla którego kupuje się osobne drzwiczki.</li><li><strong>Nowe kominki</strong> — drzwiczki jako gotowy front paleniska murowanego od podstaw.</li><li><strong>Piece kaflowe</strong> — wymiana lub uzupełnienie frontu w piecu akumulacyjnym.</li><li><strong>Grill murowany</strong> — zabudowa paleniska grilla ogrodowego.</li></ul><p>W każdym z tych przypadków o powodzeniu decyduje wymiar otworu w zabudowie, a nie model wkładu — warto zmierzyć go przed zamówieniem.</p><h3>Jak sprawdzić, czy drzwiczki pasują do mojego kominka?</h3><p>Zmierz otwór paleniska — szerokość i wysokość w świetle zabudowy — i porównaj z wymiarami zewnętrznymi drzwiczek: 600 × 492 mm. Futryna musi mieć na czym się oprzeć, więc otwór nie może być większy od obrysu drzwiczek. Przy wymianie drzwiczek w gotowym wkładzie sprawa jest prostsza: komplet jest przypisany do modelu KAWMET W17 (12,3 kW) i pasuje bez przeróbek.</p><h3>Czym różni się szyba ceramiczna od zwykłego szkła żaroodpornego?</h3><p>Zastosowana tu ceramika <strong>Schott ROBAX®</strong> wytrzymuje 760 °C i — co ważniejsze — znosi gwałtowną różnicę temperatur między rozgrzanym środkiem a chłodną krawędzią przy futrynie. Zwykłe szkło hartowane pęka w takich warunkach. Ceramika nie zmienia też przezroczystości w miarę użytkowania: szyba, która wygląda na trwale zmatowiałą, jest zwykle po prostu zabrudzona sadzą z wilgotnego drewna.</p><h3>Czy te drzwiczki nadają się do zamknięcia otwartego kominka?</h3><p>Tak — producent wskazuje to jako jedno z podstawowych zastosowań, obok nowych kominków, pieców kaflowych i grilla murowanego. Zamknięcie otwartego paleniska jest zresztą wariantem, w którym zysk jest największy: otwarty kominek oddaje do pomieszczenia niewielką część energii z drewna, a resztę wypuszcza kominem. Warunkiem jest dopasowanie wymiaru otworu i sprawny, prawidłowo dobrany przewód kominowy — przy przebudowie warto to skonsultować z kominiarzem.</p><h3>Jak dbać o żeliwne drzwiczki i szybę?</h3><p>Szybę czyści się na zimno, środkiem do szyb kominkowych albo wilgotną szmatką z odrobiną popiołu drzewnego — popiół jest łagodnym ścierniwem i radzi sobie z osadem lepiej niż większość detergentów. Żeliwa nie szoruje się na mokro: wystarczy zmieść popiół i przetrzeć suchą szmatką. Jeżeli szyba brudzi się szybko, przyczyną jest zwykle zbyt wilgotne drewno albo palenie przy mocno przymkniętym dopływie powietrza, a nie sama szyba.</p><p><strong>Drzwiczki kominkowe KAWMET są odlewane w Polsce, w zakładzie w Zadąbrowiu.</strong> Dostępność kompletu i warunki zakupu potwierdzi najbliższy przedstawiciel.</p> | 1 | 1 | 961 | PLN |  | https://stoves.kawmet.pl/upload/catalog/442178400/442178376/w17.png, https://stoves.kawmet.pl/upload/catalog/442178400/442178376/drzwiczki_kominkowe_eliwne_kawmet_w17_12_3kw_600x492_1_.jpg, https://stoves.kawmet.pl/upload/catalog/442178400/442178376/drzwiczki_kominkowe_eliwne_kawmet_w17_12_3kw_600x492_2_.jpg, https://stoves.kawmet.pl/upload/catalog/442178400/442178376/drzwiczki_kominkowe_eliwne_kawmet_w17_12_3kw_600x492_3_.jpg, https://stoves.kawmet.pl/upload/catalog/442178400/442178376/drzwiczki_kominkowe_eliwne_kawmet_w17_12_3kw_600x492_4_.jpg, https://stoves.kawmet.pl/upload/catalog/442178400/442178376/drzwiczki_kominkowe_eliwne_kawmet_w17_12_3kw_600x492_5_.jpg | [8 empty] | 17,6 | 600 | 492 |  |  | żeliwo |  | KAWMET | Polska |  |  |  |  | 480 × 315 | [8 empty] | drzwiczki futryna szyba popielnik
442178377 | 1620 | W00715 | KAWMET W17 Decor (12.3 kW) (600x492) Fireplace Door | fireplace-door-kawmet-w17-decor-12-3-kw-600x492 | Drzwiczki kominkowe żeliwne KAWMET W17 Decor (12,3 kW) (600x492) | drzwiczki-kominkowe-zeliwne-kawmet-w17-decor-12-3-kw-600x492 | <p><strong>KAWMET W17 Decor (12.3 kW) (600x492)</strong> is a complete cast iron fireplace door measuring 600 × 492 mm overall, intended for the KAWMET W17 Decor (12.3 kW) fireplace insert. The set includes the door, frame, glass and ash pan — a ready-made firebox front, not a bare leaf casting.</p><p>The material is <strong>grey cast iron, grade 200</strong>. In a fireplace door what matters is not impact strength but resistance to the cycle: heating to several hundred degrees and cooling down, repeated hundreds of times a season. Cast iron takes this without the warping that stops sheet-metal doors from closing tightly. The pane is <strong>Schott ROBAX®</strong> ceramic glass rated to 760 °C. The set weighs 19.6 kg.</p><h3>Key features — W17 Decor</h3><ul><li>Overall dimensions 600 × 492 mm (W × H)</li><li>Main pane 480 × 315 mm — approx. 1510 cm² of visible fire</li><li>Glass: heat-resistant Schott ROBAX® ceramic rated to 760 °C</li><li>Material: grey cast iron, grade 200</li><li>Set weight 19.6 kg</li><li>Set contents: door, frame, glass, ash pan and a handle set (door handle and ash pan handle)</li><li>Fit the KAWMET W17 Decor (12.3 kW) fireplace insert</li><li>Also used for closing open fireplaces, in tiled stoves and in masonry grills</li><li>Manufacturer: KAWMET, Poland</li></ul><h3>Which insert these doors fit</h3><p>The manufacturer assigns this set to the KAWMET W17 Decor (12.3 kW) fireplace insert. The overall dimensions of 600 × 492 mm match the opening of that model — a door from a different KAWMET insert will not fit, as every series has its own frame outline.</p><p>If you are buying the door not as a replacement but for a masonry firebox, what decides is the size of the opening in the surround. Measure it before ordering and compare it with the overall dimensions above — picking by insert name alone does not work here.</p><h3>Why a closed firebox heats more economically</h3><p>In an open fireplace most of the heat escapes up the chimney with the flue gases, and combustion air is drawn from the room with no control at all. A glazed door changes both. The pane reflects <strong>up to 35 % of the thermal radiation back into the combustion chamber</strong>, raising the temperature in the firebox — which is the condition for the wood gases to burn off rather than escape up the flue unburnt.</p><p>The result is higher efficiency and lower wood consumption for the same heating effect. On top of that comes control: throttling the air supply sets the intensity of the fire and holds the required temperature — something an open firebox cannot do. And the basic point: a closed firebox does not let smoke or sparks into the room.</p><h3>Installation — a 19.6 kg set</h3><p>At 19.6 kg this is one of the lighter sets in the category: the door can be fitted without a second pair of hands, and the frame does not need propping while the mortar sets. The low weight also means less load on the hinges — which matters for how tightly the door keeps closing after a season of being opened several times a day.</p><h3>What the set includes</h3><p>The set contains the <strong>door, frame, glass and ash pan</strong>, plus a handle set: the door handle and the ash pan handle. It is a complete assembly ready to be fitted — not a bare leaf casting for which the frame and glass have to be bought separately.</p><h3>Where else these doors can be fitted</h3><p>Beyond replacing the door in an existing insert, the manufacturer lists three other uses:</p><ul><li><strong>Closing an open fireplace</strong> — converting an open firebox into a closed one, the most common reason for buying a separate door.</li><li><strong>New fireplaces</strong> — the door as a ready-made front for a firebox built from scratch.</li><li><strong>Tiled stoves</strong> — replacing or completing the front of a masonry heater.</li><li><strong>Masonry grills</strong> — enclosing the firebox of a garden grill.</li></ul><p>In each of these cases what decides success is the size of the opening in the surround, not the insert model — measure it before ordering.</p><h3>How do I check whether the door fits my fireplace?</h3><p>Measure the firebox opening — clear width and height — and compare it with the door's overall dimensions: 600 × 492 mm. The frame needs something to rest on, so the opening must not be larger than the outline of the door. Replacing the door in a finished insert is simpler: the set is assigned to the KAWMET W17 Decor (12.3 kW) model and fits without modification.</p><h3>How does ceramic glass differ from ordinary heat-resistant glass?</h3><p>The <strong>Schott ROBAX®</strong> ceramic used here withstands 760 °C and — more importantly — tolerates the sharp temperature difference between the hot centre and the cool edge at the frame. Ordinary toughened glass cracks under those conditions. Ceramic also does not lose transparency with use: a pane that looks permanently hazed is usually just fouled with soot from damp wood.</p><h3>Can these doors close an open fireplace?</h3><p>Yes — the manufacturer lists this as one of the main applications, alongside new fireplaces, tiled stoves and masonry grills. Closing an open firebox is in fact the case with the biggest gain: an open fireplace delivers only a small share of the wood's energy to the room and sends the rest up the chimney. The conditions are a matching opening size and a sound, correctly sized flue — worth consulting a chimney sweep before converting.</p><h3>How should the cast iron door and the glass be cared for?</h3><p>Clean the glass cold, with a fireplace glass cleaner or a damp cloth and a little wood ash — ash is a mild abrasive and handles the deposit better than most detergents. Do not scrub the cast iron wet: sweep the ash away and wipe with a dry cloth. If the glass fouls quickly, the cause is usually wood that is too damp or burning with the air supply throttled far down, not the glass itself.</p><p><strong>KAWMET fireplace doors are cast in Poland, at the works in Zadąbrowie.</strong> Your nearest representative will confirm availability and purchase terms.</p> | <p><strong>KAWMET W17 Decor (12,3 kW) (600x492)</strong> to komplet żeliwnych drzwiczek kominkowych o wymiarach zewnętrznych 600 × 492 mm, przeznaczony do wkładu kominkowego KAWMET W17 Decor (12,3 kW). W zestawie są drzwiczki, futryna, szyba i popielnik — to gotowy front paleniska, a nie sam odlew skrzydła.</p><p>Materiałem jest <strong>żeliwo szare klasy 200</strong>. W drzwiczkach kominkowych liczy się nie wytrzymałość na uderzenie, lecz odporność na cykl: rozgrzanie do kilkuset stopni i wystygnięcie, powtórzone kilkaset razy w sezonie. Żeliwo znosi to bez wypaczeń, przez które blaszane drzwiczki przestają domykać się szczelnie. Szybę stanowi ceramika <strong>Schott ROBAX®</strong> odporna do 760 °C. Komplet waży 19,6 kg.</p><h3>Najważniejsze cechy — W17 Decor</h3><ul><li>Wymiary zewnętrzne 600 × 492 mm (szer. × wys.)</li><li>Szyba główna 480 × 315 mm — ok. 1510 cm² powierzchni widocznego ognia</li><li>Szyba: ceramika żaroodporna Schott ROBAX® o odporności do 760 °C</li><li>Materiał: żeliwo szare klasy 200</li><li>Masa kompletu 19,6 kg</li><li>W komplecie: drzwiczki, futryna, szyba, popielnik oraz zestaw uchwytów (klamka i uchwyt do popielnika)</li><li>Pasują do wkładu kominkowego KAWMET W17 Decor (12,3 kW)</li><li>Zastosowanie także przy zamykaniu otwartego kominka, w piecach kaflowych i w grillu murowanym</li><li>Producent: KAWMET, Polska</li></ul><h3>Do jakiego wkładu pasują te drzwiczki</h3><p>Producent przypisuje ten komplet do wkładu kominkowego KAWMET W17 Decor (12,3 kW). Wymiary zewnętrzne 600 × 492 mm odpowiadają otworowi tego modelu — drzwiczki od innego wkładu KAWMET nie będą pasować, bo każda seria ma własny obrys futryny.</p><p>Jeżeli kupujesz drzwiczki nie na wymianę, lecz do paleniska murowanego, decyduje sam wymiar otworu w zabudowie. Zmierz go przed zamówieniem i porównaj z wymiarami zewnętrznymi powyżej — dobór „na oko” po nazwie wkładu w tym wypadku nie działa.</p><h3>Dlaczego zamknięte palenisko grzeje oszczędniej</h3><p>W otwartym kominku większość ciepła ucieka kominem razem ze spalinami, a powietrze do spalania zasysane jest z pomieszczenia bez żadnej kontroli. Przeszklone drzwiczki zmieniają obie te rzeczy. Szyba odbija <strong>do 35 % promieniowania cieplnego z powrotem do komory spalania</strong>, przez co temperatura w palenisku rośnie — a to warunek, żeby gazy drzewne dopaliły się, zamiast ujść niespalone do komina.</p><p>Efektem jest wyższa sprawność i mniejsze zużycie drewna przy tym samym efekcie grzewczym. Do tego dochodzi kontrola: przymykając dopływ powietrza, ustawia się intensywność ognia i utrzymuje wymaganą temperaturę — czego przy otwartym palenisku zrobić się nie da. I rzecz podstawowa: zamknięte palenisko nie wypuszcza dymu ani iskier do pomieszczenia.</p><h3>Montaż — komplet o masie 19,6 kg</h3><p>Przy 19,6 kg jest to jeden z lżejszych kompletów w tej kategorii: drzwiczki osadza się bez pomocy drugiej osoby, a futryna nie wymaga podparcia na czas wiązania zaprawy. Niska masa przekłada się też na mniejsze obciążenie zawiasów — przy drzwiczkach otwieranych kilka razy dziennie przez cały sezon ma to znaczenie dla trwałości domknięcia.</p><h3>Co jest w komplecie</h3><p>W zestawie znajdują się <strong>drzwiczki, futryna, szyba i popielnik</strong> oraz zestaw uchwytów: klamka i uchwyt do popielnika. To komplet gotowy do osadzenia — nie sam odlew skrzydła, do którego trzeba dokupować futrynę i szybę osobno.</p><h3>Gdzie jeszcze można zamontować te drzwiczki</h3><p>Poza wymianą drzwiczek w istniejącym wkładzie producent wskazuje trzy inne zastosowania:</p><ul><li><strong>Zamknięcie otwartego kominka</strong> — przebudowa paleniska otwartego na zamknięte, czyli najczęstszy powód, dla którego kupuje się osobne drzwiczki.</li><li><strong>Nowe kominki</strong> — drzwiczki jako gotowy front paleniska murowanego od podstaw.</li><li><strong>Piece kaflowe</strong> — wymiana lub uzupełnienie frontu w piecu akumulacyjnym.</li><li><strong>Grill murowany</strong> — zabudowa paleniska grilla ogrodowego.</li></ul><p>W każdym z tych przypadków o powodzeniu decyduje wymiar otworu w zabudowie, a nie model wkładu — warto zmierzyć go przed zamówieniem.</p><h3>Jak sprawdzić, czy drzwiczki pasują do mojego kominka?</h3><p>Zmierz otwór paleniska — szerokość i wysokość w świetle zabudowy — i porównaj z wymiarami zewnętrznymi drzwiczek: 600 × 492 mm. Futryna musi mieć na czym się oprzeć, więc otwór nie może być większy od obrysu drzwiczek. Przy wymianie drzwiczek w gotowym wkładzie sprawa jest prostsza: komplet jest przypisany do modelu KAWMET W17 Decor (12,3 kW) i pasuje bez przeróbek.</p><h3>Czym różni się szyba ceramiczna od zwykłego szkła żaroodpornego?</h3><p>Zastosowana tu ceramika <strong>Schott ROBAX®</strong> wytrzymuje 760 °C i — co ważniejsze — znosi gwałtowną różnicę temperatur między rozgrzanym środkiem a chłodną krawędzią przy futrynie. Zwykłe szkło hartowane pęka w takich warunkach. Ceramika nie zmienia też przezroczystości w miarę użytkowania: szyba, która wygląda na trwale zmatowiałą, jest zwykle po prostu zabrudzona sadzą z wilgotnego drewna.</p><h3>Czy te drzwiczki nadają się do zamknięcia otwartego kominka?</h3><p>Tak — producent wskazuje to jako jedno z podstawowych zastosowań, obok nowych kominków, pieców kaflowych i grilla murowanego. Zamknięcie otwartego paleniska jest zresztą wariantem, w którym zysk jest największy: otwarty kominek oddaje do pomieszczenia niewielką część energii z drewna, a resztę wypuszcza kominem. Warunkiem jest dopasowanie wymiaru otworu i sprawny, prawidłowo dobrany przewód kominowy — przy przebudowie warto to skonsultować z kominiarzem.</p><h3>Jak dbać o żeliwne drzwiczki i szybę?</h3><p>Szybę czyści się na zimno, środkiem do szyb kominkowych albo wilgotną szmatką z odrobiną popiołu drzewnego — popiół jest łagodnym ścierniwem i radzi sobie z osadem lepiej niż większość detergentów. Żeliwa nie szoruje się na mokro: wystarczy zmieść popiół i przetrzeć suchą szmatką. Jeżeli szyba brudzi się szybko, przyczyną jest zwykle zbyt wilgotne drewno albo palenie przy mocno przymkniętym dopływie powietrza, a nie sama szyba.</p><p><strong>Drzwiczki kominkowe KAWMET są odlewane w Polsce, w zakładzie w Zadąbrowiu.</strong> Dostępność kompletu i warunki zakupu potwierdzi najbliższy przedstawiciel.</p> | 1 | 1 | 1259 | PLN |  | https://stoves.kawmet.pl/upload/catalog/442178400/442178377/w17_decor.png, https://stoves.kawmet.pl/upload/catalog/442178400/442178377/drzwiczki_kominkowe_eliwne_kawmet_w17_decor_12_3kw_600x492_1_.jpg, https://stoves.kawmet.pl/upload/catalog/442178400/442178377/drzwiczki_kominkowe_eliwne_kawmet_w17_decor_12_3kw_600x492_2_.jpg, https://stoves.kawmet.pl/upload/catalog/442178400/442178377/drzwiczki_kominkowe_eliwne_kawmet_w17_decor_12_3kw_600x492_3_.jpg, https://stoves.kawmet.pl/upload/catalog/442178400/442178377/drzwiczki_kominkowe_eliwne_kawmet_w17_decor_12_3kw_600x492_4_.jpg, https://stoves.kawmet.pl/upload/catalog/442178400/442178377/drzwiczki_kominkowe_eliwne_kawmet_w17_decor_12_3kw_600x492_5_.jpg | [8 empty] | 19,6 | 600 | 492 |  |  | żeliwo |  | KAWMET | Polska |  |  |  |  | 480 × 315 | [8 empty] | drzwiczki futryna szyba popielnik
442178378 | 1620 | W00716 | KAWMET W17 (16.1 kW) (660x515) Fireplace Door | fireplace-door-kawmet-w17-16-1-kw-660x515 | Drzwiczki kominkowe żeliwne KAWMET W17 (16,1 kW) (660x515) | drzwiczki-kominkowe-zeliwne-kawmet-w17-16-1-kw-660x515 | <p><strong>KAWMET W17 (16.1 kW) (660x515)</strong> is a complete cast iron fireplace door measuring 660 × 515 mm overall, intended for the KAWMET W17 (16.1 kW) fireplace insert. The set includes the door, frame, glass and ash pan — a ready-made firebox front, not a bare leaf casting.</p><p>The door is cast from <strong>grey cast iron, grade 200</strong> — the same grade used for KAWMET insert bodies. Cast iron behaves calmly in a firebox: it expands predictably, so the frame and the leaf stay matched for years. The glazing is heat-resistant <strong>Schott ROBAX®</strong> ceramic rated to 760 °C. The set weighs 24.6 kg.</p><h3>Key features — W17</h3><ul><li>Overall dimensions 660 × 515 mm (W × H)</li><li>Main pane 570 × 370 mm — approx. 2110 cm² of visible fire</li><li>Glass: heat-resistant Schott ROBAX® ceramic rated to 760 °C</li><li>Material: grey cast iron, grade 200</li><li>Set weight 24.6 kg</li><li>Set contents: door, frame, glass, ash pan and a handle set (door handle and ash pan handle)</li><li>Fit the KAWMET W17 (16.1 kW) fireplace insert</li><li>Also used for closing open fireplaces, in tiled stoves and in masonry grills</li><li>Manufacturer: KAWMET, Poland</li></ul><h3>Which insert these doors fit</h3><p>The manufacturer assigns this set to the KAWMET W17 (16.1 kW) fireplace insert. The overall dimensions of 660 × 515 mm match the opening of that model — a door from a different KAWMET insert will not fit, as every series has its own frame outline.</p><p>If you are buying the door not as a replacement but for a masonry firebox, what decides is the size of the opening in the surround. Measure it before ordering and compare it with the overall dimensions above — picking by insert name alone does not work here.</p><h3>Efficiency, fire control, safety</h3><p>A glazed door settles three things at once. <strong>Efficiency:</strong> the pane reflects up to 35 % of the thermal radiation back into the combustion chamber, the firebox temperature rises and with it the degree to which the wood gases burn off — more heat from the same amount of wood stays in the house. <strong>Control:</strong> the air supply to the firebed can be regulated, so the fire burns as it should rather than as the chimney happens to draw. <strong>Safety:</strong> a closed firebox does not let smoke into the room and markedly reduces the risk of fire from sparks.</p><h3>Installation — a 24.6 kg set</h3><p>The set weighs 24.6 kg, which means fitting it with a second person or propping the frame while it is aligned. That mass is an advantage in use, though: the inertia of the cast iron damps the shock of closing, and once hot the casting keeps radiating heat well after the fire has died — the door then acts as another heating surface rather than just a barrier.</p><h3>What the set includes</h3><p>The set contains the <strong>door, frame, glass and ash pan</strong>, plus a handle set: the door handle and the ash pan handle. It is a complete assembly ready to be fitted — not a bare leaf casting for which the frame and glass have to be bought separately.</p><h3>Where else these doors can be fitted</h3><p>Beyond replacing the door in an existing insert, the manufacturer lists three other uses:</p><ul><li><strong>Closing an open fireplace</strong> — converting an open firebox into a closed one, the most common reason for buying a separate door.</li><li><strong>New fireplaces</strong> — the door as a ready-made front for a firebox built from scratch.</li><li><strong>Tiled stoves</strong> — replacing or completing the front of a masonry heater.</li><li><strong>Masonry grills</strong> — enclosing the firebox of a garden grill.</li></ul><p>In each of these cases what decides success is the size of the opening in the surround, not the insert model — measure it before ordering.</p><h3>How do I check whether the door fits my fireplace?</h3><p>Measure the firebox opening — clear width and height — and compare it with the door's overall dimensions: 660 × 515 mm. The frame needs something to rest on, so the opening must not be larger than the outline of the door. Replacing the door in a finished insert is simpler: the set is assigned to the KAWMET W17 (16.1 kW) model and fits without modification.</p><h3>How does ceramic glass differ from ordinary heat-resistant glass?</h3><p>The <strong>Schott ROBAX®</strong> ceramic used here withstands 760 °C and — more importantly — tolerates the sharp temperature difference between the hot centre and the cool edge at the frame. Ordinary toughened glass cracks under those conditions. Ceramic also does not lose transparency with use: a pane that looks permanently hazed is usually just fouled with soot from damp wood.</p><h3>Can these doors close an open fireplace?</h3><p>Yes — the manufacturer lists this as one of the main applications, alongside new fireplaces, tiled stoves and masonry grills. Closing an open firebox is in fact the case with the biggest gain: an open fireplace delivers only a small share of the wood's energy to the room and sends the rest up the chimney. The conditions are a matching opening size and a sound, correctly sized flue — worth consulting a chimney sweep before converting.</p><h3>How should the cast iron door and the glass be cared for?</h3><p>Clean the glass cold, with a fireplace glass cleaner or a damp cloth and a little wood ash — ash is a mild abrasive and handles the deposit better than most detergents. Do not scrub the cast iron wet: sweep the ash away and wipe with a dry cloth. If the glass fouls quickly, the cause is usually wood that is too damp or burning with the air supply throttled far down, not the glass itself.</p><p><strong>KAWMET fireplace doors are cast in Poland, at the works in Zadąbrowie.</strong> Your nearest representative will confirm availability and purchase terms.</p> | <p><strong>KAWMET W17 (16,1 kW) (660x515)</strong> to komplet żeliwnych drzwiczek kominkowych o wymiarach zewnętrznych 660 × 515 mm, przeznaczony do wkładu kominkowego KAWMET W17 (16,1 kW). W zestawie są drzwiczki, futryna, szyba i popielnik — to gotowy front paleniska, a nie sam odlew skrzydła.</p><p>Drzwiczki odlano z <strong>żeliwa szarego klasy 200</strong> — tego samego gatunku, z którego powstają korpusy wkładów KAWMET. Żeliwo pracuje w palenisku spokojnie: rozszerza się przewidywalnie, więc futryna i skrzydło pozostają dopasowane przez lata. Przeszklenie to ceramika żaroodporna <strong>Schott ROBAX®</strong> wytrzymująca 760 °C. Masa kompletu wynosi 24,6 kg.</p><h3>Najważniejsze cechy — W17</h3><ul><li>Wymiary zewnętrzne 660 × 515 mm (szer. × wys.)</li><li>Szyba główna 570 × 370 mm — ok. 2110 cm² powierzchni widocznego ognia</li><li>Szyba: ceramika żaroodporna Schott ROBAX® o odporności do 760 °C</li><li>Materiał: żeliwo szare klasy 200</li><li>Masa kompletu 24,6 kg</li><li>W komplecie: drzwiczki, futryna, szyba, popielnik oraz zestaw uchwytów (klamka i uchwyt do popielnika)</li><li>Pasują do wkładu kominkowego KAWMET W17 (16,1 kW)</li><li>Zastosowanie także przy zamykaniu otwartego kominka, w piecach kaflowych i w grillu murowanym</li><li>Producent: KAWMET, Polska</li></ul><h3>Do jakiego wkładu pasują te drzwiczki</h3><p>Producent przypisuje ten komplet do wkładu kominkowego KAWMET W17 (16,1 kW). Wymiary zewnętrzne 660 × 515 mm odpowiadają otworowi tego modelu — drzwiczki od innego wkładu KAWMET nie będą pasować, bo każda seria ma własny obrys futryny.</p><p>Jeżeli kupujesz drzwiczki nie na wymianę, lecz do paleniska murowanego, decyduje sam wymiar otworu w zabudowie. Zmierz go przed zamówieniem i porównaj z wymiarami zewnętrznymi powyżej — dobór „na oko” po nazwie wkładu w tym wypadku nie działa.</p><h3>Sprawność, kontrola ognia, bezpieczeństwo</h3><p>Przeszklone drzwiczki załatwiają trzy sprawy naraz. <strong>Sprawność:</strong> szyba odbija do 35 % promieniowania cieplnego z powrotem do komory spalania, temperatura w palenisku rośnie, a wraz z nią stopień dopalenia gazów drzewnych — z tej samej ilości drewna zostaje w domu więcej ciepła. <strong>Kontrola:</strong> dopływ powietrza do paleniska daje się regulować, więc ogień pali się tak, jak trzeba, a nie tak, jak akurat ciągnie komin. <strong>Bezpieczeństwo:</strong> zamknięte palenisko nie wypuszcza dymu do pomieszczenia i wyraźnie ogranicza ryzyko pożaru od iskier.</p><h3>Montaż — komplet o masie 24,6 kg</h3><p>Komplet waży 24,6 kg, co przy osadzaniu oznacza pracę we dwie osoby albo podparcie futryny na czas ustawienia. Ta masa to jednak zaleta w eksploatacji: bezwładność żeliwa tłumi drgania przy domykaniu, a rozgrzany odlew oddaje ciepło jeszcze długo po wygaśnięciu ognia — drzwiczki są wtedy kolejną powierzchnią grzejną, a nie tylko przegrodą.</p><h3>Co jest w komplecie</h3><p>W zestawie znajdują się <strong>drzwiczki, futryna, szyba i popielnik</strong> oraz zestaw uchwytów: klamka i uchwyt do popielnika. To komplet gotowy do osadzenia — nie sam odlew skrzydła, do którego trzeba dokupować futrynę i szybę osobno.</p><h3>Gdzie jeszcze można zamontować te drzwiczki</h3><p>Poza wymianą drzwiczek w istniejącym wkładzie producent wskazuje trzy inne zastosowania:</p><ul><li><strong>Zamknięcie otwartego kominka</strong> — przebudowa paleniska otwartego na zamknięte, czyli najczęstszy powód, dla którego kupuje się osobne drzwiczki.</li><li><strong>Nowe kominki</strong> — drzwiczki jako gotowy front paleniska murowanego od podstaw.</li><li><strong>Piece kaflowe</strong> — wymiana lub uzupełnienie frontu w piecu akumulacyjnym.</li><li><strong>Grill murowany</strong> — zabudowa paleniska grilla ogrodowego.</li></ul><p>W każdym z tych przypadków o powodzeniu decyduje wymiar otworu w zabudowie, a nie model wkładu — warto zmierzyć go przed zamówieniem.</p><h3>Jak sprawdzić, czy drzwiczki pasują do mojego kominka?</h3><p>Zmierz otwór paleniska — szerokość i wysokość w świetle zabudowy — i porównaj z wymiarami zewnętrznymi drzwiczek: 660 × 515 mm. Futryna musi mieć na czym się oprzeć, więc otwór nie może być większy od obrysu drzwiczek. Przy wymianie drzwiczek w gotowym wkładzie sprawa jest prostsza: komplet jest przypisany do modelu KAWMET W17 (16,1 kW) i pasuje bez przeróbek.</p><h3>Czym różni się szyba ceramiczna od zwykłego szkła żaroodpornego?</h3><p>Zastosowana tu ceramika <strong>Schott ROBAX®</strong> wytrzymuje 760 °C i — co ważniejsze — znosi gwałtowną różnicę temperatur między rozgrzanym środkiem a chłodną krawędzią przy futrynie. Zwykłe szkło hartowane pęka w takich warunkach. Ceramika nie zmienia też przezroczystości w miarę użytkowania: szyba, która wygląda na trwale zmatowiałą, jest zwykle po prostu zabrudzona sadzą z wilgotnego drewna.</p><h3>Czy te drzwiczki nadają się do zamknięcia otwartego kominka?</h3><p>Tak — producent wskazuje to jako jedno z podstawowych zastosowań, obok nowych kominków, pieców kaflowych i grilla murowanego. Zamknięcie otwartego paleniska jest zresztą wariantem, w którym zysk jest największy: otwarty kominek oddaje do pomieszczenia niewielką część energii z drewna, a resztę wypuszcza kominem. Warunkiem jest dopasowanie wymiaru otworu i sprawny, prawidłowo dobrany przewód kominowy — przy przebudowie warto to skonsultować z kominiarzem.</p><h3>Jak dbać o żeliwne drzwiczki i szybę?</h3><p>Szybę czyści się na zimno, środkiem do szyb kominkowych albo wilgotną szmatką z odrobiną popiołu drzewnego — popiół jest łagodnym ścierniwem i radzi sobie z osadem lepiej niż większość detergentów. Żeliwa nie szoruje się na mokro: wystarczy zmieść popiół i przetrzeć suchą szmatką. Jeżeli szyba brudzi się szybko, przyczyną jest zwykle zbyt wilgotne drewno albo palenie przy mocno przymkniętym dopływie powietrza, a nie sama szyba.</p><p><strong>Drzwiczki kominkowe KAWMET są odlewane w Polsce, w zakładzie w Zadąbrowiu.</strong> Dostępność kompletu i warunki zakupu potwierdzi najbliższy przedstawiciel.</p> | 1 | 1 | 1123 | PLN |  | https://stoves.kawmet.pl/upload/catalog/442178400/442178378/w17.png, https://stoves.kawmet.pl/upload/catalog/442178400/442178378/drzwiczki_kominkowe_eliwne_kawmet_w17_16_1kw_660x515_1_.jpg, https://stoves.kawmet.pl/upload/catalog/442178400/442178378/drzwiczki_kominkowe_eliwne_kawmet_w17_16_1kw_660x515_2_.jpg, https://stoves.kawmet.pl/upload/catalog/442178400/442178378/drzwiczki_kominkowe_eliwne_kawmet_w17_16_1kw_660x515_3_.jpg, https://stoves.kawmet.pl/upload/catalog/442178400/442178378/drzwiczki_kominkowe_eliwne_kawmet_w17_16_1kw_660x515_4_.jpg, https://stoves.kawmet.pl/upload/catalog/442178400/442178378/drzwiczki_kominkowe_eliwne_kawmet_w17_16_1kw_660x515_5_.jpg | [8 empty] | 24,6 | 660 | 515 |  |  | żeliwo |  | KAWMET | Polska |  |  |  |  | 570 × 370 | [8 empty] | drzwiczki futryna szyba popielnik
442178379 | 1620 | W00717 | KAWMET W17 Decor (16.1 kW) (660x515) Fireplace Door | fireplace-door-kawmet-w17-decor-16-1-kw-660x515 | Drzwiczki kominkowe żeliwne KAWMET W17 Decor (16,1 kW) (660x515) | drzwiczki-kominkowe-zeliwne-kawmet-w17-decor-16-1-kw-660x515 | <p><strong>KAWMET W17 Decor (16.1 kW) (660x515)</strong> is a complete cast iron fireplace door measuring 660 × 515 mm overall, intended for the KAWMET W17 Decor (16.1 kW) fireplace insert. The set includes the door, frame, glass and ash pan — a ready-made firebox front, not a bare leaf casting.</p><p>The casting is made of <strong>grey cast iron, grade 200</strong> — a material that withstands repeated heating to firebox temperatures and cooling without the warping typical of thin sheet metal. The pane is heat-resistant <strong>Schott ROBAX®</strong> ceramic glass rated to 760 °C: it does not crack from temperature differences and does not haze over the seasons. Set weight — 24.3 kg.</p><h3>Key features — W17 Decor</h3><ul><li>Overall dimensions 660 × 515 mm (W × H)</li><li>Main pane 570 × 370 mm — approx. 2110 cm² of visible fire</li><li>Glass: heat-resistant Schott ROBAX® ceramic rated to 760 °C</li><li>Material: grey cast iron, grade 200</li><li>Set weight 24.3 kg</li><li>Set contents: door, frame, glass, ash pan and a handle set (door handle and ash pan handle)</li><li>Fit the KAWMET W17 Decor (16.1 kW) fireplace insert</li><li>Also used for closing open fireplaces, in tiled stoves and in masonry grills</li><li>Manufacturer: KAWMET, Poland</li></ul><h3>Which insert these doors fit</h3><p>The manufacturer assigns this set to the KAWMET W17 Decor (16.1 kW) fireplace insert. The overall dimensions of 660 × 515 mm match the opening of that model — a door from a different KAWMET insert will not fit, as every series has its own frame outline.</p><p>If you are buying the door not as a replacement but for a masonry firebox, what decides is the size of the opening in the surround. Measure it before ordering and compare it with the overall dimensions above — picking by insert name alone does not work here.</p><h3>What closing the firebox with a door achieves</h3><p>A closed firebox behaves differently from an open fireplace. A glazed door reflects <strong>up to 35 % of the thermal radiation back into the combustion chamber</strong>: less radiant energy passes through the glass, while the temperature inside the chamber rises markedly. A higher temperature means more complete combustion of the wood gases — higher appliance efficiency and lower fuel consumption for the same heating effect.</p><p>The second effect is practical: the air supply to the firebed can be controlled, so the intensity of the fire and the temperature are held at a chosen level instead of being left to the chimney draught. A closed firebox also means a lower fire risk and an end to smoke escaping into the room.</p><h3>Installation — a 24.3 kg set</h3><p>The set weighs 24.3 kg, which means fitting it with a second person or propping the frame while it is aligned. That mass is an advantage in use, though: the inertia of the cast iron damps the shock of closing, and once hot the casting keeps radiating heat well after the fire has died — the door then acts as another heating surface rather than just a barrier.</p><h3>What the set includes</h3><p>The set contains the <strong>door, frame, glass and ash pan</strong>, plus a handle set: the door handle and the ash pan handle. It is a complete assembly ready to be fitted — not a bare leaf casting for which the frame and glass have to be bought separately.</p><h3>Where else these doors can be fitted</h3><p>Beyond replacing the door in an existing insert, the manufacturer lists three other uses:</p><ul><li><strong>Closing an open fireplace</strong> — converting an open firebox into a closed one, the most common reason for buying a separate door.</li><li><strong>New fireplaces</strong> — the door as a ready-made front for a firebox built from scratch.</li><li><strong>Tiled stoves</strong> — replacing or completing the front of a masonry heater.</li><li><strong>Masonry grills</strong> — enclosing the firebox of a garden grill.</li></ul><p>In each of these cases what decides success is the size of the opening in the surround, not the insert model — measure it before ordering.</p><h3>How do I check whether the door fits my fireplace?</h3><p>Measure the firebox opening — clear width and height — and compare it with the door's overall dimensions: 660 × 515 mm. The frame needs something to rest on, so the opening must not be larger than the outline of the door. Replacing the door in a finished insert is simpler: the set is assigned to the KAWMET W17 Decor (16.1 kW) model and fits without modification.</p><h3>How does ceramic glass differ from ordinary heat-resistant glass?</h3><p>The <strong>Schott ROBAX®</strong> ceramic used here withstands 760 °C and — more importantly — tolerates the sharp temperature difference between the hot centre and the cool edge at the frame. Ordinary toughened glass cracks under those conditions. Ceramic also does not lose transparency with use: a pane that looks permanently hazed is usually just fouled with soot from damp wood.</p><h3>Can these doors close an open fireplace?</h3><p>Yes — the manufacturer lists this as one of the main applications, alongside new fireplaces, tiled stoves and masonry grills. Closing an open firebox is in fact the case with the biggest gain: an open fireplace delivers only a small share of the wood's energy to the room and sends the rest up the chimney. The conditions are a matching opening size and a sound, correctly sized flue — worth consulting a chimney sweep before converting.</p><h3>How should the cast iron door and the glass be cared for?</h3><p>Clean the glass cold, with a fireplace glass cleaner or a damp cloth and a little wood ash — ash is a mild abrasive and handles the deposit better than most detergents. Do not scrub the cast iron wet: sweep the ash away and wipe with a dry cloth. If the glass fouls quickly, the cause is usually wood that is too damp or burning with the air supply throttled far down, not the glass itself.</p><p><strong>KAWMET fireplace doors are cast in Poland, at the works in Zadąbrowie.</strong> Your nearest representative will confirm availability and purchase terms.</p> | <p><strong>KAWMET W17 Decor (16,1 kW) (660x515)</strong> to komplet żeliwnych drzwiczek kominkowych o wymiarach zewnętrznych 660 × 515 mm, przeznaczony do wkładu kominkowego KAWMET W17 Decor (16,1 kW). W zestawie są drzwiczki, futryna, szyba i popielnik — to gotowy front paleniska, a nie sam odlew skrzydła.</p><p>Odlew wykonano z <strong>żeliwa szarego klasy 200</strong> — materiału, który znosi wielokrotne nagrzewanie do temperatur paleniska i stygnięcie bez odkształceń typowych dla cienkiej blachy. Szyba to ceramika żaroodporna <strong>Schott ROBAX®</strong> o odporności do 760 °C: nie pęka od różnicy temperatur i nie matowieje z upływem sezonów. Masa kompletu — 24,3 kg.</p><h3>Najważniejsze cechy — W17 Decor</h3><ul><li>Wymiary zewnętrzne 660 × 515 mm (szer. × wys.)</li><li>Szyba główna 570 × 370 mm — ok. 2110 cm² powierzchni widocznego ognia</li><li>Szyba: ceramika żaroodporna Schott ROBAX® o odporności do 760 °C</li><li>Materiał: żeliwo szare klasy 200</li><li>Masa kompletu 24,3 kg</li><li>W komplecie: drzwiczki, futryna, szyba, popielnik oraz zestaw uchwytów (klamka i uchwyt do popielnika)</li><li>Pasują do wkładu kominkowego KAWMET W17 Decor (16,1 kW)</li><li>Zastosowanie także przy zamykaniu otwartego kominka, w piecach kaflowych i w grillu murowanym</li><li>Producent: KAWMET, Polska</li></ul><h3>Do jakiego wkładu pasują te drzwiczki</h3><p>Producent przypisuje ten komplet do wkładu kominkowego KAWMET W17 Decor (16,1 kW). Wymiary zewnętrzne 660 × 515 mm odpowiadają otworowi tego modelu — drzwiczki od innego wkładu KAWMET nie będą pasować, bo każda seria ma własny obrys futryny.</p><p>Jeżeli kupujesz drzwiczki nie na wymianę, lecz do paleniska murowanego, decyduje sam wymiar otworu w zabudowie. Zmierz go przed zamówieniem i porównaj z wymiarami zewnętrznymi powyżej — dobór „na oko” po nazwie wkładu w tym wypadku nie działa.</p><h3>Co daje zamknięcie paleniska drzwiczkami</h3><p>Zamknięte palenisko pracuje inaczej niż otwarty kominek. Przeszklone drzwiczki odbijają <strong>do 35 % promieniowania cieplnego z powrotem do komory spalania</strong>: przez szybę przechodzi mniej energii promieniowania, za to temperatura wewnątrz komory wyraźnie rośnie. Wyższa temperatura oznacza pełniejsze spalanie gazów drzewnych, a więc wyższą sprawność urządzenia i mniejsze zużycie opału przy tym samym efekcie grzewczym.</p><p>Drugi efekt jest praktyczny: dopływ powietrza do paleniska daje się kontrolować, więc intensywność ognia i temperaturę utrzymuje się na zadanym poziomie zamiast zdawać się na ciąg komina. Zamknięte palenisko to też mniejsze ryzyko pożaru i koniec z dymem wydostającym się do pomieszczenia.</p><h3>Montaż — komplet o masie 24,3 kg</h3><p>Komplet waży 24,3 kg, co przy osadzaniu oznacza pracę we dwie osoby albo podparcie futryny na czas ustawienia. Ta masa to jednak zaleta w eksploatacji: bezwładność żeliwa tłumi drgania przy domykaniu, a rozgrzany odlew oddaje ciepło jeszcze długo po wygaśnięciu ognia — drzwiczki są wtedy kolejną powierzchnią grzejną, a nie tylko przegrodą.</p><h3>Co jest w komplecie</h3><p>W zestawie znajdują się <strong>drzwiczki, futryna, szyba i popielnik</strong> oraz zestaw uchwytów: klamka i uchwyt do popielnika. To komplet gotowy do osadzenia — nie sam odlew skrzydła, do którego trzeba dokupować futrynę i szybę osobno.</p><h3>Gdzie jeszcze można zamontować te drzwiczki</h3><p>Poza wymianą drzwiczek w istniejącym wkładzie producent wskazuje trzy inne zastosowania:</p><ul><li><strong>Zamknięcie otwartego kominka</strong> — przebudowa paleniska otwartego na zamknięte, czyli najczęstszy powód, dla którego kupuje się osobne drzwiczki.</li><li><strong>Nowe kominki</strong> — drzwiczki jako gotowy front paleniska murowanego od podstaw.</li><li><strong>Piece kaflowe</strong> — wymiana lub uzupełnienie frontu w piecu akumulacyjnym.</li><li><strong>Grill murowany</strong> — zabudowa paleniska grilla ogrodowego.</li></ul><p>W każdym z tych przypadków o powodzeniu decyduje wymiar otworu w zabudowie, a nie model wkładu — warto zmierzyć go przed zamówieniem.</p><h3>Jak sprawdzić, czy drzwiczki pasują do mojego kominka?</h3><p>Zmierz otwór paleniska — szerokość i wysokość w świetle zabudowy — i porównaj z wymiarami zewnętrznymi drzwiczek: 660 × 515 mm. Futryna musi mieć na czym się oprzeć, więc otwór nie może być większy od obrysu drzwiczek. Przy wymianie drzwiczek w gotowym wkładzie sprawa jest prostsza: komplet jest przypisany do modelu KAWMET W17 Decor (16,1 kW) i pasuje bez przeróbek.</p><h3>Czym różni się szyba ceramiczna od zwykłego szkła żaroodpornego?</h3><p>Zastosowana tu ceramika <strong>Schott ROBAX®</strong> wytrzymuje 760 °C i — co ważniejsze — znosi gwałtowną różnicę temperatur między rozgrzanym środkiem a chłodną krawędzią przy futrynie. Zwykłe szkło hartowane pęka w takich warunkach. Ceramika nie zmienia też przezroczystości w miarę użytkowania: szyba, która wygląda na trwale zmatowiałą, jest zwykle po prostu zabrudzona sadzą z wilgotnego drewna.</p><h3>Czy te drzwiczki nadają się do zamknięcia otwartego kominka?</h3><p>Tak — producent wskazuje to jako jedno z podstawowych zastosowań, obok nowych kominków, pieców kaflowych i grilla murowanego. Zamknięcie otwartego paleniska jest zresztą wariantem, w którym zysk jest największy: otwarty kominek oddaje do pomieszczenia niewielką część energii z drewna, a resztę wypuszcza kominem. Warunkiem jest dopasowanie wymiaru otworu i sprawny, prawidłowo dobrany przewód kominowy — przy przebudowie warto to skonsultować z kominiarzem.</p><h3>Jak dbać o żeliwne drzwiczki i szybę?</h3><p>Szybę czyści się na zimno, środkiem do szyb kominkowych albo wilgotną szmatką z odrobiną popiołu drzewnego — popiół jest łagodnym ścierniwem i radzi sobie z osadem lepiej niż większość detergentów. Żeliwa nie szoruje się na mokro: wystarczy zmieść popiół i przetrzeć suchą szmatką. Jeżeli szyba brudzi się szybko, przyczyną jest zwykle zbyt wilgotne drewno albo palenie przy mocno przymkniętym dopływie powietrza, a nie sama szyba.</p><p><strong>Drzwiczki kominkowe KAWMET są odlewane w Polsce, w zakładzie w Zadąbrowiu.</strong> Dostępność kompletu i warunki zakupu potwierdzi najbliższy przedstawiciel.</p> | 1 | 1 | 1435 | PLN |  | https://stoves.kawmet.pl/upload/catalog/442178400/442178379/w17_decor.png, https://stoves.kawmet.pl/upload/catalog/442178400/442178379/drzwiczki_kominkowe_eliwne_kawmet_w17_decor_16_1kw_660x515_1_.jpg, https://stoves.kawmet.pl/upload/catalog/442178400/442178379/drzwiczki_kominkowe_eliwne_kawmet_w17_decor_16_1kw_660x515_2_.jpg, https://stoves.kawmet.pl/upload/catalog/442178400/442178379/drzwiczki_kominkowe_eliwne_kawmet_w17_decor_16_1kw_660x515_3_.jpg, https://stoves.kawmet.pl/upload/catalog/442178400/442178379/drzwiczki_kominkowe_eliwne_kawmet_w17_decor_16_1kw_660x515_4_.jpg, https://stoves.kawmet.pl/upload/catalog/442178400/442178379/drzwiczki_kominkowe_eliwne_kawmet_w17_decor_16_1kw_660x515_5_.jpg | [8 empty] | 24,3 | 660 | 515 |  |  | żeliwo |  | KAWMET | Polska |  |  |  |  | 570 × 370 | [8 empty] | drzwiczki futryna szyba popielnik
500000282 | 1620 | W00712 | KAWMET W16 (9.4 kW) (627x366) Fireplace Door | fireplace-door-kawmet-w16-9-4-kw-627x366 | Drzwiczki kominkowe żeliwne KAWMET W16 (9,4 kW) (627x366) | drzwiczki-kominkowe-zeliwne-kawmet-w16-9-4-kw-627x366 | <h2>KAWMET W16 (9.4 kW) (627x366) Cast Iron Fireplace Door</h2><p><strong>KAWMET W16 (9.4 kW) (627x366)</strong> is a complete firebox front: a cast iron door with frame, glass and ash pan, 627 × 366 mm overall. The set is matched to the <strong>KAWMET W16 (9.4 kW)</strong> fireplace insert — it is not a bare leaf casting that needs the rest sourced separately.</p><p>The casting is <strong>grade 200 grey cast iron</strong>, the same grade KAWMET uses for insert bodies. In a firebox what matters is not impact strength but behaviour under repeated heating and cooling: cast iron expands predictably, so leaf and frame stay matched for years. The glazing is <strong>Schott ROBAX®</strong> heat-resistant ceramic rated to 760 °C.</p><h3>Specification</h3><ul><li>Overall size 627 × 366 mm (width × height)</li><li>Glass opening 543 × 260 mm — about 1,410 cm² of visible fire</li><li>Glass: Schott ROBAX® heat-resistant ceramic, rated to 760 °C</li><li>Material: grade 200 grey cast iron</li><li>Set weight 14 kg</li><li>Set includes: door, frame, glass, ash pan, handle and ash pan grip</li><li>Intended for: KAWMET W16 (9.4 kW) fireplace insert</li><li>Manufacturer: KAWMET, Poland</li></ul><h3>Which insert it fits</h3><p>The manufacturer assigns this set to the <strong>KAWMET W16 (9.4 kW)</strong> insert. Every KAWMET series has its own frame outline, so a door from another model will not seat in the opening — even at the same nominal output.</p><p>For a masonry firebox the insert model is irrelevant: the opening decides. Measure it and compare with the 627 × 366 mm above — the opening must not exceed the door outline, or the frame has nothing to rest on.</p><h3>What a closed, glazed firebox gives you</h3><p><strong>More heat from the same wood.</strong> The glass returns part of the radiation to the combustion chamber; the temperature rises, wood gases burn off more completely and less energy escapes up the flue.</p><p><strong>Fire under control.</strong> Air supply is adjustable, so the burn rate is your decision rather than the chimney draught’s.</p><p><strong>A calmer room.</strong> A closed firebox keeps smoke out of the room and cuts off the path for sparks.</p><h3>Other uses</h3><ul><li><strong>Closing an open fireplace</strong> — the most common reason to buy a door separately, and the conversion with the largest gain.</li><li><strong>A masonry fireplace built from scratch</strong> — the set as a ready-made front.</li><li><strong>Tiled stoves</strong> — replacing or completing the front of a heat-storage stove.</li><li><strong>Masonry barbecues</strong> — enclosing an outdoor firebox.</li></ul><p>In each case the measured opening decides, not the model name.</p><h3>Installation</h3><p>The set weighs 14 kg, so it is seated by two people, or with the frame supported while it is positioned. The weight that makes installation awkward is an advantage in service: it damps vibration as the door closes, and the hot casting keeps radiating long after the fire dies down — the door becomes another heating surface rather than just a barrier.</p><h3>Why ceramic rather than ordinary heat-resistant glass</h3><p>Schott ROBAX® withstands 760 °C, but more importantly it tolerates the <em>difference</em> between the hot centre of the pane and the cool edge at the frame. Toughened glass cracks under that load. Ceramic also does not cloud with age: a pane that looks permanently dulled is usually just coated with soot from damp wood.</p><h3>Care</h3><p>Clean the glass cold — with fireplace glass cleaner, or a damp cloth and a little wood ash; ash is a mild abrasive and handles deposits better than most detergents. Do not scrub the cast iron wet: sweep the ash away and wipe it with a dry cloth. Glass that soils quickly almost always means damp wood or burning with the air supply nearly shut — not a fault of the glass.</p><p><strong>KAWMET fireplace doors are cast in Poland.</strong> Availability and purchase terms are confirmed by your nearest representative.</p> | <p><strong>KAWMET W16 (9,4 kW) (627x366)</strong> to gotowy front paleniska: żeliwne drzwiczki z futryną, szybą i popielnikiem, o wymiarach zewnętrznych 627 × 366 mm. Komplet przypisany jest do wkładu kominkowego <strong>KAWMET W16 (9,4 kW)</strong> — nie jest to sam odlew skrzydła, do którego trzeba dobierać resztę osobno.</p><p>Odlew powstaje z <strong>żeliwa szarego klasy 200</strong>, tego samego, z którego KAWMET odlewa korpusy wkładów. W palenisku liczy się nie wytrzymałość na uderzenie, tylko zachowanie przy wielokrotnym nagrzewaniu i stygnięciu: żeliwo rozszerza się przewidywalnie, więc skrzydło i futryna pozostają dopasowane przez lata pracy. Przeszklenie to ceramika żaroodporna <strong>Schott ROBAX®</strong> o odporności do 760 °C.</p><h3>Dane techniczne</h3><ul><li>Wymiary zewnętrzne 627 × 366 mm (szer. × wys.)</li><li>Światło szyby 543 × 260 mm — około 1410 cm² widocznego ognia</li><li>Szyba: ceramika żaroodporna Schott ROBAX®, odporność do 760 °C</li><li>Materiał: żeliwo szare klasy 200</li><li>Masa kompletu 14 kg</li><li>W komplecie: drzwiczki, futryna, szyba, popielnik, klamka i uchwyt do popielnika</li><li>Przeznaczenie: wkład kominkowy KAWMET W16 (9,4 kW)</li><li>Producent: KAWMET, Polska (odlewnia w Zadąbrowiu)</li></ul><h3>Do jakiego wkładu pasuje ten komplet</h3><p>Producent przypisuje te drzwiczki do wkładu <strong>KAWMET W16 (9,4 kW)</strong>. Każda seria KAWMET-a ma własny obrys futryny, więc komplet od innego modelu nie usiądzie w otworze — nawet jeżeli moc nominalna się zgadza.</p><p>Przy zakupie do paleniska murowanego model wkładu nie ma znaczenia: decyduje wymiar otworu w zabudowie. Zmierz go i porównaj z podanymi wyżej 627 × 366 mm — otwór nie może być większy od obrysu drzwiczek, bo futryna nie miałaby się na czym oprzeć.</p><h3>Co daje zamknięte, przeszklone palenisko</h3><p><strong>Więcej ciepła z tego samego drewna.</strong> Szyba zawraca część promieniowania do komory spalania; temperatura rośnie, gazy drzewne dopalają się pełniej, a mniej energii ucieka kominem.</p><p><strong>Ogień pod kontrolą.</strong> Dopływ powietrza daje się regulować, więc tempo palenia ustalasz Ty, a nie ciąg komina.</p><p><strong>Spokój w pomieszczeniu.</strong> Zamknięte palenisko nie wypuszcza dymu do pokoju i odcina drogę iskrom.</p><h3>Gdzie jeszcze sprawdzą się te drzwiczki</h3><ul><li><strong>Zamknięcie otwartego kominka</strong> — najczęstszy powód, dla którego kupuje się drzwiczki osobno; przy otwartym palenisku zysk z przebudowy jest największy.</li><li><strong>Kominek murowany od podstaw</strong> — komplet jako gotowy front.</li><li><strong>Piec kaflowy</strong> — wymiana lub uzupełnienie frontu w piecu akumulacyjnym.</li><li><strong>Grill murowany</strong> — zabudowa paleniska ogrodowego.</li></ul><p>W każdym z tych zastosowań o powodzeniu decyduje zmierzony otwór, a nie nazwa modelu.</p><h3>Montaż</h3><p>Komplet waży 14 kg, więc osadza się go we dwie osoby albo z podparciem futryny na czas ustawiania. Masa, uciążliwa przy montażu, jest zaletą w codziennej pracy: tłumi drgania przy domykaniu, a rozgrzany odlew oddaje ciepło jeszcze długo po wygaśnięciu ognia — drzwiczki stają się wtedy kolejną powierzchnią grzejną, a nie tylko przegrodą.</p><h3>Dlaczego ceramika, a nie zwykłe szkło żaroodporne</h3><p>Schott ROBAX® znosi nie tylko 760 °C, ale przede wszystkim <em>różnicę</em> temperatur między rozgrzanym środkiem tafli a chłodną krawędzią przy futrynie. Szkło hartowane w takich warunkach pęka. Ceramika nie matowieje też z czasem: szyba, która wygląda na trwale zmętniałą, jest zwykle po prostu pokryta sadzą z wilgotnego drewna.</p><h3>Pielęgnacja</h3><p>Szybę czyść na zimno — preparatem do szyb kominkowych albo wilgotną szmatką z odrobiną popiołu drzewnego; popiół jest łagodnym ścierniwem i radzi sobie z osadem lepiej niż większość detergentów. Żeliwa nie szoruj na mokro: zmieć popiół i przetrzyj suchą szmatką. Szybko brudząca się szyba to niemal zawsze zbyt wilgotne drewno albo palenie przy mocno przymkniętym powietrzu — nie wada szyby.</p><p><strong>Drzwiczki kominkowe KAWMET są odlewane w Polsce.</strong> Dostępność kompletu i warunki zakupu potwierdzi najbliższy przedstawiciel.</p> | 1 | 1 | 775 | PLN |  | https://stoves.kawmet.pl/upload/catalog/500000300/500000282/drzwiczki_kominkowe_zeliwne_kawmet_w16_9_4kw_627x366_1_.jpg, https://stoves.kawmet.pl/upload/catalog/500000300/500000282/drzwiczki_kominkowe_zeliwne_kawmet_w16_9_4kw_627x366_2_.jpg, https://stoves.kawmet.pl/upload/catalog/500000300/500000282/drzwiczki_kominkowe_zeliwne_kawmet_w16_9_4kw_627x366_3_.jpg, https://stoves.kawmet.pl/upload/catalog/500000300/500000282/drzwiczki_kominkowe_zeliwne_kawmet_w16_9_4kw_627x366_4_.jpg, https://stoves.kawmet.pl/upload/catalog/500000300/500000282/drzwiczki_kominkowe_zeliwne_kawmet_w16_9_4kw_627x366_5_.jpg | [8 empty] | 14 | 627 | 366 |  |  | żeliwo |  | KAWMET | Polska |  |  |  |  | 543 × 260 | [8 empty] | drzwiczki futryna szyba popielnik
500000283 | 1620 | W00713 | KAWMET W16 (13.5 kW) (740x435) Fireplace Door | fireplace-door-kawmet-w16-13-5-kw-740x435 | Drzwiczki kominkowe żeliwne KAWMET W16 (13,5 kW) (740x435) | drzwiczki-kominkowe-zeliwne-kawmet-w16-13-5-kw-740x435 | <h2>KAWMET W16 (13.5 kW) (740x435) Cast Iron Fireplace Door</h2><p><strong>KAWMET W16 (13.5 kW) (740x435)</strong> is a complete firebox front: a cast iron door with frame, glass and ash pan, 740 × 435 mm overall. The set is matched to the <strong>KAWMET W16 (13.5 kW)</strong> fireplace insert — it is not a bare leaf casting that needs the rest sourced separately.</p><p>The casting is <strong>grade 200 grey cast iron</strong>, the same grade KAWMET uses for insert bodies. In a firebox what matters is not impact strength but behaviour under repeated heating and cooling: cast iron expands predictably, so leaf and frame stay matched for years. The glazing is <strong>Schott ROBAX®</strong> heat-resistant ceramic rated to 760 °C.</p><h3>Specification</h3><ul><li>Overall size 740 × 435 mm (width × height)</li><li>Glass opening 660 × 300 mm — about 1,980 cm² of visible fire</li><li>Glass: Schott ROBAX® heat-resistant ceramic, rated to 760 °C</li><li>Material: grade 200 grey cast iron</li><li>Set weight 21.7 kg</li><li>Set includes: door, frame, glass, ash pan, handle and ash pan grip</li><li>Intended for: KAWMET W16 (13.5 kW) fireplace insert</li><li>Manufacturer: KAWMET, Poland</li></ul><h3>Which insert it fits</h3><p>The manufacturer assigns this set to the <strong>KAWMET W16 (13.5 kW)</strong> insert. Every KAWMET series has its own frame outline, so a door from another model will not seat in the opening — even at the same nominal output.</p><p>For a masonry firebox the insert model is irrelevant: the opening decides. Measure it and compare with the 740 × 435 mm above — the opening must not exceed the door outline, or the frame has nothing to rest on.</p><h3>What a closed, glazed firebox gives you</h3><p><strong>More heat from the same wood.</strong> The glass returns part of the radiation to the combustion chamber; the temperature rises, wood gases burn off more completely and less energy escapes up the flue.</p><p><strong>Fire under control.</strong> Air supply is adjustable, so the burn rate is your decision rather than the chimney draught’s.</p><p><strong>A calmer room.</strong> A closed firebox keeps smoke out of the room and cuts off the path for sparks.</p><h3>Other uses</h3><ul><li><strong>Closing an open fireplace</strong> — the most common reason to buy a door separately, and the conversion with the largest gain.</li><li><strong>A masonry fireplace built from scratch</strong> — the set as a ready-made front.</li><li><strong>Tiled stoves</strong> — replacing or completing the front of a heat-storage stove.</li><li><strong>Masonry barbecues</strong> — enclosing an outdoor firebox.</li></ul><p>In each case the measured opening decides, not the model name.</p><h3>Installation</h3><p>The set weighs 21.7 kg, so it is seated by two people, or with the frame supported while it is positioned. The weight that makes installation awkward is an advantage in service: it damps vibration as the door closes, and the hot casting keeps radiating long after the fire dies down — the door becomes another heating surface rather than just a barrier.</p><h3>Why ceramic rather than ordinary heat-resistant glass</h3><p>Schott ROBAX® withstands 760 °C, but more importantly it tolerates the <em>difference</em> between the hot centre of the pane and the cool edge at the frame. Toughened glass cracks under that load. Ceramic also does not cloud with age: a pane that looks permanently dulled is usually just coated with soot from damp wood.</p><h3>Care</h3><p>Clean the glass cold — with fireplace glass cleaner, or a damp cloth and a little wood ash; ash is a mild abrasive and handles deposits better than most detergents. Do not scrub the cast iron wet: sweep the ash away and wipe it with a dry cloth. Glass that soils quickly almost always means damp wood or burning with the air supply nearly shut — not a fault of the glass.</p><p><strong>KAWMET fireplace doors are cast in Poland.</strong> Availability and purchase terms are confirmed by your nearest representative.</p> | <p><strong>KAWMET W16 (13,5 kW) (740x435)</strong> to gotowy front paleniska: żeliwne drzwiczki z futryną, szybą i popielnikiem, o wymiarach zewnętrznych 740 × 435 mm. Komplet przypisany jest do wkładu kominkowego <strong>KAWMET W16 (13,5 kW)</strong> — nie jest to sam odlew skrzydła, do którego trzeba dobierać resztę osobno.</p><p>Odlew powstaje z <strong>żeliwa szarego klasy 200</strong>, tego samego, z którego KAWMET odlewa korpusy wkładów. W palenisku liczy się nie wytrzymałość na uderzenie, tylko zachowanie przy wielokrotnym nagrzewaniu i stygnięciu: żeliwo rozszerza się przewidywalnie, więc skrzydło i futryna pozostają dopasowane przez lata pracy. Przeszklenie to ceramika żaroodporna <strong>Schott ROBAX®</strong> o odporności do 760 °C.</p><h3>Dane techniczne</h3><ul><li>Wymiary zewnętrzne 740 × 435 mm (szer. × wys.)</li><li>Światło szyby 660 × 300 mm — około 1980 cm² widocznego ognia</li><li>Szyba: ceramika żaroodporna Schott ROBAX®, odporność do 760 °C</li><li>Materiał: żeliwo szare klasy 200</li><li>Masa kompletu 21,7 kg</li><li>W komplecie: drzwiczki, futryna, szyba, popielnik, klamka i uchwyt do popielnika</li><li>Przeznaczenie: wkład kominkowy KAWMET W16 (13,5 kW)</li><li>Producent: KAWMET, Polska (odlewnia w Zadąbrowiu)</li></ul><h3>Do jakiego wkładu pasuje ten komplet</h3><p>Producent przypisuje te drzwiczki do wkładu <strong>KAWMET W16 (13,5 kW)</strong>. Każda seria KAWMET-a ma własny obrys futryny, więc komplet od innego modelu nie usiądzie w otworze — nawet jeżeli moc nominalna się zgadza.</p><p>Przy zakupie do paleniska murowanego model wkładu nie ma znaczenia: decyduje wymiar otworu w zabudowie. Zmierz go i porównaj z podanymi wyżej 740 × 435 mm — otwór nie może być większy od obrysu drzwiczek, bo futryna nie miałaby się na czym oprzeć.</p><h3>Co daje zamknięte, przeszklone palenisko</h3><p><strong>Więcej ciepła z tego samego drewna.</strong> Szyba zawraca część promieniowania do komory spalania; temperatura rośnie, gazy drzewne dopalają się pełniej, a mniej energii ucieka kominem.</p><p><strong>Ogień pod kontrolą.</strong> Dopływ powietrza daje się regulować, więc tempo palenia ustalasz Ty, a nie ciąg komina.</p><p><strong>Spokój w pomieszczeniu.</strong> Zamknięte palenisko nie wypuszcza dymu do pokoju i odcina drogę iskrom.</p><h3>Gdzie jeszcze sprawdzą się te drzwiczki</h3><ul><li><strong>Zamknięcie otwartego kominka</strong> — najczęstszy powód, dla którego kupuje się drzwiczki osobno; przy otwartym palenisku zysk z przebudowy jest największy.</li><li><strong>Kominek murowany od podstaw</strong> — komplet jako gotowy front.</li><li><strong>Piec kaflowy</strong> — wymiana lub uzupełnienie frontu w piecu akumulacyjnym.</li><li><strong>Grill murowany</strong> — zabudowa paleniska ogrodowego.</li></ul><p>W każdym z tych zastosowań o powodzeniu decyduje zmierzony otwór, a nie nazwa modelu.</p><h3>Montaż</h3><p>Komplet waży 21,7 kg, więc osadza się go we dwie osoby albo z podparciem futryny na czas ustawiania. Masa, uciążliwa przy montażu, jest zaletą w codziennej pracy: tłumi drgania przy domykaniu, a rozgrzany odlew oddaje ciepło jeszcze długo po wygaśnięciu ognia — drzwiczki stają się wtedy kolejną powierzchnią grzejną, a nie tylko przegrodą.</p><h3>Dlaczego ceramika, a nie zwykłe szkło żaroodporne</h3><p>Schott ROBAX® znosi nie tylko 760 °C, ale przede wszystkim <em>różnicę</em> temperatur między rozgrzanym środkiem tafli a chłodną krawędzią przy futrynie. Szkło hartowane w takich warunkach pęka. Ceramika nie matowieje też z czasem: szyba, która wygląda na trwale zmętniałą, jest zwykle po prostu pokryta sadzą z wilgotnego drewna.</p><h3>Pielęgnacja</h3><p>Szybę czyść na zimno — preparatem do szyb kominkowych albo wilgotną szmatką z odrobiną popiołu drzewnego; popiół jest łagodnym ścierniwem i radzi sobie z osadem lepiej niż większość detergentów. Żeliwa nie szoruj na mokro: zmieć popiół i przetrzyj suchą szmatką. Szybko brudząca się szyba to niemal zawsze zbyt wilgotne drewno albo palenie przy mocno przymkniętym powietrzu — nie wada szyby.</p><p><strong>Drzwiczki kominkowe KAWMET są odlewane w Polsce.</strong> Dostępność kompletu i warunki zakupu potwierdzi najbliższy przedstawiciel.</p> | 1 | 1 | 1046 | PLN |  | https://stoves.kawmet.pl/upload/catalog/500000300/500000283/drzwiczki_kominkowe_zeliwne_kawmet_w16_13_5kw_740x435_1_.jpg, https://stoves.kawmet.pl/upload/catalog/500000300/500000283/drzwiczki_kominkowe_zeliwne_kawmet_w16_13_5kw_740x435_2_.jpg, https://stoves.kawmet.pl/upload/catalog/500000300/500000283/drzwiczki_kominkowe_zeliwne_kawmet_w16_13_5kw_740x435_3_.jpg, https://stoves.kawmet.pl/upload/catalog/500000300/500000283/drzwiczki_kominkowe_zeliwne_kawmet_w16_13_5kw_740x435_4_.jpg, https://stoves.kawmet.pl/upload/catalog/500000300/500000283/drzwiczki_kominkowe_zeliwne_kawmet_w16_13_5kw_740x435_5_.jpg | [8 empty] | 21,7 | 740 | 435 |  |  | żeliwo |  | KAWMET | Polska |  |  |  |  | 660 × 300 | [8 empty] | drzwiczki futryna szyba popielnik
442178345 | 1621 | P00214 | KAWMET W12 (414x159) Cast Iron Grate, 2 pcs | cast-iron-grate-kawmet-w12-414x159-x2-szt | Ruszt żeliwny KAWMET W12 (414x159), 2 szt. | ruszt-zeliwny-kawmet-w12-414x159-x2-szt | <p><strong>KAWMET W12 (414x159), 2 pcs</strong> is a cast iron fire grate measuring 414 × 159 mm, intended for KAWMET W12 fireplace insert. A replacement part — it fits in place of the original grate with no modification to the firebox. The firebox of this model is lined with <strong>2 grates</strong> — the set contains both.</p><p>A cast iron grate does three jobs at once in the firebox: it carries the load of fuel, feeds primary air under the layer of wood and lets ash fall down into the pan. Cast iron suits this better than steel because it does not warp when heated to several hundred degrees — warped bars would stop seating properly and air would escape around the sides instead of passing through the fuel.</p><h3>Key features — KAWMET W12 (414x159)</h3><ul><li>Dimensions 414 × 159 mm — firebed area approx. 660 cm²</li><li>Fits KAWMET W12 fireplace insert</li><li>Set of 2 — the number that goes into one firebox</li><li>Material: cast iron — unlike steel it does not warp when heated</li><li>A wear part, replaced without dismantling the appliance</li><li>Manufacturer: KAWMET, Poland</li></ul><h3>Which models KAWMET W12 (414x159) fits</h3><p>The grate is intended for the <strong>KAWMET W12</strong> fireplace insert. The grate is dedicated to this single model.</p><p>If you are unsure of the model, the surest check is the measurement: take the old grate out of the cooled firebox and measure it. This one is 414 × 159 mm — if yours matches to within a few millimetres, it is the same part. A smaller grate will shift in its seat, a larger one will not go in.</p><h3>When to replace the grate</h3><p>A grate wears out faster than the rest of the firebox and is a replaceable part — that is normal service life, not a fault. It qualifies for replacement when a bar cracks across, when the bars are visibly burnt and thinned, when warping stops it sitting flat in its seat, or when the fire burns unevenly despite an evenly stacked load.</p><p>What shortens its life most is accumulated ash: a layer of ash under the grate cuts it off from the cooling air and raises the temperature of the bars. Emptying the ash pan regularly extends grate life more than anything else. The second killer is thermal shock — dousing embers with water, or leaving the door wide open in freezing weather.</p><p>The replacement itself is simple: once the firebox has cooled and the ash has been cleared, the old grate lifts out and the new one goes in — with no need to dismantle the insert.</p><h3>How do I check whether KAWMET W12 (414x159) fits my firebox?</h3><p>Measure the old grate once the firebox has cooled — this one is 414 × 159 mm. A match to within a few millimetres means the same part. Check the appliance model name as well; the grate is assigned to model W12.</p><h3>How can I make the grate last longer?</h3><p>The most important thing is emptying the ash pan regularly. Ash left under the grate cuts it off from the cooling air, and overheated cast iron wears out much faster. Beyond that: do not douse embers with water, do not force a poker through a hot grate, and do not overload the firebox beyond the recommended charge — excess wood means a higher temperature than the manufacturer allowed for.</p><h3>Does the set include both pieces?</h3><p>Yes. The firebox of this model is lined with 2 grates and that is what this set contains. They are replaced as a pair — a single new grate next to a worn one would sit at a different height and the fuel would rest unevenly.</p><p><strong>KAWMET grates are cast in Poland, at the works in Zadąbrowie.</strong> Your nearest representative will confirm availability and purchase terms.</p> | <p><strong>KAWMET W12 (414x159), 2 szt.</strong> to żeliwny ruszt paleniskowy o wymiarach 414 × 159 mm, przeznaczony do wkładu kominkowego KAWMET W12. Część wymienna — pasuje w miejsce rusztu fabrycznego, bez przeróbek paleniska. Palenisko tego modelu wykłada się <strong>2 rusztami</strong> — komplet zawiera obie sztuki.</p><p>Żeliwny ruszt spełnia w palenisku trzy zadania naraz: dźwiga wsad, doprowadza powietrze pierwotne pod warstwę drewna i odprowadza popiół w dół, do popielnika. Żeliwo nadaje się do tego lepiej niż stal, bo nie odkształca się przy nagrzewaniu do kilkuset stopni — wypaczone żebra przestałyby przylegać do gniazda i powietrze zaczęłoby uciekać bokiem, zamiast przechodzić przez wsad.</p><h3>Najważniejsze cechy — KAWMET W12 (414x159)</h3><ul><li>Wymiary 414 × 159 mm — powierzchnia paleniska ok. 660 cm²</li><li>Pasuje do wkładu kominkowego KAWMET W12</li><li>Komplet 2 sztuk — tyle wchodzi w jedno palenisko</li><li>Materiał: żeliwo — nie odkształca się przy nagrzewaniu jak stal</li><li>Część eksploatacyjna, wymieniana bez demontażu urządzenia</li><li>Producent: KAWMET, Polska</li></ul><h3>Do jakich modeli pasuje ruszt KAWMET W12 (414x159)</h3><p>Ruszt przeznaczony jest do wkładu kominkowego <strong>KAWMET W12</strong>. Ruszt jest dedykowany temu jednemu modelowi.</p><p>Jeżeli nie masz pewności co do modelu, najpewniejszym sprawdzianem są wymiary: wyjmij stary ruszt z wystudzonego paleniska i zmierz go. Ten ma 414 × 159 mm — jeśli Twój zgadza się co do kilku milimetrów, to ten sam element. Ruszt mniejszy będzie się przesuwał w gnieździe, większy nie wejdzie.</p><h3>Kiedy wymienić ruszt</h3><p>Ruszt zużywa się szybciej niż reszta paleniska i jest częścią wymienną — to normalny element eksploatacji, nie usterka. Do wymiany kwalifikuje go pęknięcie w poprzek żebra, wyraźnie wypalone i pocienione żebra, wygięcie uniemożliwiające równe ułożenie w gnieździe albo ogień palący się nierówno mimo równomiernie ułożonego wsadu.</p><p>Żywotność najbardziej skraca zaleganie popiołu: warstwa popiołu pod rusztem odcina go od chłodzącego powietrza i podnosi temperaturę żeber. Regularne opróżnianie popielnika przedłuża życie rusztu bardziej niż cokolwiek innego. Drugi zabójca to szok termiczny — polewanie żaru wodą albo szeroko otwarte drzwiczki przy mrozie.</p><p>Sama wymiana jest prosta: po wystudzeniu paleniska i usunięciu popiołu stary ruszt wyjmuje się z gniazda, a nowy wkłada na jego miejsce — bez demontażu wkładu.</p><h3>Jak sprawdzić, czy ruszt KAWMET W12 (414x159) pasuje do mojego paleniska?</h3><p>Zmierz stary ruszt po wystudzeniu paleniska — ten ma 414 × 159 mm. Zgodność co do kilku milimetrów oznacza ten sam element. Sprawdź też nazwę modelu urządzenia; ruszt jest przypisany do modelu W12.</p><h3>Jak przedłużyć żywotność rusztu?</h3><p>Najważniejsze jest regularne opróżnianie popielnika. Popiół zalegający pod rusztem odcina go od chłodzącego powietrza, a przegrzane żeliwo zużywa się dużo szybciej. Poza tym: nie polewaj żaru wodą, nie przegarniaj rozgrzanego rusztu pogrzebaczem na siłę i nie przeciążaj paleniska wsadem ponad zalecaną ilość — nadmiar drewna to wyższa temperatura, niż przewidział producent.</p><h3>Czy w komplecie są obie sztuki?</h3><p>Tak. Palenisko tego modelu wykłada się 2 rusztami i tyle obejmuje ten komplet. Wymienia się je parami — pojedynczy nowy ruszt obok zużytego leżałby na innej wysokości, a wsad opierałby się nierówno.</p><p><strong>Ruszty KAWMET są odlewane w Polsce, w zakładzie w Zadąbrowiu.</strong> Dostępność i warunki zakupu potwierdzi najbliższy przedstawiciel.</p> | 1 | 1 | 174 | PLN |  | https://stoves.kawmet.pl/upload/catalog/442178400/442178345/ruszt_kawmet_w12_8_.jpg, https://stoves.kawmet.pl/upload/catalog/442178400/442178345/ruszt_kawmet_w12_7_.jpg, https://stoves.kawmet.pl/upload/catalog/442178400/442178345/ruszt_kawmet_w12_6_.jpg, https://stoves.kawmet.pl/upload/catalog/442178400/442178345/ruszt_kawmet_w12_5_.jpg, https://stoves.kawmet.pl/upload/catalog/442178400/442178345/ruszt_kawmet_w12_2_.jpg, https://stoves.kawmet.pl/upload/catalog/442178400/442178345/ruszt_kawmet_w12_1_.jpg, https://stoves.kawmet.pl/upload/catalog/442178400/442178345/ruszt_kawmet_w12_4_.jpg, https://stoves.kawmet.pl/upload/catalog/442178400/442178345/ruszt_kawmet_w12_3_.jpg | [13 empty] | żeliwo |  | KAWMET | Polska | W12 | [6 empty] | 414 × 159 | [8 empty] | 2
442178346 | 1621 | P00058, P00059 | KAWMET W3 / W4 (175x222) Cast Iron Grate, 2 pcs | cast-iron-grate-kawmet-w3-w4-175x222-x2-szt | Ruszt żeliwny KAWMET W3 / W4 (175x222), 2 szt. | ruszt-zeliwny-kawmet-w3-w4-175x222-x2-szt | <p><strong>KAWMET W3 / W4 (175x222), 2 pcs</strong> is a cast iron fire grate measuring 175 × 222 mm, intended for KAWMET W3 / W4 fireplace inserts. A replacement part — it fits in place of the original grate with no modification to the firebox. The firebox of these models is lined with <strong>2 grates</strong> — the set contains both.</p><p>The grate is the floor of the firebox: it holds the fuel, lets primary air in from below and drops the ash through into the ash pan. How freely it flows decides whether the wood gets oxygen evenly across its width — a clogged or burnt-through grate means a fire burning on one side, a smoking pane and a loss of output that is easily mistaken for a chimney fault.</p><h3>Key features — KAWMET W3 / W4 (175x222)</h3><ul><li>Dimensions 175 × 222 mm — firebed area approx. 390 cm²</li><li>Fits KAWMET W3 / W4 fireplace inserts</li><li>Set of 2 — the number that goes into one firebox</li><li>Material: cast iron — unlike steel it does not warp when heated</li><li>A wear part, replaced without dismantling the appliance</li><li>Manufacturer: KAWMET, Poland</li></ul><h3>Which models KAWMET W3 / W4 (175x222) fits</h3><p>The grate is intended for the <strong>KAWMET W3</strong>, <strong>KAWMET W4</strong> fireplace inserts. These models share the same seat dimensions, which is why they take a common grate.</p><p>If you are unsure of the model, the surest check is the measurement: take the old grate out of the cooled firebox and measure it. This one is 175 × 222 mm — if yours matches to within a few millimetres, it is the same part. A smaller grate will shift in its seat, a larger one will not go in.</p><h3>When to replace the grate</h3><p>A grate is a wear part — it wears out faster than the body and exists precisely so that it can be replaced. Signs that it is time:</p><ul><li><strong>A crack across a bar</strong> — the most common symptom, usually after years of service or after a hot grate has been cooled abruptly.</li><li><strong>Burnt, thinned bars</strong> — the gaps widen and smaller pieces of wood drop into the ash pan instead of burning out.</li><li><strong>Warping</strong> — the grate no longer sits flat in its seat, rocks when wood is added, and primary air escapes around the sides.</li><li><strong>The fire burns unevenly</strong> — embers on one side, barely smouldering on the other, despite an evenly stacked load.</li></ul><p>Replacement does not require dismantling the insert: once the firebox has cooled and the ash has been removed, the old grate lifts out of its seat and the new one goes in its place.</p><h3>How do I check whether KAWMET W3 / W4 (175x222) fits my firebox?</h3><p>Measure the old grate once the firebox has cooled — this one is 175 × 222 mm. A match to within a few millimetres means the same part. Check the appliance model name as well; the grate is assigned to models W3 / W4.</p><h3>How can I make the grate last longer?</h3><p>The most important thing is emptying the ash pan regularly. Ash left under the grate cuts it off from the cooling air, and overheated cast iron wears out much faster. Beyond that: do not douse embers with water, do not force a poker through a hot grate, and do not overload the firebox beyond the recommended charge — excess wood means a higher temperature than the manufacturer allowed for.</p><h3>Does the set include both pieces?</h3><p>Yes. The firebox of these models is lined with 2 grates and that is what this set contains. They are replaced as a pair — a single new grate next to a worn one would sit at a different height and the fuel would rest unevenly.</p><p><strong>KAWMET grates are cast in Poland, at the works in Zadąbrowie.</strong> Your nearest representative will confirm availability and purchase terms.</p> | <p><strong>KAWMET W3 / W4 (175x222), 2 szt.</strong> to żeliwny ruszt paleniskowy o wymiarach 175 × 222 mm, przeznaczony do wkładów kominkowych KAWMET W3 / W4. Część wymienna — pasuje w miejsce rusztu fabrycznego, bez przeróbek paleniska. Palenisko tych modeli wykłada się <strong>2 rusztami</strong> — komplet zawiera obie sztuki.</p><p>Ruszt jest dnem paleniska: trzyma wsad, wpuszcza powietrze pierwotne od spodu i przepuszcza popiół do popielnika. Od jego drożności zależy, czy drewno dostaje tlen równomiernie na całej szerokości — zapchany albo wypalony ruszt to ogień palący się z jednej strony, dymiąca szyba i strata mocy, którą łatwo pomylić z winą komina.</p><h3>Najważniejsze cechy — KAWMET W3 / W4 (175x222)</h3><ul><li>Wymiary 175 × 222 mm — powierzchnia paleniska ok. 390 cm²</li><li>Pasuje do wkładów kominkowych KAWMET W3 / W4</li><li>Komplet 2 sztuk — tyle wchodzi w jedno palenisko</li><li>Materiał: żeliwo — nie odkształca się przy nagrzewaniu jak stal</li><li>Część eksploatacyjna, wymieniana bez demontażu urządzenia</li><li>Producent: KAWMET, Polska</li></ul><h3>Do jakich modeli pasuje ruszt KAWMET W3 / W4 (175x222)</h3><p>Ruszt przeznaczony jest do wkładów kominkowych <strong>KAWMET W3</strong>, <strong>KAWMET W4</strong>. Te modele dzielą ten sam wymiar gniazda, dlatego ruszt jest dla nich wspólny.</p><p>Jeżeli nie masz pewności co do modelu, najpewniejszym sprawdzianem są wymiary: wyjmij stary ruszt z wystudzonego paleniska i zmierz go. Ten ma 175 × 222 mm — jeśli Twój zgadza się co do kilku milimetrów, to ten sam element. Ruszt mniejszy będzie się przesuwał w gnieździe, większy nie wejdzie.</p><h3>Kiedy wymienić ruszt</h3><p>Ruszt to część eksploatacyjna — zużywa się szybciej niż korpus i jest po to, żeby go wymieniać. Sygnały, że pora:</p><ul><li><strong>Pęknięcie w poprzek żebra</strong> — najczęstszy objaw, zwykle po latach pracy albo po gwałtownym schłodzeniu rozgrzanego rusztu.</li><li><strong>Wypalone, cieńsze żebra</strong> — szczeliny robią się szersze i drobniejsze polana wpadają do popielnika, zamiast się dopalić.</li><li><strong>Wygięcie</strong> — ruszt przestaje równo leżeć w gnieździe, chwieje się przy dokładaniu drewna, a powietrze pierwotne ucieka bokiem.</li><li><strong>Ogień pali się nierówno</strong> — z jednej strony żar, z drugiej ledwie się tli, mimo równomiernie ułożonego wsadu.</li></ul><p>Wymiana nie wymaga demontażu wkładu: stary ruszt wyjmuje się z gniazda po wystudzeniu paleniska i usunięciu popiołu, nowy wkłada na jego miejsce.</p><h3>Jak sprawdzić, czy ruszt KAWMET W3 / W4 (175x222) pasuje do mojego paleniska?</h3><p>Zmierz stary ruszt po wystudzeniu paleniska — ten ma 175 × 222 mm. Zgodność co do kilku milimetrów oznacza ten sam element. Sprawdź też nazwę modelu urządzenia; ruszt jest przypisany do modeli W3 / W4.</p><h3>Jak przedłużyć żywotność rusztu?</h3><p>Najważniejsze jest regularne opróżnianie popielnika. Popiół zalegający pod rusztem odcina go od chłodzącego powietrza, a przegrzane żeliwo zużywa się dużo szybciej. Poza tym: nie polewaj żaru wodą, nie przegarniaj rozgrzanego rusztu pogrzebaczem na siłę i nie przeciążaj paleniska wsadem ponad zalecaną ilość — nadmiar drewna to wyższa temperatura, niż przewidział producent.</p><h3>Czy w komplecie są obie sztuki?</h3><p>Tak. Palenisko tych modeli wykłada się 2 rusztami i tyle obejmuje ten komplet. Wymienia się je parami — pojedynczy nowy ruszt obok zużytego leżałby na innej wysokości, a wsad opierałby się nierówno.</p><p><strong>Ruszty KAWMET są odlewane w Polsce, w zakładzie w Zadąbrowiu.</strong> Dostępność i warunki zakupu potwierdzi najbliższy przedstawiciel.</p> | 1 | 1 | 127 | PLN |  | https://stoves.kawmet.pl/upload/catalog/442178400/442178346/ruszt_kawmet_w3_w4_7_.jpg, https://stoves.kawmet.pl/upload/catalog/442178400/442178346/ruszt_kawmet_w3_w4_6_.jpg, https://stoves.kawmet.pl/upload/catalog/442178400/442178346/ruszt_kawmet_w3_w4_5_.jpg, https://stoves.kawmet.pl/upload/catalog/442178400/442178346/ruszt_kawmet_w3_w4_8_.jpg, https://stoves.kawmet.pl/upload/catalog/442178400/442178346/ruszt_kawmet_w3_w4_3_.jpg, https://stoves.kawmet.pl/upload/catalog/442178400/442178346/ruszt_kawmet_w3_w4_2_.jpg, https://stoves.kawmet.pl/upload/catalog/442178400/442178346/ruszt_kawmet_w3_w4_1_.jpg, https://stoves.kawmet.pl/upload/catalog/442178400/442178346/ruszt_kawmet_w3_w4_4_.jpg | [13 empty] | żeliwo |  | KAWMET | Polska | W3 W4 | [6 empty] | 175 × 222 | [8 empty] | 2
442178347 | 1621 | P00160 | KAWMET W6 (286x284) Cast Iron Grate | cast-iron-grate-kawmet-w6-286x284 | Ruszt żeliwny KAWMET W6 (286x284) | ruszt-zeliwny-kawmet-w6-286x284 | <p><strong>KAWMET W6 (286x284)</strong> is a cast iron fire grate measuring 286 × 284 mm, intended for KAWMET W6 fireplace insert. A replacement part — it fits in place of the original grate with no modification to the firebox.</p><p>The grate works in the harshest conditions of any part in the firebox: it lies directly under the embers while cool air washes its underside. That temperature difference across the bars is what wears them out over time. This is why a grate is designed as a replaceable part — replacing it costs a fraction of the price of the insert and restores the original primary air flow.</p><h3>Key features — W6</h3><ul><li>Dimensions 286 × 284 mm — firebed area approx. 810 cm²</li><li>Fits KAWMET W6 fireplace insert</li><li>Material: cast iron — unlike steel it does not warp when heated</li><li>A wear part, replaced without dismantling the appliance</li><li>Manufacturer: KAWMET, Poland</li></ul><h3>Which models this grate fits</h3><p>The grate is intended for the <strong>KAWMET W6</strong> fireplace insert. The grate is dedicated to this single model.</p><p>If you are unsure of the model, the surest check is the measurement: take the old grate out of the cooled firebox and measure it. This one is 286 × 284 mm — if yours matches to within a few millimetres, it is the same part. A smaller grate will shift in its seat, a larger one will not go in.</p><h3>When to replace the grate</h3><p>A grate wears out faster than the rest of the firebox and is a replaceable part — that is normal service life, not a fault. It qualifies for replacement when a bar cracks across, when the bars are visibly burnt and thinned, when warping stops it sitting flat in its seat, or when the fire burns unevenly despite an evenly stacked load.</p><p>What shortens its life most is accumulated ash: a layer of ash under the grate cuts it off from the cooling air and raises the temperature of the bars. Emptying the ash pan regularly extends grate life more than anything else. The second killer is thermal shock — dousing embers with water, or leaving the door wide open in freezing weather.</p><p>The replacement itself is simple: once the firebox has cooled and the ash has been cleared, the old grate lifts out and the new one goes in — with no need to dismantle the insert.</p><h3>How do I check whether the grate fits my firebox?</h3><p>Measure the old grate once the firebox has cooled — this one is 286 × 284 mm. A match to within a few millimetres means the same part. Check the appliance model name as well; the grate is assigned to model W6.</p><h3>How can I make the grate last longer?</h3><p>The most important thing is emptying the ash pan regularly. Ash left under the grate cuts it off from the cooling air, and overheated cast iron wears out much faster. Beyond that: do not douse embers with water, do not force a poker through a hot grate, and do not overload the firebox beyond the recommended charge — excess wood means a higher temperature than the manufacturer allowed for.</p><p><strong>KAWMET grates are cast in Poland, at the works in Zadąbrowie.</strong> Your nearest representative will confirm availability and purchase terms.</p> | <p><strong>KAWMET W6 (286x284)</strong> to żeliwny ruszt paleniskowy o wymiarach 286 × 284 mm, przeznaczony do wkładu kominkowego KAWMET W6. Część wymienna — pasuje w miejsce rusztu fabrycznego, bez przeróbek paleniska.</p><p>W palenisku ruszt pracuje w najgorszych warunkach ze wszystkich części: leży bezpośrednio pod żarem, a od spodu owiewa go chłodne powietrze. Ta różnica temperatur po obu stronach żeber jest tym, co z czasem je zużywa. Dlatego ruszt projektuje się jako część wymienną — wymiana kosztuje ułamek ceny wkładu i przywraca urządzeniu pierwotny ciąg powietrza pierwotnego.</p><h3>Najważniejsze cechy — W6</h3><ul><li>Wymiary 286 × 284 mm — powierzchnia paleniska ok. 810 cm²</li><li>Pasuje do wkładu kominkowego KAWMET W6</li><li>Materiał: żeliwo — nie odkształca się przy nagrzewaniu jak stal</li><li>Część eksploatacyjna, wymieniana bez demontażu urządzenia</li><li>Producent: KAWMET, Polska</li></ul><h3>Do jakich modeli pasuje ten ruszt</h3><p>Ruszt przeznaczony jest do wkładu kominkowego <strong>KAWMET W6</strong>. Ruszt jest dedykowany temu jednemu modelowi.</p><p>Jeżeli nie masz pewności co do modelu, najpewniejszym sprawdzianem są wymiary: wyjmij stary ruszt z wystudzonego paleniska i zmierz go. Ten ma 286 × 284 mm — jeśli Twój zgadza się co do kilku milimetrów, to ten sam element. Ruszt mniejszy będzie się przesuwał w gnieździe, większy nie wejdzie.</p><h3>Kiedy wymienić ruszt</h3><p>Ruszt zużywa się szybciej niż reszta paleniska i jest częścią wymienną — to normalny element eksploatacji, nie usterka. Do wymiany kwalifikuje go pęknięcie w poprzek żebra, wyraźnie wypalone i pocienione żebra, wygięcie uniemożliwiające równe ułożenie w gnieździe albo ogień palący się nierówno mimo równomiernie ułożonego wsadu.</p><p>Żywotność najbardziej skraca zaleganie popiołu: warstwa popiołu pod rusztem odcina go od chłodzącego powietrza i podnosi temperaturę żeber. Regularne opróżnianie popielnika przedłuża życie rusztu bardziej niż cokolwiek innego. Drugi zabójca to szok termiczny — polewanie żaru wodą albo szeroko otwarte drzwiczki przy mrozie.</p><p>Sama wymiana jest prosta: po wystudzeniu paleniska i usunięciu popiołu stary ruszt wyjmuje się z gniazda, a nowy wkłada na jego miejsce — bez demontażu wkładu.</p><h3>Jak sprawdzić, czy ruszt pasuje do mojego paleniska?</h3><p>Zmierz stary ruszt po wystudzeniu paleniska — ten ma 286 × 284 mm. Zgodność co do kilku milimetrów oznacza ten sam element. Sprawdź też nazwę modelu urządzenia; ruszt jest przypisany do modelu W6.</p><h3>Jak przedłużyć żywotność rusztu?</h3><p>Najważniejsze jest regularne opróżnianie popielnika. Popiół zalegający pod rusztem odcina go od chłodzącego powietrza, a przegrzane żeliwo zużywa się dużo szybciej. Poza tym: nie polewaj żaru wodą, nie przegarniaj rozgrzanego rusztu pogrzebaczem na siłę i nie przeciążaj paleniska wsadem ponad zalecaną ilość — nadmiar drewna to wyższa temperatura, niż przewidział producent.</p><p><strong>Ruszty KAWMET są odlewane w Polsce, w zakładzie w Zadąbrowiu.</strong> Dostępność i warunki zakupu potwierdzi najbliższy przedstawiciel.</p> | 1 | 1 | 129 | PLN |  | https://stoves.kawmet.pl/upload/catalog/442178400/442178347/ruszt_kawmet_w6_5_.jpg, https://stoves.kawmet.pl/upload/catalog/442178400/442178347/ruszt_kawmet_w6_6_.jpg, https://stoves.kawmet.pl/upload/catalog/442178400/442178347/ruszt_kawmet_w6_4_.jpg, https://stoves.kawmet.pl/upload/catalog/442178400/442178347/ruszt_kawmet_w6_3_.jpg, https://stoves.kawmet.pl/upload/catalog/442178400/442178347/ruszt_kawmet_w6_2_.jpg, https://stoves.kawmet.pl/upload/catalog/442178400/442178347/ruszt_kawmet_w6_1_.jpg | [13 empty] | żeliwo |  | KAWMET | Polska | W6 | [6 empty] | 286 × 284 | [8 empty] | 1
442178348 | 1621 | P00642 | KAWMET W8 / W7CO (410x295) Cast Iron Grate | cast-iron-grate-kawmet-w8-w7co-410x295 | Ruszt żeliwny KAWMET W8 / W7CO (410x295) | ruszt-zeliwny-kawmet-w8-w7co-410x295 | <p><strong>KAWMET W8 / W7CO (410x295)</strong> is a cast iron fire grate measuring 410 × 295 mm, intended for KAWMET W8 / W7CO fireplace inserts. A replacement part — it fits in place of the original grate with no modification to the firebox.</p><p>A cast iron grate does three jobs at once in the firebox: it carries the load of fuel, feeds primary air under the layer of wood and lets ash fall down into the pan. Cast iron suits this better than steel because it does not warp when heated to several hundred degrees — warped bars would stop seating properly and air would escape around the sides instead of passing through the fuel.</p><h3>Key features — W8 / W7CO</h3><ul><li>Dimensions 410 × 295 mm — firebed area approx. 1210 cm²</li><li>Fits KAWMET W8 / W7CO fireplace inserts</li><li>Material: cast iron — unlike steel it does not warp when heated</li><li>A wear part, replaced without dismantling the appliance</li><li>Manufacturer: KAWMET, Poland</li></ul><h3>Which models this grate fits</h3><p>The grate is intended for the <strong>KAWMET W8</strong>, <strong>KAWMET W7CO</strong> fireplace inserts. These models share the same seat dimensions, which is why they take a common grate.</p><p>If you are unsure of the model, the surest check is the measurement: take the old grate out of the cooled firebox and measure it. This one is 410 × 295 mm — if yours matches to within a few millimetres, it is the same part. A smaller grate will shift in its seat, a larger one will not go in.</p><h3>When to replace the grate</h3><p>A grate is a wear part — it wears out faster than the body and exists precisely so that it can be replaced. Signs that it is time:</p><ul><li><strong>A crack across a bar</strong> — the most common symptom, usually after years of service or after a hot grate has been cooled abruptly.</li><li><strong>Burnt, thinned bars</strong> — the gaps widen and smaller pieces of wood drop into the ash pan instead of burning out.</li><li><strong>Warping</strong> — the grate no longer sits flat in its seat, rocks when wood is added, and primary air escapes around the sides.</li><li><strong>The fire burns unevenly</strong> — embers on one side, barely smouldering on the other, despite an evenly stacked load.</li></ul><p>Replacement does not require dismantling the insert: once the firebox has cooled and the ash has been removed, the old grate lifts out of its seat and the new one goes in its place.</p><h3>How do I check whether the grate fits my firebox?</h3><p>Measure the old grate once the firebox has cooled — this one is 410 × 295 mm. A match to within a few millimetres means the same part. Check the appliance model name as well; the grate is assigned to models W8 / W7CO.</p><h3>How can I make the grate last longer?</h3><p>The most important thing is emptying the ash pan regularly. Ash left under the grate cuts it off from the cooling air, and overheated cast iron wears out much faster. Beyond that: do not douse embers with water, do not force a poker through a hot grate, and do not overload the firebox beyond the recommended charge — excess wood means a higher temperature than the manufacturer allowed for.</p><p><strong>KAWMET grates are cast in Poland, at the works in Zadąbrowie.</strong> Your nearest representative will confirm availability and purchase terms.</p> | <p><strong>KAWMET W8 / W7CO (410x295)</strong> to żeliwny ruszt paleniskowy o wymiarach 410 × 295 mm, przeznaczony do wkładów kominkowych KAWMET W8 / W7CO. Część wymienna — pasuje w miejsce rusztu fabrycznego, bez przeróbek paleniska.</p><p>Żeliwny ruszt spełnia w palenisku trzy zadania naraz: dźwiga wsad, doprowadza powietrze pierwotne pod warstwę drewna i odprowadza popiół w dół, do popielnika. Żeliwo nadaje się do tego lepiej niż stal, bo nie odkształca się przy nagrzewaniu do kilkuset stopni — wypaczone żebra przestałyby przylegać do gniazda i powietrze zaczęłoby uciekać bokiem, zamiast przechodzić przez wsad.</p><h3>Najważniejsze cechy — W8 / W7CO</h3><ul><li>Wymiary 410 × 295 mm — powierzchnia paleniska ok. 1210 cm²</li><li>Pasuje do wkładów kominkowych KAWMET W8 / W7CO</li><li>Materiał: żeliwo — nie odkształca się przy nagrzewaniu jak stal</li><li>Część eksploatacyjna, wymieniana bez demontażu urządzenia</li><li>Producent: KAWMET, Polska</li></ul><h3>Do jakich modeli pasuje ten ruszt</h3><p>Ruszt przeznaczony jest do wkładów kominkowych <strong>KAWMET W8</strong>, <strong>KAWMET W7CO</strong>. Te modele dzielą ten sam wymiar gniazda, dlatego ruszt jest dla nich wspólny.</p><p>Jeżeli nie masz pewności co do modelu, najpewniejszym sprawdzianem są wymiary: wyjmij stary ruszt z wystudzonego paleniska i zmierz go. Ten ma 410 × 295 mm — jeśli Twój zgadza się co do kilku milimetrów, to ten sam element. Ruszt mniejszy będzie się przesuwał w gnieździe, większy nie wejdzie.</p><h3>Kiedy wymienić ruszt</h3><p>Ruszt to część eksploatacyjna — zużywa się szybciej niż korpus i jest po to, żeby go wymieniać. Sygnały, że pora:</p><ul><li><strong>Pęknięcie w poprzek żebra</strong> — najczęstszy objaw, zwykle po latach pracy albo po gwałtownym schłodzeniu rozgrzanego rusztu.</li><li><strong>Wypalone, cieńsze żebra</strong> — szczeliny robią się szersze i drobniejsze polana wpadają do popielnika, zamiast się dopalić.</li><li><strong>Wygięcie</strong> — ruszt przestaje równo leżeć w gnieździe, chwieje się przy dokładaniu drewna, a powietrze pierwotne ucieka bokiem.</li><li><strong>Ogień pali się nierówno</strong> — z jednej strony żar, z drugiej ledwie się tli, mimo równomiernie ułożonego wsadu.</li></ul><p>Wymiana nie wymaga demontażu wkładu: stary ruszt wyjmuje się z gniazda po wystudzeniu paleniska i usunięciu popiołu, nowy wkłada na jego miejsce.</p><h3>Jak sprawdzić, czy ruszt pasuje do mojego paleniska?</h3><p>Zmierz stary ruszt po wystudzeniu paleniska — ten ma 410 × 295 mm. Zgodność co do kilku milimetrów oznacza ten sam element. Sprawdź też nazwę modelu urządzenia; ruszt jest przypisany do modeli W8 / W7CO.</p><h3>Jak przedłużyć żywotność rusztu?</h3><p>Najważniejsze jest regularne opróżnianie popielnika. Popiół zalegający pod rusztem odcina go od chłodzącego powietrza, a przegrzane żeliwo zużywa się dużo szybciej. Poza tym: nie polewaj żaru wodą, nie przegarniaj rozgrzanego rusztu pogrzebaczem na siłę i nie przeciążaj paleniska wsadem ponad zalecaną ilość — nadmiar drewna to wyższa temperatura, niż przewidział producent.</p><p><strong>Ruszty KAWMET są odlewane w Polsce, w zakładzie w Zadąbrowiu.</strong> Dostępność i warunki zakupu potwierdzi najbliższy przedstawiciel.</p> | 1 | 1 | 159 | PLN |  | https://stoves.kawmet.pl/upload/catalog/442178400/442178348/ruszt_kawmet_w8_w7co_6_.jpg, https://stoves.kawmet.pl/upload/catalog/442178400/442178348/ruszt_kawmet_w8_w7co_5_.jpg, https://stoves.kawmet.pl/upload/catalog/442178400/442178348/ruszt_kawmet_w8_w7co_4_.jpg, https://stoves.kawmet.pl/upload/catalog/442178400/442178348/ruszt_kawmet_w8_w7co_3_.jpg, https://stoves.kawmet.pl/upload/catalog/442178400/442178348/ruszt_kawmet_w8_w7co_2_.jpg, https://stoves.kawmet.pl/upload/catalog/442178400/442178348/ruszt_kawmet_w8_w7co_1_.jpg | [13 empty] | żeliwo |  | KAWMET | Polska | W8 W7CO | [6 empty] | 410 × 295 | [8 empty] | 1
442178349 | 1621 | P00278 | KAWMET W17 (16.1 kW) (361x338) Cast Iron Grate | cast-iron-grate-kawmet-w17-16-1-kw-361x338 | Ruszt żeliwny KAWMET W17 (16,1 kW) (361x338) | ruszt-zeliwny-kawmet-w17-16-1-kw-361x338 | <p><strong>KAWMET W17 (16.1 kW) (361x338)</strong> is a cast iron fire grate measuring 361 × 338 mm, intended for KAWMET W17 rated 16.1 kW fireplace insert. A replacement part — it fits in place of the original grate with no modification to the firebox.</p><p>The grate is the floor of the firebox: it holds the fuel, lets primary air in from below and drops the ash through into the ash pan. How freely it flows decides whether the wood gets oxygen evenly across its width — a clogged or burnt-through grate means a fire burning on one side, a smoking pane and a loss of output that is easily mistaken for a chimney fault.</p><h3>Key features — W17</h3><ul><li>Dimensions 361 × 338 mm — firebed area approx. 1220 cm²</li><li>Fits KAWMET W17 rated 16.1 kW fireplace insert</li><li>Material: cast iron — unlike steel it does not warp when heated</li><li>A wear part, replaced without dismantling the appliance</li><li>Manufacturer: KAWMET, Poland</li></ul><h3>Which models this grate fits</h3><p>The grate is intended for the <strong>KAWMET W17</strong> fireplace insert. The grate is dedicated to this single model. Mind the output rating: this grate fits the 16.1 kW version, not the other output variants of the same series — their fireboxes differ in size.</p><p>If you are unsure of the model, the surest check is the measurement: take the old grate out of the cooled firebox and measure it. This one is 361 × 338 mm — if yours matches to within a few millimetres, it is the same part. A smaller grate will shift in its seat, a larger one will not go in.</p><h3>When to replace the grate</h3><p>A grate wears out faster than the rest of the firebox and is a replaceable part — that is normal service life, not a fault. It qualifies for replacement when a bar cracks across, when the bars are visibly burnt and thinned, when warping stops it sitting flat in its seat, or when the fire burns unevenly despite an evenly stacked load.</p><p>What shortens its life most is accumulated ash: a layer of ash under the grate cuts it off from the cooling air and raises the temperature of the bars. Emptying the ash pan regularly extends grate life more than anything else. The second killer is thermal shock — dousing embers with water, or leaving the door wide open in freezing weather.</p><p>The replacement itself is simple: once the firebox has cooled and the ash has been cleared, the old grate lifts out and the new one goes in — with no need to dismantle the insert.</p><h3>How do I check whether the grate fits my firebox?</h3><p>Measure the old grate once the firebox has cooled — this one is 361 × 338 mm. A match to within a few millimetres means the same part. Check the appliance model name as well; the grate is assigned to model W17, the 16.1 kW version.</p><h3>How can I make the grate last longer?</h3><p>The most important thing is emptying the ash pan regularly. Ash left under the grate cuts it off from the cooling air, and overheated cast iron wears out much faster. Beyond that: do not douse embers with water, do not force a poker through a hot grate, and do not overload the firebox beyond the recommended charge — excess wood means a higher temperature than the manufacturer allowed for.</p><p><strong>KAWMET grates are cast in Poland, at the works in Zadąbrowie.</strong> Your nearest representative will confirm availability and purchase terms.</p> | <p><strong>KAWMET W17 (16,1 kW) (361x338)</strong> to żeliwny ruszt paleniskowy o wymiarach 361 × 338 mm, przeznaczony do wkładu kominkowego KAWMET W17 o mocy 16,1 kW. Część wymienna — pasuje w miejsce rusztu fabrycznego, bez przeróbek paleniska.</p><p>Ruszt jest dnem paleniska: trzyma wsad, wpuszcza powietrze pierwotne od spodu i przepuszcza popiół do popielnika. Od jego drożności zależy, czy drewno dostaje tlen równomiernie na całej szerokości — zapchany albo wypalony ruszt to ogień palący się z jednej strony, dymiąca szyba i strata mocy, którą łatwo pomylić z winą komina.</p><h3>Najważniejsze cechy — W17</h3><ul><li>Wymiary 361 × 338 mm — powierzchnia paleniska ok. 1220 cm²</li><li>Pasuje do wkładu kominkowego KAWMET W17 o mocy 16,1 kW</li><li>Materiał: żeliwo — nie odkształca się przy nagrzewaniu jak stal</li><li>Część eksploatacyjna, wymieniana bez demontażu urządzenia</li><li>Producent: KAWMET, Polska</li></ul><h3>Do jakich modeli pasuje ten ruszt</h3><p>Ruszt przeznaczony jest do wkładu kominkowego <strong>KAWMET W17</strong>. Ruszt jest dedykowany temu jednemu modelowi. Uwaga na moc: ruszt pasuje do wersji 16,1 kW, a nie do pozostałych wariantów mocy tej samej serii — mają inne wymiary paleniska.</p><p>Jeżeli nie masz pewności co do modelu, najpewniejszym sprawdzianem są wymiary: wyjmij stary ruszt z wystudzonego paleniska i zmierz go. Ten ma 361 × 338 mm — jeśli Twój zgadza się co do kilku milimetrów, to ten sam element. Ruszt mniejszy będzie się przesuwał w gnieździe, większy nie wejdzie.</p><h3>Kiedy wymienić ruszt</h3><p>Ruszt zużywa się szybciej niż reszta paleniska i jest częścią wymienną — to normalny element eksploatacji, nie usterka. Do wymiany kwalifikuje go pęknięcie w poprzek żebra, wyraźnie wypalone i pocienione żebra, wygięcie uniemożliwiające równe ułożenie w gnieździe albo ogień palący się nierówno mimo równomiernie ułożonego wsadu.</p><p>Żywotność najbardziej skraca zaleganie popiołu: warstwa popiołu pod rusztem odcina go od chłodzącego powietrza i podnosi temperaturę żeber. Regularne opróżnianie popielnika przedłuża życie rusztu bardziej niż cokolwiek innego. Drugi zabójca to szok termiczny — polewanie żaru wodą albo szeroko otwarte drzwiczki przy mrozie.</p><p>Sama wymiana jest prosta: po wystudzeniu paleniska i usunięciu popiołu stary ruszt wyjmuje się z gniazda, a nowy wkłada na jego miejsce — bez demontażu wkładu.</p><h3>Jak sprawdzić, czy ruszt pasuje do mojego paleniska?</h3><p>Zmierz stary ruszt po wystudzeniu paleniska — ten ma 361 × 338 mm. Zgodność co do kilku milimetrów oznacza ten sam element. Sprawdź też nazwę modelu urządzenia; ruszt jest przypisany do modelu W17, wersji 16,1 kW.</p><h3>Jak przedłużyć żywotność rusztu?</h3><p>Najważniejsze jest regularne opróżnianie popielnika. Popiół zalegający pod rusztem odcina go od chłodzącego powietrza, a przegrzane żeliwo zużywa się dużo szybciej. Poza tym: nie polewaj żaru wodą, nie przegarniaj rozgrzanego rusztu pogrzebaczem na siłę i nie przeciążaj paleniska wsadem ponad zalecaną ilość — nadmiar drewna to wyższa temperatura, niż przewidział producent.</p><p><strong>Ruszty KAWMET są odlewane w Polsce, w zakładzie w Zadąbrowiu.</strong> Dostępność i warunki zakupu potwierdzi najbliższy przedstawiciel.</p> | 1 | 1 | 158 | PLN |  | https://stoves.kawmet.pl/upload/catalog/442178400/442178349/ruszt_kawmet_w17_16_1_kw_6_.jpg, https://stoves.kawmet.pl/upload/catalog/442178400/442178349/ruszt_kawmet_w17_16_1_kw_5_.jpg, https://stoves.kawmet.pl/upload/catalog/442178400/442178349/ruszt_kawmet_w17_16_1_kw_4_.jpg, https://stoves.kawmet.pl/upload/catalog/442178400/442178349/ruszt_kawmet_w17_16_1_kw_3_.jpg, https://stoves.kawmet.pl/upload/catalog/442178400/442178349/ruszt_kawmet_w17_16_1_kw_2_.jpg, https://stoves.kawmet.pl/upload/catalog/442178400/442178349/ruszt_kawmet_w17_16_1_kw_1_.jpg | [13 empty] | żeliwo |  | KAWMET | Polska | W17 (16,1 kW) | [6 empty] | 361 × 338 | [8 empty] | 1
442178350 | 1621 | P00326 | KAWMET W17 (12.3 kW) (324x305) Cast Iron Grate | cast-iron-grate-kawmet-w17-12-3-kw-324x305 | Ruszt żeliwny KAWMET W17 (12,3 kW) (324x305) | ruszt-zeliwny-kawmet-w17-12-3-kw-324x305 | <p><strong>KAWMET W17 (12.3 kW) (324x305)</strong> is a cast iron fire grate measuring 324 × 305 mm, intended for KAWMET W17 rated 12.3 kW fireplace insert. A replacement part — it fits in place of the original grate with no modification to the firebox.</p><p>The grate works in the harshest conditions of any part in the firebox: it lies directly under the embers while cool air washes its underside. That temperature difference across the bars is what wears them out over time. This is why a grate is designed as a replaceable part — replacing it costs a fraction of the price of the insert and restores the original primary air flow.</p><h3>Key features — W17</h3><ul><li>Dimensions 324 × 305 mm — firebed area approx. 990 cm²</li><li>Fits KAWMET W17 rated 12.3 kW fireplace insert</li><li>Material: cast iron — unlike steel it does not warp when heated</li><li>A wear part, replaced without dismantling the appliance</li><li>Manufacturer: KAWMET, Poland</li></ul><h3>Which models this grate fits</h3><p>The grate is intended for the <strong>KAWMET W17</strong> fireplace insert. The grate is dedicated to this single model. Mind the output rating: this grate fits the 12.3 kW version, not the other output variants of the same series — their fireboxes differ in size.</p><p>If you are unsure of the model, the surest check is the measurement: take the old grate out of the cooled firebox and measure it. This one is 324 × 305 mm — if yours matches to within a few millimetres, it is the same part. A smaller grate will shift in its seat, a larger one will not go in.</p><h3>When to replace the grate</h3><p>A grate is a wear part — it wears out faster than the body and exists precisely so that it can be replaced. Signs that it is time:</p><ul><li><strong>A crack across a bar</strong> — the most common symptom, usually after years of service or after a hot grate has been cooled abruptly.</li><li><strong>Burnt, thinned bars</strong> — the gaps widen and smaller pieces of wood drop into the ash pan instead of burning out.</li><li><strong>Warping</strong> — the grate no longer sits flat in its seat, rocks when wood is added, and primary air escapes around the sides.</li><li><strong>The fire burns unevenly</strong> — embers on one side, barely smouldering on the other, despite an evenly stacked load.</li></ul><p>Replacement does not require dismantling the insert: once the firebox has cooled and the ash has been removed, the old grate lifts out of its seat and the new one goes in its place.</p><h3>How do I check whether the grate fits my firebox?</h3><p>Measure the old grate once the firebox has cooled — this one is 324 × 305 mm. A match to within a few millimetres means the same part. Check the appliance model name as well; the grate is assigned to model W17, the 12.3 kW version.</p><h3>How can I make the grate last longer?</h3><p>The most important thing is emptying the ash pan regularly. Ash left under the grate cuts it off from the cooling air, and overheated cast iron wears out much faster. Beyond that: do not douse embers with water, do not force a poker through a hot grate, and do not overload the firebox beyond the recommended charge — excess wood means a higher temperature than the manufacturer allowed for.</p><p><strong>KAWMET grates are cast in Poland, at the works in Zadąbrowie.</strong> Your nearest representative will confirm availability and purchase terms.</p> | <p><strong>KAWMET W17 (12,3 kW) (324x305)</strong> to żeliwny ruszt paleniskowy o wymiarach 324 × 305 mm, przeznaczony do wkładu kominkowego KAWMET W17 o mocy 12,3 kW. Część wymienna — pasuje w miejsce rusztu fabrycznego, bez przeróbek paleniska.</p><p>W palenisku ruszt pracuje w najgorszych warunkach ze wszystkich części: leży bezpośrednio pod żarem, a od spodu owiewa go chłodne powietrze. Ta różnica temperatur po obu stronach żeber jest tym, co z czasem je zużywa. Dlatego ruszt projektuje się jako część wymienną — wymiana kosztuje ułamek ceny wkładu i przywraca urządzeniu pierwotny ciąg powietrza pierwotnego.</p><h3>Najważniejsze cechy — W17</h3><ul><li>Wymiary 324 × 305 mm — powierzchnia paleniska ok. 990 cm²</li><li>Pasuje do wkładu kominkowego KAWMET W17 o mocy 12,3 kW</li><li>Materiał: żeliwo — nie odkształca się przy nagrzewaniu jak stal</li><li>Część eksploatacyjna, wymieniana bez demontażu urządzenia</li><li>Producent: KAWMET, Polska</li></ul><h3>Do jakich modeli pasuje ten ruszt</h3><p>Ruszt przeznaczony jest do wkładu kominkowego <strong>KAWMET W17</strong>. Ruszt jest dedykowany temu jednemu modelowi. Uwaga na moc: ruszt pasuje do wersji 12,3 kW, a nie do pozostałych wariantów mocy tej samej serii — mają inne wymiary paleniska.</p><p>Jeżeli nie masz pewności co do modelu, najpewniejszym sprawdzianem są wymiary: wyjmij stary ruszt z wystudzonego paleniska i zmierz go. Ten ma 324 × 305 mm — jeśli Twój zgadza się co do kilku milimetrów, to ten sam element. Ruszt mniejszy będzie się przesuwał w gnieździe, większy nie wejdzie.</p><h3>Kiedy wymienić ruszt</h3><p>Ruszt to część eksploatacyjna — zużywa się szybciej niż korpus i jest po to, żeby go wymieniać. Sygnały, że pora:</p><ul><li><strong>Pęknięcie w poprzek żebra</strong> — najczęstszy objaw, zwykle po latach pracy albo po gwałtownym schłodzeniu rozgrzanego rusztu.</li><li><strong>Wypalone, cieńsze żebra</strong> — szczeliny robią się szersze i drobniejsze polana wpadają do popielnika, zamiast się dopalić.</li><li><strong>Wygięcie</strong> — ruszt przestaje równo leżeć w gnieździe, chwieje się przy dokładaniu drewna, a powietrze pierwotne ucieka bokiem.</li><li><strong>Ogień pali się nierówno</strong> — z jednej strony żar, z drugiej ledwie się tli, mimo równomiernie ułożonego wsadu.</li></ul><p>Wymiana nie wymaga demontażu wkładu: stary ruszt wyjmuje się z gniazda po wystudzeniu paleniska i usunięciu popiołu, nowy wkłada na jego miejsce.</p><h3>Jak sprawdzić, czy ruszt pasuje do mojego paleniska?</h3><p>Zmierz stary ruszt po wystudzeniu paleniska — ten ma 324 × 305 mm. Zgodność co do kilku milimetrów oznacza ten sam element. Sprawdź też nazwę modelu urządzenia; ruszt jest przypisany do modelu W17, wersji 12,3 kW.</p><h3>Jak przedłużyć żywotność rusztu?</h3><p>Najważniejsze jest regularne opróżnianie popielnika. Popiół zalegający pod rusztem odcina go od chłodzącego powietrza, a przegrzane żeliwo zużywa się dużo szybciej. Poza tym: nie polewaj żaru wodą, nie przegarniaj rozgrzanego rusztu pogrzebaczem na siłę i nie przeciążaj paleniska wsadem ponad zalecaną ilość — nadmiar drewna to wyższa temperatura, niż przewidział producent.</p><p><strong>Ruszty KAWMET są odlewane w Polsce, w zakładzie w Zadąbrowiu.</strong> Dostępność i warunki zakupu potwierdzi najbliższy przedstawiciel.</p> | 1 | 1 | 151 | PLN |  | https://stoves.kawmet.pl/upload/catalog/442178400/442178350/ruszt_kawmet_w17_12_3_kw_6_.jpg, https://stoves.kawmet.pl/upload/catalog/442178400/442178350/ruszt_kawmet_w17_12_3_kw_4_.jpg, https://stoves.kawmet.pl/upload/catalog/442178400/442178350/ruszt_kawmet_w17_12_3_kw_5_.jpg, https://stoves.kawmet.pl/upload/catalog/442178400/442178350/ruszt_kawmet_w17_12_3_kw_3_.jpg, https://stoves.kawmet.pl/upload/catalog/442178400/442178350/ruszt_kawmet_w17_12_3_kw_1_.jpg, https://stoves.kawmet.pl/upload/catalog/442178400/442178350/ruszt_kawmet_w17_12_3_kw_2_.jpg | [13 empty] | żeliwo |  | KAWMET | Polska | W17 (12,3 kW) | [6 empty] | 324 × 305 | [8 empty] | 1
442178351 | 1621 | P00422, P00423 | KAWMET P7 (240x321) Cast Iron Grate, 2 pcs | cast-iron-grate-kawmet-p7-240x321-x2 | Ruszt żeliwny KAWMET P7 (240x321), 2 szt. | ruszt-zeliwny-kawmet-p7-240x321-x2 | <p><strong>KAWMET P7 (240x321), 2 pcs</strong> is a cast iron fire grate measuring 240 × 321 mm, intended for KAWMET P7 freestanding stove. A replacement part — it fits in place of the original grate with no modification to the firebox. The firebox of this model is lined with <strong>2 grates</strong> — the set contains both.</p><p>A cast iron grate does three jobs at once in the firebox: it carries the load of fuel, feeds primary air under the layer of wood and lets ash fall down into the pan. Cast iron suits this better than steel because it does not warp when heated to several hundred degrees — warped bars would stop seating properly and air would escape around the sides instead of passing through the fuel.</p><h3>Key features — KAWMET P7 (240x321)</h3><ul><li>Dimensions 240 × 321 mm — firebed area approx. 770 cm²</li><li>Fits KAWMET P7 freestanding stove</li><li>Set of 2 — the number that goes into one firebox</li><li>Material: cast iron — unlike steel it does not warp when heated</li><li>A wear part, replaced without dismantling the appliance</li><li>Manufacturer: KAWMET, Poland</li></ul><h3>Which models KAWMET P7 (240x321) fits</h3><p>The grate is intended for the <strong>KAWMET P7</strong> freestanding stove. The grate is dedicated to this single model.</p><p>If you are unsure of the model, the surest check is the measurement: take the old grate out of the cooled firebox and measure it. This one is 240 × 321 mm — if yours matches to within a few millimetres, it is the same part. A smaller grate will shift in its seat, a larger one will not go in.</p><h3>When to replace the grate</h3><p>A grate wears out faster than the rest of the firebox and is a replaceable part — that is normal service life, not a fault. It qualifies for replacement when a bar cracks across, when the bars are visibly burnt and thinned, when warping stops it sitting flat in its seat, or when the fire burns unevenly despite an evenly stacked load.</p><p>What shortens its life most is accumulated ash: a layer of ash under the grate cuts it off from the cooling air and raises the temperature of the bars. Emptying the ash pan regularly extends grate life more than anything else. The second killer is thermal shock — dousing embers with water, or leaving the door wide open in freezing weather.</p><p>The replacement itself is simple: once the firebox has cooled and the ash has been cleared, the old grate lifts out and the new one goes in — with no need to dismantle the insert.</p><h3>How do I check whether KAWMET P7 (240x321) fits my firebox?</h3><p>Measure the old grate once the firebox has cooled — this one is 240 × 321 mm. A match to within a few millimetres means the same part. Check the appliance model name as well; the grate is assigned to model P7.</p><h3>How can I make the grate last longer?</h3><p>The most important thing is emptying the ash pan regularly. Ash left under the grate cuts it off from the cooling air, and overheated cast iron wears out much faster. Beyond that: do not douse embers with water, do not force a poker through a hot grate, and do not overload the firebox beyond the recommended charge — excess wood means a higher temperature than the manufacturer allowed for.</p><h3>Does the set include both pieces?</h3><p>Yes. The firebox of this model is lined with 2 grates and that is what this set contains. They are replaced as a pair — a single new grate next to a worn one would sit at a different height and the fuel would rest unevenly.</p><p><strong>KAWMET grates are cast in Poland, at the works in Zadąbrowie.</strong> Your nearest representative will confirm availability and purchase terms.</p> | <p><strong>KAWMET P7 (240x321), 2 szt.</strong> to żeliwny ruszt paleniskowy o wymiarach 240 × 321 mm, przeznaczony do pieca wolnostojącego KAWMET P7. Część wymienna — pasuje w miejsce rusztu fabrycznego, bez przeróbek paleniska. Palenisko tego modelu wykłada się <strong>2 rusztami</strong> — komplet zawiera obie sztuki.</p><p>Żeliwny ruszt spełnia w palenisku trzy zadania naraz: dźwiga wsad, doprowadza powietrze pierwotne pod warstwę drewna i odprowadza popiół w dół, do popielnika. Żeliwo nadaje się do tego lepiej niż stal, bo nie odkształca się przy nagrzewaniu do kilkuset stopni — wypaczone żebra przestałyby przylegać do gniazda i powietrze zaczęłoby uciekać bokiem, zamiast przechodzić przez wsad.</p><h3>Najważniejsze cechy — KAWMET P7 (240x321)</h3><ul><li>Wymiary 240 × 321 mm — powierzchnia paleniska ok. 770 cm²</li><li>Pasuje do pieca wolnostojącego KAWMET P7</li><li>Komplet 2 sztuk — tyle wchodzi w jedno palenisko</li><li>Materiał: żeliwo — nie odkształca się przy nagrzewaniu jak stal</li><li>Część eksploatacyjna, wymieniana bez demontażu urządzenia</li><li>Producent: KAWMET, Polska</li></ul><h3>Do jakich modeli pasuje ruszt KAWMET P7 (240x321)</h3><p>Ruszt przeznaczony jest do pieca wolnostojącego <strong>KAWMET P7</strong>. Ruszt jest dedykowany temu jednemu modelowi.</p><p>Jeżeli nie masz pewności co do modelu, najpewniejszym sprawdzianem są wymiary: wyjmij stary ruszt z wystudzonego paleniska i zmierz go. Ten ma 240 × 321 mm — jeśli Twój zgadza się co do kilku milimetrów, to ten sam element. Ruszt mniejszy będzie się przesuwał w gnieździe, większy nie wejdzie.</p><h3>Kiedy wymienić ruszt</h3><p>Ruszt zużywa się szybciej niż reszta paleniska i jest częścią wymienną — to normalny element eksploatacji, nie usterka. Do wymiany kwalifikuje go pęknięcie w poprzek żebra, wyraźnie wypalone i pocienione żebra, wygięcie uniemożliwiające równe ułożenie w gnieździe albo ogień palący się nierówno mimo równomiernie ułożonego wsadu.</p><p>Żywotność najbardziej skraca zaleganie popiołu: warstwa popiołu pod rusztem odcina go od chłodzącego powietrza i podnosi temperaturę żeber. Regularne opróżnianie popielnika przedłuża życie rusztu bardziej niż cokolwiek innego. Drugi zabójca to szok termiczny — polewanie żaru wodą albo szeroko otwarte drzwiczki przy mrozie.</p><p>Sama wymiana jest prosta: po wystudzeniu paleniska i usunięciu popiołu stary ruszt wyjmuje się z gniazda, a nowy wkłada na jego miejsce — bez demontażu wkładu.</p><h3>Jak sprawdzić, czy ruszt KAWMET P7 (240x321) pasuje do mojego paleniska?</h3><p>Zmierz stary ruszt po wystudzeniu paleniska — ten ma 240 × 321 mm. Zgodność co do kilku milimetrów oznacza ten sam element. Sprawdź też nazwę modelu urządzenia; ruszt jest przypisany do modelu P7.</p><h3>Jak przedłużyć żywotność rusztu?</h3><p>Najważniejsze jest regularne opróżnianie popielnika. Popiół zalegający pod rusztem odcina go od chłodzącego powietrza, a przegrzane żeliwo zużywa się dużo szybciej. Poza tym: nie polewaj żaru wodą, nie przegarniaj rozgrzanego rusztu pogrzebaczem na siłę i nie przeciążaj paleniska wsadem ponad zalecaną ilość — nadmiar drewna to wyższa temperatura, niż przewidział producent.</p><h3>Czy w komplecie są obie sztuki?</h3><p>Tak. Palenisko tego modelu wykłada się 2 rusztami i tyle obejmuje ten komplet. Wymienia się je parami — pojedynczy nowy ruszt obok zużytego leżałby na innej wysokości, a wsad opierałby się nierówno.</p><p><strong>Ruszty KAWMET są odlewane w Polsce, w zakładzie w Zadąbrowiu.</strong> Dostępność i warunki zakupu potwierdzi najbliższy przedstawiciel.</p> | 1 | 1 | 154 | PLN |  | https://stoves.kawmet.pl/upload/catalog/442178400/442178351/ruszt_kawmet_p7_9_3_kw_8_.jpg, https://stoves.kawmet.pl/upload/catalog/442178400/442178351/ruszt_kawmet_p7_9_3_kw_6_.jpg, https://stoves.kawmet.pl/upload/catalog/442178400/442178351/ruszt_kawmet_p7_9_3_kw_7_.jpg, https://stoves.kawmet.pl/upload/catalog/442178400/442178351/ruszt_kawmet_p7_9_3_kw_5_.jpg, https://stoves.kawmet.pl/upload/catalog/442178400/442178351/ruszt_kawmet_p7_9_3_kw_3_.jpg, https://stoves.kawmet.pl/upload/catalog/442178400/442178351/ruszt_kawmet_p7_9_3_kw_1_.jpg, https://stoves.kawmet.pl/upload/catalog/442178400/442178351/ruszt_kawmet_p7_9_3_kw_2_.jpg, https://stoves.kawmet.pl/upload/catalog/442178400/442178351/ruszt_kawmet_p7_9_3_kw_4_.jpg | [13 empty] | żeliwo |  | KAWMET | Polska | P7 | [6 empty] | 240 × 321 | [8 empty] | 2
442178352 | 1621 | P00367, P00473 | KAWMET P7 LB/PB (340x380) Cast Iron Grate | cast-iron-grate-kawmet-p7-lb-pb-340x380 | Ruszt żeliwny KAWMET P7 LB/PB (340x380) | ruszt-zeliwny-kawmet-p7-lb-pb-340x380 | <p><strong>KAWMET P7 LB/PB (340x380)</strong> is a cast iron fire grate measuring 340 × 380 mm, intended for KAWMET P7 LB / P7 PB freestanding stoves. A replacement part — it fits in place of the original grate with no modification to the firebox.</p><p>The grate is the floor of the firebox: it holds the fuel, lets primary air in from below and drops the ash through into the ash pan. How freely it flows decides whether the wood gets oxygen evenly across its width — a clogged or burnt-through grate means a fire burning on one side, a smoking pane and a loss of output that is easily mistaken for a chimney fault.</p><h3>Key features — P7 LB/PB</h3><ul><li>Dimensions 340 × 380 mm — firebed area approx. 1290 cm²</li><li>Fits KAWMET P7 LB / P7 PB freestanding stoves</li><li>Material: cast iron — unlike steel it does not warp when heated</li><li>A wear part, replaced without dismantling the appliance</li><li>Manufacturer: KAWMET, Poland</li></ul><h3>Which models this grate fits</h3><p>The grate is intended for the <strong>KAWMET P7 LB</strong>, <strong>KAWMET P7 PB</strong> freestanding stoves. These models share the same seat dimensions, which is why they take a common grate.</p><p>If you are unsure of the model, the surest check is the measurement: take the old grate out of the cooled firebox and measure it. This one is 340 × 380 mm — if yours matches to within a few millimetres, it is the same part. A smaller grate will shift in its seat, a larger one will not go in.</p><h3>When to replace the grate</h3><p>A grate is a wear part — it wears out faster than the body and exists precisely so that it can be replaced. Signs that it is time:</p><ul><li><strong>A crack across a bar</strong> — the most common symptom, usually after years of service or after a hot grate has been cooled abruptly.</li><li><strong>Burnt, thinned bars</strong> — the gaps widen and smaller pieces of wood drop into the ash pan instead of burning out.</li><li><strong>Warping</strong> — the grate no longer sits flat in its seat, rocks when wood is added, and primary air escapes around the sides.</li><li><strong>The fire burns unevenly</strong> — embers on one side, barely smouldering on the other, despite an evenly stacked load.</li></ul><p>Replacement does not require dismantling the insert: once the firebox has cooled and the ash has been removed, the old grate lifts out of its seat and the new one goes in its place.</p><h3>How do I check whether the grate fits my firebox?</h3><p>Measure the old grate once the firebox has cooled — this one is 340 × 380 mm. A match to within a few millimetres means the same part. Check the appliance model name as well; the grate is assigned to models P7 LB / P7 PB.</p><h3>How can I make the grate last longer?</h3><p>The most important thing is emptying the ash pan regularly. Ash left under the grate cuts it off from the cooling air, and overheated cast iron wears out much faster. Beyond that: do not douse embers with water, do not force a poker through a hot grate, and do not overload the firebox beyond the recommended charge — excess wood means a higher temperature than the manufacturer allowed for.</p><p><strong>KAWMET grates are cast in Poland, at the works in Zadąbrowie.</strong> Your nearest representative will confirm availability and purchase terms.</p> | <p><strong>KAWMET P7 LB/PB (340x380)</strong> to żeliwny ruszt paleniskowy o wymiarach 340 × 380 mm, przeznaczony do pieców wolnostojących KAWMET P7 LB / P7 PB. Część wymienna — pasuje w miejsce rusztu fabrycznego, bez przeróbek paleniska.</p><p>Ruszt jest dnem paleniska: trzyma wsad, wpuszcza powietrze pierwotne od spodu i przepuszcza popiół do popielnika. Od jego drożności zależy, czy drewno dostaje tlen równomiernie na całej szerokości — zapchany albo wypalony ruszt to ogień palący się z jednej strony, dymiąca szyba i strata mocy, którą łatwo pomylić z winą komina.</p><h3>Najważniejsze cechy — P7 LB/PB</h3><ul><li>Wymiary 340 × 380 mm — powierzchnia paleniska ok. 1290 cm²</li><li>Pasuje do pieców wolnostojących KAWMET P7 LB / P7 PB</li><li>Materiał: żeliwo — nie odkształca się przy nagrzewaniu jak stal</li><li>Część eksploatacyjna, wymieniana bez demontażu urządzenia</li><li>Producent: KAWMET, Polska</li></ul><h3>Do jakich modeli pasuje ten ruszt</h3><p>Ruszt przeznaczony jest do pieców wolnostojących <strong>KAWMET P7 LB</strong>, <strong>KAWMET P7 PB</strong>. Te modele dzielą ten sam wymiar gniazda, dlatego ruszt jest dla nich wspólny.</p><p>Jeżeli nie masz pewności co do modelu, najpewniejszym sprawdzianem są wymiary: wyjmij stary ruszt z wystudzonego paleniska i zmierz go. Ten ma 340 × 380 mm — jeśli Twój zgadza się co do kilku milimetrów, to ten sam element. Ruszt mniejszy będzie się przesuwał w gnieździe, większy nie wejdzie.</p><h3>Kiedy wymienić ruszt</h3><p>Ruszt to część eksploatacyjna — zużywa się szybciej niż korpus i jest po to, żeby go wymieniać. Sygnały, że pora:</p><ul><li><strong>Pęknięcie w poprzek żebra</strong> — najczęstszy objaw, zwykle po latach pracy albo po gwałtownym schłodzeniu rozgrzanego rusztu.</li><li><strong>Wypalone, cieńsze żebra</strong> — szczeliny robią się szersze i drobniejsze polana wpadają do popielnika, zamiast się dopalić.</li><li><strong>Wygięcie</strong> — ruszt przestaje równo leżeć w gnieździe, chwieje się przy dokładaniu drewna, a powietrze pierwotne ucieka bokiem.</li><li><strong>Ogień pali się nierówno</strong> — z jednej strony żar, z drugiej ledwie się tli, mimo równomiernie ułożonego wsadu.</li></ul><p>Wymiana nie wymaga demontażu wkładu: stary ruszt wyjmuje się z gniazda po wystudzeniu paleniska i usunięciu popiołu, nowy wkłada na jego miejsce.</p><h3>Jak sprawdzić, czy ruszt pasuje do mojego paleniska?</h3><p>Zmierz stary ruszt po wystudzeniu paleniska — ten ma 340 × 380 mm. Zgodność co do kilku milimetrów oznacza ten sam element. Sprawdź też nazwę modelu urządzenia; ruszt jest przypisany do modeli P7 LB / P7 PB.</p><h3>Jak przedłużyć żywotność rusztu?</h3><p>Najważniejsze jest regularne opróżnianie popielnika. Popiół zalegający pod rusztem odcina go od chłodzącego powietrza, a przegrzane żeliwo zużywa się dużo szybciej. Poza tym: nie polewaj żaru wodą, nie przegarniaj rozgrzanego rusztu pogrzebaczem na siłę i nie przeciążaj paleniska wsadem ponad zalecaną ilość — nadmiar drewna to wyższa temperatura, niż przewidział producent.</p><p><strong>Ruszty KAWMET są odlewane w Polsce, w zakładzie w Zadąbrowiu.</strong> Dostępność i warunki zakupu potwierdzi najbliższy przedstawiciel.</p> | 1 | 1 | 310 | PLN |  | https://stoves.kawmet.pl/upload/catalog/442178400/442178352/ruszt_kawmet_p7_10_5_kw_7_.jpg, https://stoves.kawmet.pl/upload/catalog/442178400/442178352/ruszt_kawmet_p7_10_5_kw_6_.jpg, https://stoves.kawmet.pl/upload/catalog/442178400/442178352/ruszt_kawmet_p7_10_5_kw_5_.jpg, https://stoves.kawmet.pl/upload/catalog/442178400/442178352/ruszt_kawmet_p7_10_5_kw_8_.jpg, https://stoves.kawmet.pl/upload/catalog/442178400/442178352/ruszt_kawmet_p7_10_5_kw_3_.jpg, https://stoves.kawmet.pl/upload/catalog/442178400/442178352/ruszt_kawmet_p7_10_5_kw_2_.jpg, https://stoves.kawmet.pl/upload/catalog/442178400/442178352/ruszt_kawmet_p7_10_5_kw_1_.jpg, https://stoves.kawmet.pl/upload/catalog/442178400/442178352/ruszt_kawmet_p7_10_5_kw_4_.jpg | [13 empty] | żeliwo |  | KAWMET | Polska | P7 LB P7 PB | [6 empty] | 340 × 380 | [8 empty] | 1
442178353 | 1621 | P00137 | KAWMET P10 (325x255) Cast Iron Grate | cast-iron-grate-kawmet-p10-325x255 | Ruszt żeliwny KAWMET P10 (325x255) | ruszt-zeliwny-kawmet-p10-325x255 | <p><strong>KAWMET P10 (325x255)</strong> is a cast iron fire grate measuring 325 × 255 mm, intended for KAWMET P10 freestanding stove. A replacement part — it fits in place of the original grate with no modification to the firebox.</p><p>The grate works in the harshest conditions of any part in the firebox: it lies directly under the embers while cool air washes its underside. That temperature difference across the bars is what wears them out over time. This is why a grate is designed as a replaceable part — replacing it costs a fraction of the price of the insert and restores the original primary air flow.</p><h3>Key features — P10</h3><ul><li>Dimensions 325 × 255 mm — firebed area approx. 830 cm²</li><li>Fits KAWMET P10 freestanding stove</li><li>Material: cast iron — unlike steel it does not warp when heated</li><li>A wear part, replaced without dismantling the appliance</li><li>Manufacturer: KAWMET, Poland</li></ul><h3>Which models this grate fits</h3><p>The grate is intended for the <strong>KAWMET P10</strong> freestanding stove. The grate is dedicated to this single model.</p><p>If you are unsure of the model, the surest check is the measurement: take the old grate out of the cooled firebox and measure it. This one is 325 × 255 mm — if yours matches to within a few millimetres, it is the same part. A smaller grate will shift in its seat, a larger one will not go in.</p><h3>When to replace the grate</h3><p>A grate wears out faster than the rest of the firebox and is a replaceable part — that is normal service life, not a fault. It qualifies for replacement when a bar cracks across, when the bars are visibly burnt and thinned, when warping stops it sitting flat in its seat, or when the fire burns unevenly despite an evenly stacked load.</p><p>What shortens its life most is accumulated ash: a layer of ash under the grate cuts it off from the cooling air and raises the temperature of the bars. Emptying the ash pan regularly extends grate life more than anything else. The second killer is thermal shock — dousing embers with water, or leaving the door wide open in freezing weather.</p><p>The replacement itself is simple: once the firebox has cooled and the ash has been cleared, the old grate lifts out and the new one goes in — with no need to dismantle the insert.</p><h3>How do I check whether the grate fits my firebox?</h3><p>Measure the old grate once the firebox has cooled — this one is 325 × 255 mm. A match to within a few millimetres means the same part. Check the appliance model name as well; the grate is assigned to model P10.</p><h3>How can I make the grate last longer?</h3><p>The most important thing is emptying the ash pan regularly. Ash left under the grate cuts it off from the cooling air, and overheated cast iron wears out much faster. Beyond that: do not douse embers with water, do not force a poker through a hot grate, and do not overload the firebox beyond the recommended charge — excess wood means a higher temperature than the manufacturer allowed for.</p><p><strong>KAWMET grates are cast in Poland, at the works in Zadąbrowie.</strong> Your nearest representative will confirm availability and purchase terms.</p> | <p><strong>KAWMET P10 (325x255)</strong> to żeliwny ruszt paleniskowy o wymiarach 325 × 255 mm, przeznaczony do pieca wolnostojącego KAWMET P10. Część wymienna — pasuje w miejsce rusztu fabrycznego, bez przeróbek paleniska.</p><p>W palenisku ruszt pracuje w najgorszych warunkach ze wszystkich części: leży bezpośrednio pod żarem, a od spodu owiewa go chłodne powietrze. Ta różnica temperatur po obu stronach żeber jest tym, co z czasem je zużywa. Dlatego ruszt projektuje się jako część wymienną — wymiana kosztuje ułamek ceny wkładu i przywraca urządzeniu pierwotny ciąg powietrza pierwotnego.</p><h3>Najważniejsze cechy — P10</h3><ul><li>Wymiary 325 × 255 mm — powierzchnia paleniska ok. 830 cm²</li><li>Pasuje do pieca wolnostojącego KAWMET P10</li><li>Materiał: żeliwo — nie odkształca się przy nagrzewaniu jak stal</li><li>Część eksploatacyjna, wymieniana bez demontażu urządzenia</li><li>Producent: KAWMET, Polska</li></ul><h3>Do jakich modeli pasuje ten ruszt</h3><p>Ruszt przeznaczony jest do pieca wolnostojącego <strong>KAWMET P10</strong>. Ruszt jest dedykowany temu jednemu modelowi.</p><p>Jeżeli nie masz pewności co do modelu, najpewniejszym sprawdzianem są wymiary: wyjmij stary ruszt z wystudzonego paleniska i zmierz go. Ten ma 325 × 255 mm — jeśli Twój zgadza się co do kilku milimetrów, to ten sam element. Ruszt mniejszy będzie się przesuwał w gnieździe, większy nie wejdzie.</p><h3>Kiedy wymienić ruszt</h3><p>Ruszt zużywa się szybciej niż reszta paleniska i jest częścią wymienną — to normalny element eksploatacji, nie usterka. Do wymiany kwalifikuje go pęknięcie w poprzek żebra, wyraźnie wypalone i pocienione żebra, wygięcie uniemożliwiające równe ułożenie w gnieździe albo ogień palący się nierówno mimo równomiernie ułożonego wsadu.</p><p>Żywotność najbardziej skraca zaleganie popiołu: warstwa popiołu pod rusztem odcina go od chłodzącego powietrza i podnosi temperaturę żeber. Regularne opróżnianie popielnika przedłuża życie rusztu bardziej niż cokolwiek innego. Drugi zabójca to szok termiczny — polewanie żaru wodą albo szeroko otwarte drzwiczki przy mrozie.</p><p>Sama wymiana jest prosta: po wystudzeniu paleniska i usunięciu popiołu stary ruszt wyjmuje się z gniazda, a nowy wkłada na jego miejsce — bez demontażu wkładu.</p><h3>Jak sprawdzić, czy ruszt pasuje do mojego paleniska?</h3><p>Zmierz stary ruszt po wystudzeniu paleniska — ten ma 325 × 255 mm. Zgodność co do kilku milimetrów oznacza ten sam element. Sprawdź też nazwę modelu urządzenia; ruszt jest przypisany do modelu P10.</p><h3>Jak przedłużyć żywotność rusztu?</h3><p>Najważniejsze jest regularne opróżnianie popielnika. Popiół zalegający pod rusztem odcina go od chłodzącego powietrza, a przegrzane żeliwo zużywa się dużo szybciej. Poza tym: nie polewaj żaru wodą, nie przegarniaj rozgrzanego rusztu pogrzebaczem na siłę i nie przeciążaj paleniska wsadem ponad zalecaną ilość — nadmiar drewna to wyższa temperatura, niż przewidział producent.</p><p><strong>Ruszty KAWMET są odlewane w Polsce, w zakładzie w Zadąbrowiu.</strong> Dostępność i warunki zakupu potwierdzi najbliższy przedstawiciel.</p> | 1 | 1 | 113 | PLN |  | https://stoves.kawmet.pl/upload/catalog/442178400/442178353/ruszt_kawmet_p10_3_.jpg, https://stoves.kawmet.pl/upload/catalog/442178400/442178353/ruszt_kawmet_p10_2_.jpg, https://stoves.kawmet.pl/upload/catalog/442178400/442178353/ruszt_kawmet_p10_1_.jpg, https://stoves.kawmet.pl/upload/catalog/442178400/442178353/ruszt_kawmet_p10_6_.jpg, https://stoves.kawmet.pl/upload/catalog/442178400/442178353/ruszt_kawmet_p10_5_.jpg, https://stoves.kawmet.pl/upload/catalog/442178400/442178353/ruszt_kawmet_p10_4_.jpg | [13 empty] | żeliwo |  | KAWMET | Polska | P10 | [6 empty] | 325 × 255 | [8 empty] | 1
442178354 | 1621 | P00111 | KAWMET P3 (311x210) Cast Iron Grate | cast-iron-grate-kawmet-p3-311x210 | Ruszt żeliwny KAWMET P3 (311x210) | ruszt-zeliwny-kawmet-p3-311x210 | <p><strong>KAWMET P3 (311x210)</strong> is a cast iron fire grate measuring 311 × 210 mm, intended for KAWMET P3 freestanding stove. A replacement part — it fits in place of the original grate with no modification to the firebox.</p><p>A cast iron grate does three jobs at once in the firebox: it carries the load of fuel, feeds primary air under the layer of wood and lets ash fall down into the pan. Cast iron suits this better than steel because it does not warp when heated to several hundred degrees — warped bars would stop seating properly and air would escape around the sides instead of passing through the fuel.</p><h3>Key features — P3</h3><ul><li>Dimensions 311 × 210 mm — firebed area approx. 650 cm²</li><li>Fits KAWMET P3 freestanding stove</li><li>Material: cast iron — unlike steel it does not warp when heated</li><li>A wear part, replaced without dismantling the appliance</li><li>Manufacturer: KAWMET, Poland</li></ul><h3>Which models this grate fits</h3><p>The grate is intended for the <strong>KAWMET P3</strong> freestanding stove. The grate is dedicated to this single model.</p><p>If you are unsure of the model, the surest check is the measurement: take the old grate out of the cooled firebox and measure it. This one is 311 × 210 mm — if yours matches to within a few millimetres, it is the same part. A smaller grate will shift in its seat, a larger one will not go in.</p><h3>When to replace the grate</h3><p>A grate is a wear part — it wears out faster than the body and exists precisely so that it can be replaced. Signs that it is time:</p><ul><li><strong>A crack across a bar</strong> — the most common symptom, usually after years of service or after a hot grate has been cooled abruptly.</li><li><strong>Burnt, thinned bars</strong> — the gaps widen and smaller pieces of wood drop into the ash pan instead of burning out.</li><li><strong>Warping</strong> — the grate no longer sits flat in its seat, rocks when wood is added, and primary air escapes around the sides.</li><li><strong>The fire burns unevenly</strong> — embers on one side, barely smouldering on the other, despite an evenly stacked load.</li></ul><p>Replacement does not require dismantling the insert: once the firebox has cooled and the ash has been removed, the old grate lifts out of its seat and the new one goes in its place.</p><h3>How do I check whether the grate fits my firebox?</h3><p>Measure the old grate once the firebox has cooled — this one is 311 × 210 mm. A match to within a few millimetres means the same part. Check the appliance model name as well; the grate is assigned to model P3.</p><h3>How can I make the grate last longer?</h3><p>The most important thing is emptying the ash pan regularly. Ash left under the grate cuts it off from the cooling air, and overheated cast iron wears out much faster. Beyond that: do not douse embers with water, do not force a poker through a hot grate, and do not overload the firebox beyond the recommended charge — excess wood means a higher temperature than the manufacturer allowed for.</p><p><strong>KAWMET grates are cast in Poland, at the works in Zadąbrowie.</strong> Your nearest representative will confirm availability and purchase terms.</p> | <p><strong>KAWMET P3 (311x210)</strong> to żeliwny ruszt paleniskowy o wymiarach 311 × 210 mm, przeznaczony do pieca wolnostojącego KAWMET P3. Część wymienna — pasuje w miejsce rusztu fabrycznego, bez przeróbek paleniska.</p><p>Żeliwny ruszt spełnia w palenisku trzy zadania naraz: dźwiga wsad, doprowadza powietrze pierwotne pod warstwę drewna i odprowadza popiół w dół, do popielnika. Żeliwo nadaje się do tego lepiej niż stal, bo nie odkształca się przy nagrzewaniu do kilkuset stopni — wypaczone żebra przestałyby przylegać do gniazda i powietrze zaczęłoby uciekać bokiem, zamiast przechodzić przez wsad.</p><h3>Najważniejsze cechy — P3</h3><ul><li>Wymiary 311 × 210 mm — powierzchnia paleniska ok. 650 cm²</li><li>Pasuje do pieca wolnostojącego KAWMET P3</li><li>Materiał: żeliwo — nie odkształca się przy nagrzewaniu jak stal</li><li>Część eksploatacyjna, wymieniana bez demontażu urządzenia</li><li>Producent: KAWMET, Polska</li></ul><h3>Do jakich modeli pasuje ten ruszt</h3><p>Ruszt przeznaczony jest do pieca wolnostojącego <strong>KAWMET P3</strong>. Ruszt jest dedykowany temu jednemu modelowi.</p><p>Jeżeli nie masz pewności co do modelu, najpewniejszym sprawdzianem są wymiary: wyjmij stary ruszt z wystudzonego paleniska i zmierz go. Ten ma 311 × 210 mm — jeśli Twój zgadza się co do kilku milimetrów, to ten sam element. Ruszt mniejszy będzie się przesuwał w gnieździe, większy nie wejdzie.</p><h3>Kiedy wymienić ruszt</h3><p>Ruszt to część eksploatacyjna — zużywa się szybciej niż korpus i jest po to, żeby go wymieniać. Sygnały, że pora:</p><ul><li><strong>Pęknięcie w poprzek żebra</strong> — najczęstszy objaw, zwykle po latach pracy albo po gwałtownym schłodzeniu rozgrzanego rusztu.</li><li><strong>Wypalone, cieńsze żebra</strong> — szczeliny robią się szersze i drobniejsze polana wpadają do popielnika, zamiast się dopalić.</li><li><strong>Wygięcie</strong> — ruszt przestaje równo leżeć w gnieździe, chwieje się przy dokładaniu drewna, a powietrze pierwotne ucieka bokiem.</li><li><strong>Ogień pali się nierówno</strong> — z jednej strony żar, z drugiej ledwie się tli, mimo równomiernie ułożonego wsadu.</li></ul><p>Wymiana nie wymaga demontażu wkładu: stary ruszt wyjmuje się z gniazda po wystudzeniu paleniska i usunięciu popiołu, nowy wkłada na jego miejsce.</p><h3>Jak sprawdzić, czy ruszt pasuje do mojego paleniska?</h3><p>Zmierz stary ruszt po wystudzeniu paleniska — ten ma 311 × 210 mm. Zgodność co do kilku milimetrów oznacza ten sam element. Sprawdź też nazwę modelu urządzenia; ruszt jest przypisany do modelu P3.</p><h3>Jak przedłużyć żywotność rusztu?</h3><p>Najważniejsze jest regularne opróżnianie popielnika. Popiół zalegający pod rusztem odcina go od chłodzącego powietrza, a przegrzane żeliwo zużywa się dużo szybciej. Poza tym: nie polewaj żaru wodą, nie przegarniaj rozgrzanego rusztu pogrzebaczem na siłę i nie przeciążaj paleniska wsadem ponad zalecaną ilość — nadmiar drewna to wyższa temperatura, niż przewidział producent.</p><p><strong>Ruszty KAWMET są odlewane w Polsce, w zakładzie w Zadąbrowiu.</strong> Dostępność i warunki zakupu potwierdzi najbliższy przedstawiciel.</p> | 1 | 1 | 106 | PLN |  | https://stoves.kawmet.pl/upload/catalog/442178400/442178354/ruszt_eliwny_kawmet_p3_3_.jpg, https://stoves.kawmet.pl/upload/catalog/442178400/442178354/ruszt_eliwny_kawmet_p3_2_.jpg, https://stoves.kawmet.pl/upload/catalog/442178400/442178354/ruszt_eliwny_kawmet_p3_1_.jpg, https://stoves.kawmet.pl/upload/catalog/442178400/442178354/ruszt_eliwny_kawmet_p3_6_.jpg, https://stoves.kawmet.pl/upload/catalog/442178400/442178354/ruszt_eliwny_kawmet_p3_5_.jpg, https://stoves.kawmet.pl/upload/catalog/442178400/442178354/ruszt_eliwny_kawmet_p3_4_.jpg | [13 empty] | żeliwo |  | KAWMET | Polska | P3 | [6 empty] | 311 × 210 | [8 empty] | 1
442178355 | 1621 | P00343 | KAWMET W15 / W16 (16.3 kW) (397x342) Cast Iron Grate | cast-iron-grate-kawmet-w15-w16-16-3-kw-397x342 | Ruszt żeliwny KAWMET W15 / W16 (16,3 kW) (397x342) | ruszt-zeliwny-kawmet-w15-w16-16-3-kw-397x342 | <p><strong>KAWMET W15 / W16 (16.3 kW) (397x342)</strong> is a cast iron fire grate measuring 397 × 342 mm, intended for KAWMET W15 / W16 rated 16.3 kW fireplace inserts. A replacement part — it fits in place of the original grate with no modification to the firebox.</p><p>The grate is the floor of the firebox: it holds the fuel, lets primary air in from below and drops the ash through into the ash pan. How freely it flows decides whether the wood gets oxygen evenly across its width — a clogged or burnt-through grate means a fire burning on one side, a smoking pane and a loss of output that is easily mistaken for a chimney fault.</p><h3>Key features — W15 / W16</h3><ul><li>Dimensions 397 × 342 mm — firebed area approx. 1360 cm²</li><li>Fits KAWMET W15 / W16 rated 16.3 kW fireplace inserts</li><li>Material: cast iron — unlike steel it does not warp when heated</li><li>A wear part, replaced without dismantling the appliance</li><li>Manufacturer: KAWMET, Poland</li></ul><h3>Which models this grate fits</h3><p>The grate is intended for the <strong>KAWMET W15</strong>, <strong>KAWMET W16</strong> fireplace inserts. These models share the same seat dimensions, which is why they take a common grate. Mind the output rating: this grate fits the 16.3 kW version, not the other output variants of the same series — their fireboxes differ in size.</p><p>If you are unsure of the model, the surest check is the measurement: take the old grate out of the cooled firebox and measure it. This one is 397 × 342 mm — if yours matches to within a few millimetres, it is the same part. A smaller grate will shift in its seat, a larger one will not go in.</p><h3>When to replace the grate</h3><p>A grate wears out faster than the rest of the firebox and is a replaceable part — that is normal service life, not a fault. It qualifies for replacement when a bar cracks across, when the bars are visibly burnt and thinned, when warping stops it sitting flat in its seat, or when the fire burns unevenly despite an evenly stacked load.</p><p>What shortens its life most is accumulated ash: a layer of ash under the grate cuts it off from the cooling air and raises the temperature of the bars. Emptying the ash pan regularly extends grate life more than anything else. The second killer is thermal shock — dousing embers with water, or leaving the door wide open in freezing weather.</p><p>The replacement itself is simple: once the firebox has cooled and the ash has been cleared, the old grate lifts out and the new one goes in — with no need to dismantle the insert.</p><h3>How do I check whether the grate fits my firebox?</h3><p>Measure the old grate once the firebox has cooled — this one is 397 × 342 mm. A match to within a few millimetres means the same part. Check the appliance model name as well; the grate is assigned to models W15 / W16, the 16.3 kW version.</p><h3>How can I make the grate last longer?</h3><p>The most important thing is emptying the ash pan regularly. Ash left under the grate cuts it off from the cooling air, and overheated cast iron wears out much faster. Beyond that: do not douse embers with water, do not force a poker through a hot grate, and do not overload the firebox beyond the recommended charge — excess wood means a higher temperature than the manufacturer allowed for.</p><p><strong>KAWMET grates are cast in Poland, at the works in Zadąbrowie.</strong> Your nearest representative will confirm availability and purchase terms.</p> | <p><strong>KAWMET W15 / W16 (16,3 kW) (397x342)</strong> to żeliwny ruszt paleniskowy o wymiarach 397 × 342 mm, przeznaczony do wkładów kominkowych KAWMET W15 / W16 o mocy 16,3 kW. Część wymienna — pasuje w miejsce rusztu fabrycznego, bez przeróbek paleniska.</p><p>Ruszt jest dnem paleniska: trzyma wsad, wpuszcza powietrze pierwotne od spodu i przepuszcza popiół do popielnika. Od jego drożności zależy, czy drewno dostaje tlen równomiernie na całej szerokości — zapchany albo wypalony ruszt to ogień palący się z jednej strony, dymiąca szyba i strata mocy, którą łatwo pomylić z winą komina.</p><h3>Najważniejsze cechy — W15 / W16</h3><ul><li>Wymiary 397 × 342 mm — powierzchnia paleniska ok. 1360 cm²</li><li>Pasuje do wkładów kominkowych KAWMET W15 / W16 o mocy 16,3 kW</li><li>Materiał: żeliwo — nie odkształca się przy nagrzewaniu jak stal</li><li>Część eksploatacyjna, wymieniana bez demontażu urządzenia</li><li>Producent: KAWMET, Polska</li></ul><h3>Do jakich modeli pasuje ten ruszt</h3><p>Ruszt przeznaczony jest do wkładów kominkowych <strong>KAWMET W15</strong>, <strong>KAWMET W16</strong>. Te modele dzielą ten sam wymiar gniazda, dlatego ruszt jest dla nich wspólny. Uwaga na moc: ruszt pasuje do wersji 16,3 kW, a nie do pozostałych wariantów mocy tej samej serii — mają inne wymiary paleniska.</p><p>Jeżeli nie masz pewności co do modelu, najpewniejszym sprawdzianem są wymiary: wyjmij stary ruszt z wystudzonego paleniska i zmierz go. Ten ma 397 × 342 mm — jeśli Twój zgadza się co do kilku milimetrów, to ten sam element. Ruszt mniejszy będzie się przesuwał w gnieździe, większy nie wejdzie.</p><h3>Kiedy wymienić ruszt</h3><p>Ruszt zużywa się szybciej niż reszta paleniska i jest częścią wymienną — to normalny element eksploatacji, nie usterka. Do wymiany kwalifikuje go pęknięcie w poprzek żebra, wyraźnie wypalone i pocienione żebra, wygięcie uniemożliwiające równe ułożenie w gnieździe albo ogień palący się nierówno mimo równomiernie ułożonego wsadu.</p><p>Żywotność najbardziej skraca zaleganie popiołu: warstwa popiołu pod rusztem odcina go od chłodzącego powietrza i podnosi temperaturę żeber. Regularne opróżnianie popielnika przedłuża życie rusztu bardziej niż cokolwiek innego. Drugi zabójca to szok termiczny — polewanie żaru wodą albo szeroko otwarte drzwiczki przy mrozie.</p><p>Sama wymiana jest prosta: po wystudzeniu paleniska i usunięciu popiołu stary ruszt wyjmuje się z gniazda, a nowy wkłada na jego miejsce — bez demontażu wkładu.</p><h3>Jak sprawdzić, czy ruszt pasuje do mojego paleniska?</h3><p>Zmierz stary ruszt po wystudzeniu paleniska — ten ma 397 × 342 mm. Zgodność co do kilku milimetrów oznacza ten sam element. Sprawdź też nazwę modelu urządzenia; ruszt jest przypisany do modeli W15 / W16, wersji 16,3 kW.</p><h3>Jak przedłużyć żywotność rusztu?</h3><p>Najważniejsze jest regularne opróżnianie popielnika. Popiół zalegający pod rusztem odcina go od chłodzącego powietrza, a przegrzane żeliwo zużywa się dużo szybciej. Poza tym: nie polewaj żaru wodą, nie przegarniaj rozgrzanego rusztu pogrzebaczem na siłę i nie przeciążaj paleniska wsadem ponad zalecaną ilość — nadmiar drewna to wyższa temperatura, niż przewidział producent.</p><p><strong>Ruszty KAWMET są odlewane w Polsce, w zakładzie w Zadąbrowiu.</strong> Dostępność i warunki zakupu potwierdzi najbliższy przedstawiciel.</p> | 1 | 1 | 209 | PLN |  | https://stoves.kawmet.pl/upload/catalog/442178400/442178355/ruszt_kawmet_w15._w16_16_3_kw_6__.jpg, https://stoves.kawmet.pl/upload/catalog/442178400/442178355/ruszt_kawmet_w15._w16_16_3_kw_5__.jpg, https://stoves.kawmet.pl/upload/catalog/442178400/442178355/ruszt_kawmet_w15._w16_16_3_kw_4__.jpg, https://stoves.kawmet.pl/upload/catalog/442178400/442178355/ruszt_kawmet_w15._w16_16_3_kw_3__.jpg, https://stoves.kawmet.pl/upload/catalog/442178400/442178355/ruszt_kawmet_w15._w16_16_3_kw_2__.jpg, https://stoves.kawmet.pl/upload/catalog/442178400/442178355/ruszt_kawmet_w15._w16_16_3_kw_1__.jpg | [13 empty] | żeliwo |  | KAWMET | Polska | W15 (16,3 kW) W16 (16,3 kW) | [6 empty] | 397 × 342 | [8 empty] | 1
442178356 | 1621 | P00257 | KAWMET W13 (350x266) Cast Iron Grate | cast-iron-grate-kawmet-w13-350x266 | Ruszt żeliwny KAWMET W13 (350x266) | ruszt-zeliwny-kawmet-w13-350x266 | <p><strong>KAWMET W13 (350x266)</strong> is a cast iron fire grate measuring 350 × 266 mm, intended for KAWMET W13 fireplace insert. A replacement part — it fits in place of the original grate with no modification to the firebox.</p><p>The grate works in the harshest conditions of any part in the firebox: it lies directly under the embers while cool air washes its underside. That temperature difference across the bars is what wears them out over time. This is why a grate is designed as a replaceable part — replacing it costs a fraction of the price of the insert and restores the original primary air flow.</p><h3>Key features — W13</h3><ul><li>Dimensions 350 × 266 mm — firebed area approx. 930 cm²</li><li>Fits KAWMET W13 fireplace insert</li><li>Material: cast iron — unlike steel it does not warp when heated</li><li>A wear part, replaced without dismantling the appliance</li><li>Manufacturer: KAWMET, Poland</li></ul><h3>Which models this grate fits</h3><p>The grate is intended for the <strong>KAWMET W13</strong> fireplace insert. The grate is dedicated to this single model.</p><p>If you are unsure of the model, the surest check is the measurement: take the old grate out of the cooled firebox and measure it. This one is 350 × 266 mm — if yours matches to within a few millimetres, it is the same part. A smaller grate will shift in its seat, a larger one will not go in.</p><h3>When to replace the grate</h3><p>A grate is a wear part — it wears out faster than the body and exists precisely so that it can be replaced. Signs that it is time:</p><ul><li><strong>A crack across a bar</strong> — the most common symptom, usually after years of service or after a hot grate has been cooled abruptly.</li><li><strong>Burnt, thinned bars</strong> — the gaps widen and smaller pieces of wood drop into the ash pan instead of burning out.</li><li><strong>Warping</strong> — the grate no longer sits flat in its seat, rocks when wood is added, and primary air escapes around the sides.</li><li><strong>The fire burns unevenly</strong> — embers on one side, barely smouldering on the other, despite an evenly stacked load.</li></ul><p>Replacement does not require dismantling the insert: once the firebox has cooled and the ash has been removed, the old grate lifts out of its seat and the new one goes in its place.</p><h3>How do I check whether the grate fits my firebox?</h3><p>Measure the old grate once the firebox has cooled — this one is 350 × 266 mm. A match to within a few millimetres means the same part. Check the appliance model name as well; the grate is assigned to model W13.</p><h3>How can I make the grate last longer?</h3><p>The most important thing is emptying the ash pan regularly. Ash left under the grate cuts it off from the cooling air, and overheated cast iron wears out much faster. Beyond that: do not douse embers with water, do not force a poker through a hot grate, and do not overload the firebox beyond the recommended charge — excess wood means a higher temperature than the manufacturer allowed for.</p><p><strong>KAWMET grates are cast in Poland, at the works in Zadąbrowie.</strong> Your nearest representative will confirm availability and purchase terms.</p> | <p><strong>KAWMET W13 (350x266)</strong> to żeliwny ruszt paleniskowy o wymiarach 350 × 266 mm, przeznaczony do wkładu kominkowego KAWMET W13. Część wymienna — pasuje w miejsce rusztu fabrycznego, bez przeróbek paleniska.</p><p>W palenisku ruszt pracuje w najgorszych warunkach ze wszystkich części: leży bezpośrednio pod żarem, a od spodu owiewa go chłodne powietrze. Ta różnica temperatur po obu stronach żeber jest tym, co z czasem je zużywa. Dlatego ruszt projektuje się jako część wymienną — wymiana kosztuje ułamek ceny wkładu i przywraca urządzeniu pierwotny ciąg powietrza pierwotnego.</p><h3>Najważniejsze cechy — W13</h3><ul><li>Wymiary 350 × 266 mm — powierzchnia paleniska ok. 930 cm²</li><li>Pasuje do wkładu kominkowego KAWMET W13</li><li>Materiał: żeliwo — nie odkształca się przy nagrzewaniu jak stal</li><li>Część eksploatacyjna, wymieniana bez demontażu urządzenia</li><li>Producent: KAWMET, Polska</li></ul><h3>Do jakich modeli pasuje ten ruszt</h3><p>Ruszt przeznaczony jest do wkładu kominkowego <strong>KAWMET W13</strong>. Ruszt jest dedykowany temu jednemu modelowi.</p><p>Jeżeli nie masz pewności co do modelu, najpewniejszym sprawdzianem są wymiary: wyjmij stary ruszt z wystudzonego paleniska i zmierz go. Ten ma 350 × 266 mm — jeśli Twój zgadza się co do kilku milimetrów, to ten sam element. Ruszt mniejszy będzie się przesuwał w gnieździe, większy nie wejdzie.</p><h3>Kiedy wymienić ruszt</h3><p>Ruszt to część eksploatacyjna — zużywa się szybciej niż korpus i jest po to, żeby go wymieniać. Sygnały, że pora:</p><ul><li><strong>Pęknięcie w poprzek żebra</strong> — najczęstszy objaw, zwykle po latach pracy albo po gwałtownym schłodzeniu rozgrzanego rusztu.</li><li><strong>Wypalone, cieńsze żebra</strong> — szczeliny robią się szersze i drobniejsze polana wpadają do popielnika, zamiast się dopalić.</li><li><strong>Wygięcie</strong> — ruszt przestaje równo leżeć w gnieździe, chwieje się przy dokładaniu drewna, a powietrze pierwotne ucieka bokiem.</li><li><strong>Ogień pali się nierówno</strong> — z jednej strony żar, z drugiej ledwie się tli, mimo równomiernie ułożonego wsadu.</li></ul><p>Wymiana nie wymaga demontażu wkładu: stary ruszt wyjmuje się z gniazda po wystudzeniu paleniska i usunięciu popiołu, nowy wkłada na jego miejsce.</p><h3>Jak sprawdzić, czy ruszt pasuje do mojego paleniska?</h3><p>Zmierz stary ruszt po wystudzeniu paleniska — ten ma 350 × 266 mm. Zgodność co do kilku milimetrów oznacza ten sam element. Sprawdź też nazwę modelu urządzenia; ruszt jest przypisany do modelu W13.</p><h3>Jak przedłużyć żywotność rusztu?</h3><p>Najważniejsze jest regularne opróżnianie popielnika. Popiół zalegający pod rusztem odcina go od chłodzącego powietrza, a przegrzane żeliwo zużywa się dużo szybciej. Poza tym: nie polewaj żaru wodą, nie przegarniaj rozgrzanego rusztu pogrzebaczem na siłę i nie przeciążaj paleniska wsadem ponad zalecaną ilość — nadmiar drewna to wyższa temperatura, niż przewidział producent.</p><p><strong>Ruszty KAWMET są odlewane w Polsce, w zakładzie w Zadąbrowiu.</strong> Dostępność i warunki zakupu potwierdzi najbliższy przedstawiciel.</p> | 1 | 1 | 146 | PLN |  | https://stoves.kawmet.pl/upload/catalog/442178400/442178356/ruszt_kawmet_w13_9_5_kw_6_.jpg, https://stoves.kawmet.pl/upload/catalog/442178400/442178356/ruszt_kawmet_w13_9_5_kw_5_.jpg, https://stoves.kawmet.pl/upload/catalog/442178400/442178356/ruszt_kawmet_w13_9_5_kw_4_.jpg, https://stoves.kawmet.pl/upload/catalog/442178400/442178356/ruszt_kawmet_w13_9_5_kw_3_.jpg, https://stoves.kawmet.pl/upload/catalog/442178400/442178356/ruszt_kawmet_w13_9_5_kw_2_.jpg, https://stoves.kawmet.pl/upload/catalog/442178400/442178356/ruszt_kawmet_w13_9_5_kw_1_.jpg | [13 empty] | żeliwo |  | KAWMET | Polska | W13 | [6 empty] | 350 × 266 | [8 empty] | 1
442178357 | 1621 | P00464 | KAWMET P8 (430x295) Cast Iron Grate | cast-iron-grate-kawmet-p8-430x295 | Ruszt żeliwny KAWMET P8 (430x295) | ruszt-zeliwny-kawmet-p8-430x295 | <p><strong>KAWMET P8 (430x295)</strong> is a cast iron fire grate measuring 430 × 295 mm, intended for KAWMET P8 freestanding stove. A replacement part — it fits in place of the original grate with no modification to the firebox.</p><p>A cast iron grate does three jobs at once in the firebox: it carries the load of fuel, feeds primary air under the layer of wood and lets ash fall down into the pan. Cast iron suits this better than steel because it does not warp when heated to several hundred degrees — warped bars would stop seating properly and air would escape around the sides instead of passing through the fuel.</p><h3>Key features — P8</h3><ul><li>Dimensions 430 × 295 mm — firebed area approx. 1270 cm²</li><li>Fits KAWMET P8 freestanding stove</li><li>Material: cast iron — unlike steel it does not warp when heated</li><li>A wear part, replaced without dismantling the appliance</li><li>Manufacturer: KAWMET, Poland</li></ul><h3>Which models this grate fits</h3><p>The grate is intended for the <strong>KAWMET P8</strong> freestanding stove. The grate is dedicated to this single model.</p><p>If you are unsure of the model, the surest check is the measurement: take the old grate out of the cooled firebox and measure it. This one is 430 × 295 mm — if yours matches to within a few millimetres, it is the same part. A smaller grate will shift in its seat, a larger one will not go in.</p><h3>When to replace the grate</h3><p>A grate wears out faster than the rest of the firebox and is a replaceable part — that is normal service life, not a fault. It qualifies for replacement when a bar cracks across, when the bars are visibly burnt and thinned, when warping stops it sitting flat in its seat, or when the fire burns unevenly despite an evenly stacked load.</p><p>What shortens its life most is accumulated ash: a layer of ash under the grate cuts it off from the cooling air and raises the temperature of the bars. Emptying the ash pan regularly extends grate life more than anything else. The second killer is thermal shock — dousing embers with water, or leaving the door wide open in freezing weather.</p><p>The replacement itself is simple: once the firebox has cooled and the ash has been cleared, the old grate lifts out and the new one goes in — with no need to dismantle the insert.</p><h3>How do I check whether the grate fits my firebox?</h3><p>Measure the old grate once the firebox has cooled — this one is 430 × 295 mm. A match to within a few millimetres means the same part. Check the appliance model name as well; the grate is assigned to model P8.</p><h3>How can I make the grate last longer?</h3><p>The most important thing is emptying the ash pan regularly. Ash left under the grate cuts it off from the cooling air, and overheated cast iron wears out much faster. Beyond that: do not douse embers with water, do not force a poker through a hot grate, and do not overload the firebox beyond the recommended charge — excess wood means a higher temperature than the manufacturer allowed for.</p><p><strong>KAWMET grates are cast in Poland, at the works in Zadąbrowie.</strong> Your nearest representative will confirm availability and purchase terms.</p> | <p><strong>KAWMET P8 (430x295)</strong> to żeliwny ruszt paleniskowy o wymiarach 430 × 295 mm, przeznaczony do pieca wolnostojącego KAWMET P8. Część wymienna — pasuje w miejsce rusztu fabrycznego, bez przeróbek paleniska.</p><p>Żeliwny ruszt spełnia w palenisku trzy zadania naraz: dźwiga wsad, doprowadza powietrze pierwotne pod warstwę drewna i odprowadza popiół w dół, do popielnika. Żeliwo nadaje się do tego lepiej niż stal, bo nie odkształca się przy nagrzewaniu do kilkuset stopni — wypaczone żebra przestałyby przylegać do gniazda i powietrze zaczęłoby uciekać bokiem, zamiast przechodzić przez wsad.</p><h3>Najważniejsze cechy — P8</h3><ul><li>Wymiary 430 × 295 mm — powierzchnia paleniska ok. 1270 cm²</li><li>Pasuje do pieca wolnostojącego KAWMET P8</li><li>Materiał: żeliwo — nie odkształca się przy nagrzewaniu jak stal</li><li>Część eksploatacyjna, wymieniana bez demontażu urządzenia</li><li>Producent: KAWMET, Polska</li></ul><h3>Do jakich modeli pasuje ten ruszt</h3><p>Ruszt przeznaczony jest do pieca wolnostojącego <strong>KAWMET P8</strong>. Ruszt jest dedykowany temu jednemu modelowi.</p><p>Jeżeli nie masz pewności co do modelu, najpewniejszym sprawdzianem są wymiary: wyjmij stary ruszt z wystudzonego paleniska i zmierz go. Ten ma 430 × 295 mm — jeśli Twój zgadza się co do kilku milimetrów, to ten sam element. Ruszt mniejszy będzie się przesuwał w gnieździe, większy nie wejdzie.</p><h3>Kiedy wymienić ruszt</h3><p>Ruszt zużywa się szybciej niż reszta paleniska i jest częścią wymienną — to normalny element eksploatacji, nie usterka. Do wymiany kwalifikuje go pęknięcie w poprzek żebra, wyraźnie wypalone i pocienione żebra, wygięcie uniemożliwiające równe ułożenie w gnieździe albo ogień palący się nierówno mimo równomiernie ułożonego wsadu.</p><p>Żywotność najbardziej skraca zaleganie popiołu: warstwa popiołu pod rusztem odcina go od chłodzącego powietrza i podnosi temperaturę żeber. Regularne opróżnianie popielnika przedłuża życie rusztu bardziej niż cokolwiek innego. Drugi zabójca to szok termiczny — polewanie żaru wodą albo szeroko otwarte drzwiczki przy mrozie.</p><p>Sama wymiana jest prosta: po wystudzeniu paleniska i usunięciu popiołu stary ruszt wyjmuje się z gniazda, a nowy wkłada na jego miejsce — bez demontażu wkładu.</p><h3>Jak sprawdzić, czy ruszt pasuje do mojego paleniska?</h3><p>Zmierz stary ruszt po wystudzeniu paleniska — ten ma 430 × 295 mm. Zgodność co do kilku milimetrów oznacza ten sam element. Sprawdź też nazwę modelu urządzenia; ruszt jest przypisany do modelu P8.</p><h3>Jak przedłużyć żywotność rusztu?</h3><p>Najważniejsze jest regularne opróżnianie popielnika. Popiół zalegający pod rusztem odcina go od chłodzącego powietrza, a przegrzane żeliwo zużywa się dużo szybciej. Poza tym: nie polewaj żaru wodą, nie przegarniaj rozgrzanego rusztu pogrzebaczem na siłę i nie przeciążaj paleniska wsadem ponad zalecaną ilość — nadmiar drewna to wyższa temperatura, niż przewidział producent.</p><p><strong>Ruszty KAWMET są odlewane w Polsce, w zakładzie w Zadąbrowiu.</strong> Dostępność i warunki zakupu potwierdzi najbliższy przedstawiciel.</p> | 1 | 1 | 154 | PLN |  | https://stoves.kawmet.pl/upload/catalog/442178400/442178357/ruszt_kawmet_p8_3_.jpg, https://stoves.kawmet.pl/upload/catalog/442178400/442178357/ruszt_kawmet_p8_2_.jpg, https://stoves.kawmet.pl/upload/catalog/442178400/442178357/ruszt_kawmet_p8_1_.jpg, https://stoves.kawmet.pl/upload/catalog/442178400/442178357/ruszt_kawmet_p8_6_.jpg, https://stoves.kawmet.pl/upload/catalog/442178400/442178357/ruszt_kawmet_p8_5_.jpg, https://stoves.kawmet.pl/upload/catalog/442178400/442178357/ruszt_kawmet_p8_4_.jpg | [13 empty] | żeliwo |  | KAWMET | Polska | P8 | [6 empty] | 430 × 295 | [8 empty] | 1
442178358 | 1621 | P00176 | KAWMET W9 (320x230) Cast Iron Grate | cast-iron-grate-kawmet-w9-320x230 | Ruszt żeliwny KAWMET W9 (320x230) | ruszt-zeliwny-kawmet-w9-320x230 | <p><strong>KAWMET W9 (320x230)</strong> is a cast iron fire grate measuring 320 × 230 mm, intended for KAWMET W9 fireplace insert. A replacement part — it fits in place of the original grate with no modification to the firebox.</p><p>The grate is the floor of the firebox: it holds the fuel, lets primary air in from below and drops the ash through into the ash pan. How freely it flows decides whether the wood gets oxygen evenly across its width — a clogged or burnt-through grate means a fire burning on one side, a smoking pane and a loss of output that is easily mistaken for a chimney fault.</p><h3>Key features — W9</h3><ul><li>Dimensions 320 × 230 mm — firebed area approx. 740 cm²</li><li>Fits KAWMET W9 fireplace insert</li><li>Material: cast iron — unlike steel it does not warp when heated</li><li>A wear part, replaced without dismantling the appliance</li><li>Manufacturer: KAWMET, Poland</li></ul><h3>Which models this grate fits</h3><p>The grate is intended for the <strong>KAWMET W9</strong> fireplace insert. The grate is dedicated to this single model.</p><p>If you are unsure of the model, the surest check is the measurement: take the old grate out of the cooled firebox and measure it. This one is 320 × 230 mm — if yours matches to within a few millimetres, it is the same part. A smaller grate will shift in its seat, a larger one will not go in.</p><h3>When to replace the grate</h3><p>A grate is a wear part — it wears out faster than the body and exists precisely so that it can be replaced. Signs that it is time:</p><ul><li><strong>A crack across a bar</strong> — the most common symptom, usually after years of service or after a hot grate has been cooled abruptly.</li><li><strong>Burnt, thinned bars</strong> — the gaps widen and smaller pieces of wood drop into the ash pan instead of burning out.</li><li><strong>Warping</strong> — the grate no longer sits flat in its seat, rocks when wood is added, and primary air escapes around the sides.</li><li><strong>The fire burns unevenly</strong> — embers on one side, barely smouldering on the other, despite an evenly stacked load.</li></ul><p>Replacement does not require dismantling the insert: once the firebox has cooled and the ash has been removed, the old grate lifts out of its seat and the new one goes in its place.</p><h3>How do I check whether the grate fits my firebox?</h3><p>Measure the old grate once the firebox has cooled — this one is 320 × 230 mm. A match to within a few millimetres means the same part. Check the appliance model name as well; the grate is assigned to model W9.</p><h3>How can I make the grate last longer?</h3><p>The most important thing is emptying the ash pan regularly. Ash left under the grate cuts it off from the cooling air, and overheated cast iron wears out much faster. Beyond that: do not douse embers with water, do not force a poker through a hot grate, and do not overload the firebox beyond the recommended charge — excess wood means a higher temperature than the manufacturer allowed for.</p><p><strong>KAWMET grates are cast in Poland, at the works in Zadąbrowie.</strong> Your nearest representative will confirm availability and purchase terms.</p> | <p><strong>KAWMET W9 (320x230)</strong> to żeliwny ruszt paleniskowy o wymiarach 320 × 230 mm, przeznaczony do wkładu kominkowego KAWMET W9. Część wymienna — pasuje w miejsce rusztu fabrycznego, bez przeróbek paleniska.</p><p>Ruszt jest dnem paleniska: trzyma wsad, wpuszcza powietrze pierwotne od spodu i przepuszcza popiół do popielnika. Od jego drożności zależy, czy drewno dostaje tlen równomiernie na całej szerokości — zapchany albo wypalony ruszt to ogień palący się z jednej strony, dymiąca szyba i strata mocy, którą łatwo pomylić z winą komina.</p><h3>Najważniejsze cechy — W9</h3><ul><li>Wymiary 320 × 230 mm — powierzchnia paleniska ok. 740 cm²</li><li>Pasuje do wkładu kominkowego KAWMET W9</li><li>Materiał: żeliwo — nie odkształca się przy nagrzewaniu jak stal</li><li>Część eksploatacyjna, wymieniana bez demontażu urządzenia</li><li>Producent: KAWMET, Polska</li></ul><h3>Do jakich modeli pasuje ten ruszt</h3><p>Ruszt przeznaczony jest do wkładu kominkowego <strong>KAWMET W9</strong>. Ruszt jest dedykowany temu jednemu modelowi.</p><p>Jeżeli nie masz pewności co do modelu, najpewniejszym sprawdzianem są wymiary: wyjmij stary ruszt z wystudzonego paleniska i zmierz go. Ten ma 320 × 230 mm — jeśli Twój zgadza się co do kilku milimetrów, to ten sam element. Ruszt mniejszy będzie się przesuwał w gnieździe, większy nie wejdzie.</p><h3>Kiedy wymienić ruszt</h3><p>Ruszt to część eksploatacyjna — zużywa się szybciej niż korpus i jest po to, żeby go wymieniać. Sygnały, że pora:</p><ul><li><strong>Pęknięcie w poprzek żebra</strong> — najczęstszy objaw, zwykle po latach pracy albo po gwałtownym schłodzeniu rozgrzanego rusztu.</li><li><strong>Wypalone, cieńsze żebra</strong> — szczeliny robią się szersze i drobniejsze polana wpadają do popielnika, zamiast się dopalić.</li><li><strong>Wygięcie</strong> — ruszt przestaje równo leżeć w gnieździe, chwieje się przy dokładaniu drewna, a powietrze pierwotne ucieka bokiem.</li><li><strong>Ogień pali się nierówno</strong> — z jednej strony żar, z drugiej ledwie się tli, mimo równomiernie ułożonego wsadu.</li></ul><p>Wymiana nie wymaga demontażu wkładu: stary ruszt wyjmuje się z gniazda po wystudzeniu paleniska i usunięciu popiołu, nowy wkłada na jego miejsce.</p><h3>Jak sprawdzić, czy ruszt pasuje do mojego paleniska?</h3><p>Zmierz stary ruszt po wystudzeniu paleniska — ten ma 320 × 230 mm. Zgodność co do kilku milimetrów oznacza ten sam element. Sprawdź też nazwę modelu urządzenia; ruszt jest przypisany do modelu W9.</p><h3>Jak przedłużyć żywotność rusztu?</h3><p>Najważniejsze jest regularne opróżnianie popielnika. Popiół zalegający pod rusztem odcina go od chłodzącego powietrza, a przegrzane żeliwo zużywa się dużo szybciej. Poza tym: nie polewaj żaru wodą, nie przegarniaj rozgrzanego rusztu pogrzebaczem na siłę i nie przeciążaj paleniska wsadem ponad zalecaną ilość — nadmiar drewna to wyższa temperatura, niż przewidział producent.</p><p><strong>Ruszty KAWMET są odlewane w Polsce, w zakładzie w Zadąbrowiu.</strong> Dostępność i warunki zakupu potwierdzi najbliższy przedstawiciel.</p> | 1 | 1 | 108 | PLN |  | https://stoves.kawmet.pl/upload/catalog/442178400/442178358/ruszt_kawmet_w9_9_8_kw_6_.jpg, https://stoves.kawmet.pl/upload/catalog/442178400/442178358/ruszt_kawmet_w9_9_8_kw_5_.jpg, https://stoves.kawmet.pl/upload/catalog/442178400/442178358/ruszt_kawmet_w9_9_8_kw_4_.jpg, https://stoves.kawmet.pl/upload/catalog/442178400/442178358/ruszt_kawmet_w9_9_8_kw_3_.jpg, https://stoves.kawmet.pl/upload/catalog/442178400/442178358/ruszt_kawmet_w9_9_8_kw_2_.jpg, https://stoves.kawmet.pl/upload/catalog/442178400/442178358/ruszt_kawmet_w9_9_8_kw_1_.jpg | [13 empty] | żeliwo |  | KAWMET | Polska | W9 | [6 empty] | 320 × 230 | [8 empty] | 1
442178359 | 1621 | P00308 | KAWMET W15 / W16 (9.4 kW) (335x242) Cast Iron Grate | cast-iron-grate-kawmet-w15-w16-9-4-kw-335x242 | Ruszt żeliwny KAWMET W15 / W16 (9,4 kW) (335x242) | ruszt-zeliwny-kawmet-w15-w16-9-4-kw-335x242 | <p><strong>KAWMET W15 / W16 (9.4 kW) (335x242)</strong> is a cast iron fire grate measuring 335 × 242 mm, intended for KAWMET W15 / W16 rated 9.4 kW fireplace inserts. A replacement part — it fits in place of the original grate with no modification to the firebox.</p><p>The grate works in the harshest conditions of any part in the firebox: it lies directly under the embers while cool air washes its underside. That temperature difference across the bars is what wears them out over time. This is why a grate is designed as a replaceable part — replacing it costs a fraction of the price of the insert and restores the original primary air flow.</p><h3>Key features — W15 / W16</h3><ul><li>Dimensions 335 × 242 mm — firebed area approx. 810 cm²</li><li>Fits KAWMET W15 / W16 rated 9.4 kW fireplace inserts</li><li>Material: cast iron — unlike steel it does not warp when heated</li><li>A wear part, replaced without dismantling the appliance</li><li>Manufacturer: KAWMET, Poland</li></ul><h3>Which models this grate fits</h3><p>The grate is intended for the <strong>KAWMET W15</strong>, <strong>KAWMET W16</strong> fireplace inserts. These models share the same seat dimensions, which is why they take a common grate. Mind the output rating: this grate fits the 9.4 kW version, not the other output variants of the same series — their fireboxes differ in size.</p><p>If you are unsure of the model, the surest check is the measurement: take the old grate out of the cooled firebox and measure it. This one is 335 × 242 mm — if yours matches to within a few millimetres, it is the same part. A smaller grate will shift in its seat, a larger one will not go in.</p><h3>When to replace the grate</h3><p>A grate wears out faster than the rest of the firebox and is a replaceable part — that is normal service life, not a fault. It qualifies for replacement when a bar cracks across, when the bars are visibly burnt and thinned, when warping stops it sitting flat in its seat, or when the fire burns unevenly despite an evenly stacked load.</p><p>What shortens its life most is accumulated ash: a layer of ash under the grate cuts it off from the cooling air and raises the temperature of the bars. Emptying the ash pan regularly extends grate life more than anything else. The second killer is thermal shock — dousing embers with water, or leaving the door wide open in freezing weather.</p><p>The replacement itself is simple: once the firebox has cooled and the ash has been cleared, the old grate lifts out and the new one goes in — with no need to dismantle the insert.</p><h3>How do I check whether the grate fits my firebox?</h3><p>Measure the old grate once the firebox has cooled — this one is 335 × 242 mm. A match to within a few millimetres means the same part. Check the appliance model name as well; the grate is assigned to models W15 / W16, the 9.4 kW version.</p><h3>How can I make the grate last longer?</h3><p>The most important thing is emptying the ash pan regularly. Ash left under the grate cuts it off from the cooling air, and overheated cast iron wears out much faster. Beyond that: do not douse embers with water, do not force a poker through a hot grate, and do not overload the firebox beyond the recommended charge — excess wood means a higher temperature than the manufacturer allowed for.</p><p><strong>KAWMET grates are cast in Poland, at the works in Zadąbrowie.</strong> Your nearest representative will confirm availability and purchase terms.</p> | <p><strong>KAWMET W15 / W16 (9,4 kW) (335x242)</strong> to żeliwny ruszt paleniskowy o wymiarach 335 × 242 mm, przeznaczony do wkładów kominkowych KAWMET W15 / W16 o mocy 9,4 kW. Część wymienna — pasuje w miejsce rusztu fabrycznego, bez przeróbek paleniska.</p><p>W palenisku ruszt pracuje w najgorszych warunkach ze wszystkich części: leży bezpośrednio pod żarem, a od spodu owiewa go chłodne powietrze. Ta różnica temperatur po obu stronach żeber jest tym, co z czasem je zużywa. Dlatego ruszt projektuje się jako część wymienną — wymiana kosztuje ułamek ceny wkładu i przywraca urządzeniu pierwotny ciąg powietrza pierwotnego.</p><h3>Najważniejsze cechy — W15 / W16</h3><ul><li>Wymiary 335 × 242 mm — powierzchnia paleniska ok. 810 cm²</li><li>Pasuje do wkładów kominkowych KAWMET W15 / W16 o mocy 9,4 kW</li><li>Materiał: żeliwo — nie odkształca się przy nagrzewaniu jak stal</li><li>Część eksploatacyjna, wymieniana bez demontażu urządzenia</li><li>Producent: KAWMET, Polska</li></ul><h3>Do jakich modeli pasuje ten ruszt</h3><p>Ruszt przeznaczony jest do wkładów kominkowych <strong>KAWMET W15</strong>, <strong>KAWMET W16</strong>. Te modele dzielą ten sam wymiar gniazda, dlatego ruszt jest dla nich wspólny. Uwaga na moc: ruszt pasuje do wersji 9,4 kW, a nie do pozostałych wariantów mocy tej samej serii — mają inne wymiary paleniska.</p><p>Jeżeli nie masz pewności co do modelu, najpewniejszym sprawdzianem są wymiary: wyjmij stary ruszt z wystudzonego paleniska i zmierz go. Ten ma 335 × 242 mm — jeśli Twój zgadza się co do kilku milimetrów, to ten sam element. Ruszt mniejszy będzie się przesuwał w gnieździe, większy nie wejdzie.</p><h3>Kiedy wymienić ruszt</h3><p>Ruszt zużywa się szybciej niż reszta paleniska i jest częścią wymienną — to normalny element eksploatacji, nie usterka. Do wymiany kwalifikuje go pęknięcie w poprzek żebra, wyraźnie wypalone i pocienione żebra, wygięcie uniemożliwiające równe ułożenie w gnieździe albo ogień palący się nierówno mimo równomiernie ułożonego wsadu.</p><p>Żywotność najbardziej skraca zaleganie popiołu: warstwa popiołu pod rusztem odcina go od chłodzącego powietrza i podnosi temperaturę żeber. Regularne opróżnianie popielnika przedłuża życie rusztu bardziej niż cokolwiek innego. Drugi zabójca to szok termiczny — polewanie żaru wodą albo szeroko otwarte drzwiczki przy mrozie.</p><p>Sama wymiana jest prosta: po wystudzeniu paleniska i usunięciu popiołu stary ruszt wyjmuje się z gniazda, a nowy wkłada na jego miejsce — bez demontażu wkładu.</p><h3>Jak sprawdzić, czy ruszt pasuje do mojego paleniska?</h3><p>Zmierz stary ruszt po wystudzeniu paleniska — ten ma 335 × 242 mm. Zgodność co do kilku milimetrów oznacza ten sam element. Sprawdź też nazwę modelu urządzenia; ruszt jest przypisany do modeli W15 / W16, wersji 9,4 kW.</p><h3>Jak przedłużyć żywotność rusztu?</h3><p>Najważniejsze jest regularne opróżnianie popielnika. Popiół zalegający pod rusztem odcina go od chłodzącego powietrza, a przegrzane żeliwo zużywa się dużo szybciej. Poza tym: nie polewaj żaru wodą, nie przegarniaj rozgrzanego rusztu pogrzebaczem na siłę i nie przeciążaj paleniska wsadem ponad zalecaną ilość — nadmiar drewna to wyższa temperatura, niż przewidział producent.</p><p><strong>Ruszty KAWMET są odlewane w Polsce, w zakładzie w Zadąbrowiu.</strong> Dostępność i warunki zakupu potwierdzi najbliższy przedstawiciel.</p> | 1 | 1 | 113 | PLN |  | https://stoves.kawmet.pl/upload/catalog/442178400/442178359/ruszt_kawmet_w15_w16_9_4_kw_6_.jpg, https://stoves.kawmet.pl/upload/catalog/442178400/442178359/ruszt_kawmet_w15_w16_9_4_kw_5_.jpg, https://stoves.kawmet.pl/upload/catalog/442178400/442178359/ruszt_kawmet_w15_w16_9_4_kw_4_.jpg, https://stoves.kawmet.pl/upload/catalog/442178400/442178359/ruszt_kawmet_w15_w16_9_4_kw_3_.jpg, https://stoves.kawmet.pl/upload/catalog/442178400/442178359/ruszt_kawmet_w15_w16_9_4_kw_2_.jpg, https://stoves.kawmet.pl/upload/catalog/442178400/442178359/ruszt_kawmet_w15_w16_9_4_kw_1_.jpg | [13 empty] | żeliwo |  | KAWMET | Polska | W15 (9,4 kW) W16 (9,4 kW) | [6 empty] | 335 × 242 | [8 empty] | 1
442178360 | 1621 | P00265 | KAWMET W15 / W16 (13.5 kW) (335x287) Cast Iron Grate | cast-iron-grate-kawmet-w15-w16-13-5-kw-335x287 | Ruszt żeliwny KAWMET W15 / W16 (13,5 kW) (335x287) | ruszt-zeliwny-kawmet-w15-w16-13-5-kw-335x287 | <p><strong>KAWMET W15 / W16 (13.5 kW) (335x287)</strong> is a cast iron fire grate measuring 335 × 287 mm, intended for KAWMET W15 / W16 rated 13.5 kW fireplace inserts. A replacement part — it fits in place of the original grate with no modification to the firebox.</p><p>A cast iron grate does three jobs at once in the firebox: it carries the load of fuel, feeds primary air under the layer of wood and lets ash fall down into the pan. Cast iron suits this better than steel because it does not warp when heated to several hundred degrees — warped bars would stop seating properly and air would escape around the sides instead of passing through the fuel.</p><h3>Key features — W15 / W16</h3><ul><li>Dimensions 335 × 287 mm — firebed area approx. 960 cm²</li><li>Fits KAWMET W15 / W16 rated 13.5 kW fireplace inserts</li><li>Material: cast iron — unlike steel it does not warp when heated</li><li>A wear part, replaced without dismantling the appliance</li><li>Manufacturer: KAWMET, Poland</li></ul><h3>Which models this grate fits</h3><p>The grate is intended for the <strong>KAWMET W15</strong>, <strong>KAWMET W16</strong> fireplace inserts. These models share the same seat dimensions, which is why they take a common grate. Mind the output rating: this grate fits the 13.5 kW version, not the other output variants of the same series — their fireboxes differ in size.</p><p>If you are unsure of the model, the surest check is the measurement: take the old grate out of the cooled firebox and measure it. This one is 335 × 287 mm — if yours matches to within a few millimetres, it is the same part. A smaller grate will shift in its seat, a larger one will not go in.</p><h3>When to replace the grate</h3><p>A grate is a wear part — it wears out faster than the body and exists precisely so that it can be replaced. Signs that it is time:</p><ul><li><strong>A crack across a bar</strong> — the most common symptom, usually after years of service or after a hot grate has been cooled abruptly.</li><li><strong>Burnt, thinned bars</strong> — the gaps widen and smaller pieces of wood drop into the ash pan instead of burning out.</li><li><strong>Warping</strong> — the grate no longer sits flat in its seat, rocks when wood is added, and primary air escapes around the sides.</li><li><strong>The fire burns unevenly</strong> — embers on one side, barely smouldering on the other, despite an evenly stacked load.</li></ul><p>Replacement does not require dismantling the insert: once the firebox has cooled and the ash has been removed, the old grate lifts out of its seat and the new one goes in its place.</p><h3>How do I check whether the grate fits my firebox?</h3><p>Measure the old grate once the firebox has cooled — this one is 335 × 287 mm. A match to within a few millimetres means the same part. Check the appliance model name as well; the grate is assigned to models W15 / W16, the 13.5 kW version.</p><h3>How can I make the grate last longer?</h3><p>The most important thing is emptying the ash pan regularly. Ash left under the grate cuts it off from the cooling air, and overheated cast iron wears out much faster. Beyond that: do not douse embers with water, do not force a poker through a hot grate, and do not overload the firebox beyond the recommended charge — excess wood means a higher temperature than the manufacturer allowed for.</p><p><strong>KAWMET grates are cast in Poland, at the works in Zadąbrowie.</strong> Your nearest representative will confirm availability and purchase terms.</p> | <p><strong>KAWMET W15 / W16 (13,5 kW) (335x287)</strong> to żeliwny ruszt paleniskowy o wymiarach 335 × 287 mm, przeznaczony do wkładów kominkowych KAWMET W15 / W16 o mocy 13,5 kW. Część wymienna — pasuje w miejsce rusztu fabrycznego, bez przeróbek paleniska.</p><p>Żeliwny ruszt spełnia w palenisku trzy zadania naraz: dźwiga wsad, doprowadza powietrze pierwotne pod warstwę drewna i odprowadza popiół w dół, do popielnika. Żeliwo nadaje się do tego lepiej niż stal, bo nie odkształca się przy nagrzewaniu do kilkuset stopni — wypaczone żebra przestałyby przylegać do gniazda i powietrze zaczęłoby uciekać bokiem, zamiast przechodzić przez wsad.</p><h3>Najważniejsze cechy — W15 / W16</h3><ul><li>Wymiary 335 × 287 mm — powierzchnia paleniska ok. 960 cm²</li><li>Pasuje do wkładów kominkowych KAWMET W15 / W16 o mocy 13,5 kW</li><li>Materiał: żeliwo — nie odkształca się przy nagrzewaniu jak stal</li><li>Część eksploatacyjna, wymieniana bez demontażu urządzenia</li><li>Producent: KAWMET, Polska</li></ul><h3>Do jakich modeli pasuje ten ruszt</h3><p>Ruszt przeznaczony jest do wkładów kominkowych <strong>KAWMET W15</strong>, <strong>KAWMET W16</strong>. Te modele dzielą ten sam wymiar gniazda, dlatego ruszt jest dla nich wspólny. Uwaga na moc: ruszt pasuje do wersji 13,5 kW, a nie do pozostałych wariantów mocy tej samej serii — mają inne wymiary paleniska.</p><p>Jeżeli nie masz pewności co do modelu, najpewniejszym sprawdzianem są wymiary: wyjmij stary ruszt z wystudzonego paleniska i zmierz go. Ten ma 335 × 287 mm — jeśli Twój zgadza się co do kilku milimetrów, to ten sam element. Ruszt mniejszy będzie się przesuwał w gnieździe, większy nie wejdzie.</p><h3>Kiedy wymienić ruszt</h3><p>Ruszt to część eksploatacyjna — zużywa się szybciej niż korpus i jest po to, żeby go wymieniać. Sygnały, że pora:</p><ul><li><strong>Pęknięcie w poprzek żebra</strong> — najczęstszy objaw, zwykle po latach pracy albo po gwałtownym schłodzeniu rozgrzanego rusztu.</li><li><strong>Wypalone, cieńsze żebra</strong> — szczeliny robią się szersze i drobniejsze polana wpadają do popielnika, zamiast się dopalić.</li><li><strong>Wygięcie</strong> — ruszt przestaje równo leżeć w gnieździe, chwieje się przy dokładaniu drewna, a powietrze pierwotne ucieka bokiem.</li><li><strong>Ogień pali się nierówno</strong> — z jednej strony żar, z drugiej ledwie się tli, mimo równomiernie ułożonego wsadu.</li></ul><p>Wymiana nie wymaga demontażu wkładu: stary ruszt wyjmuje się z gniazda po wystudzeniu paleniska i usunięciu popiołu, nowy wkłada na jego miejsce.</p><h3>Jak sprawdzić, czy ruszt pasuje do mojego paleniska?</h3><p>Zmierz stary ruszt po wystudzeniu paleniska — ten ma 335 × 287 mm. Zgodność co do kilku milimetrów oznacza ten sam element. Sprawdź też nazwę modelu urządzenia; ruszt jest przypisany do modeli W15 / W16, wersji 13,5 kW.</p><h3>Jak przedłużyć żywotność rusztu?</h3><p>Najważniejsze jest regularne opróżnianie popielnika. Popiół zalegający pod rusztem odcina go od chłodzącego powietrza, a przegrzane żeliwo zużywa się dużo szybciej. Poza tym: nie polewaj żaru wodą, nie przegarniaj rozgrzanego rusztu pogrzebaczem na siłę i nie przeciążaj paleniska wsadem ponad zalecaną ilość — nadmiar drewna to wyższa temperatura, niż przewidział producent.</p><p><strong>Ruszty KAWMET są odlewane w Polsce, w zakładzie w Zadąbrowiu.</strong> Dostępność i warunki zakupu potwierdzi najbliższy przedstawiciel.</p> | 1 | 1 | 146 | PLN |  | https://stoves.kawmet.pl/upload/catalog/442178400/442178360/ruszt_kawmet_w15_w16_13_5_kw_6_.jpg, https://stoves.kawmet.pl/upload/catalog/442178400/442178360/ruszt_kawmet_w15_w16_13_5_kw_5_.jpg, https://stoves.kawmet.pl/upload/catalog/442178400/442178360/ruszt_kawmet_w15_w16_13_5_kw_4_.jpg, https://stoves.kawmet.pl/upload/catalog/442178400/442178360/ruszt_kawmet_w15_w16_13_5_kw_3_.jpg, https://stoves.kawmet.pl/upload/catalog/442178400/442178360/ruszt_kawmet_w15_w16_13_5_kw_2_.jpg, https://stoves.kawmet.pl/upload/catalog/442178400/442178360/ruszt_kawmet_w15_w16_13_5_kw_1_.jpg | [13 empty] | żeliwo |  | KAWMET | Polska | W15 (13,5 kW) W16 (13,5 kW) | [6 empty] | 335 × 287 | [8 empty] | 1
442178361 | 1621 | P00009 | KAWMET W1 / W2 / W11 (387x264) Cast Iron Grate | cast-iron-grate-kawmet-w1-w2-w11-387x264 | Ruszt żeliwny KAWMET W1 / W2 / W11 (387x264) | ruszt-zeliwny-kawmet-w1-w2-w11-387x264 | <p><strong>KAWMET W1 / W2 / W11 (387x264)</strong> is a cast iron fire grate measuring 387 × 264 mm, intended for KAWMET W1 / W2 / W11 fireplace inserts. A replacement part — it fits in place of the original grate with no modification to the firebox.</p><p>The grate is the floor of the firebox: it holds the fuel, lets primary air in from below and drops the ash through into the ash pan. How freely it flows decides whether the wood gets oxygen evenly across its width — a clogged or burnt-through grate means a fire burning on one side, a smoking pane and a loss of output that is easily mistaken for a chimney fault.</p><h3>Key features — W1 / W2 / W11</h3><ul><li>Dimensions 387 × 264 mm — firebed area approx. 1020 cm²</li><li>Fits KAWMET W1 / W2 / W11 fireplace inserts</li><li>Material: cast iron — unlike steel it does not warp when heated</li><li>A wear part, replaced without dismantling the appliance</li><li>Manufacturer: KAWMET, Poland</li></ul><h3>Which models this grate fits</h3><p>The grate is intended for the <strong>KAWMET W1</strong>, <strong>KAWMET W2</strong>, <strong>KAWMET W11</strong> fireplace inserts. These models share the same seat dimensions, which is why they take a common grate.</p><p>If you are unsure of the model, the surest check is the measurement: take the old grate out of the cooled firebox and measure it. This one is 387 × 264 mm — if yours matches to within a few millimetres, it is the same part. A smaller grate will shift in its seat, a larger one will not go in.</p><h3>When to replace the grate</h3><p>A grate wears out faster than the rest of the firebox and is a replaceable part — that is normal service life, not a fault. It qualifies for replacement when a bar cracks across, when the bars are visibly burnt and thinned, when warping stops it sitting flat in its seat, or when the fire burns unevenly despite an evenly stacked load.</p><p>What shortens its life most is accumulated ash: a layer of ash under the grate cuts it off from the cooling air and raises the temperature of the bars. Emptying the ash pan regularly extends grate life more than anything else. The second killer is thermal shock — dousing embers with water, or leaving the door wide open in freezing weather.</p><p>The replacement itself is simple: once the firebox has cooled and the ash has been cleared, the old grate lifts out and the new one goes in — with no need to dismantle the insert.</p><h3>How do I check whether the grate fits my firebox?</h3><p>Measure the old grate once the firebox has cooled — this one is 387 × 264 mm. A match to within a few millimetres means the same part. Check the appliance model name as well; the grate is assigned to models W1 / W2 / W11.</p><h3>How can I make the grate last longer?</h3><p>The most important thing is emptying the ash pan regularly. Ash left under the grate cuts it off from the cooling air, and overheated cast iron wears out much faster. Beyond that: do not douse embers with water, do not force a poker through a hot grate, and do not overload the firebox beyond the recommended charge — excess wood means a higher temperature than the manufacturer allowed for.</p><p><strong>KAWMET grates are cast in Poland, at the works in Zadąbrowie.</strong> Your nearest representative will confirm availability and purchase terms.</p> | <p><strong>KAWMET W1 / W2 / W11 (387x264)</strong> to żeliwny ruszt paleniskowy o wymiarach 387 × 264 mm, przeznaczony do wkładów kominkowych KAWMET W1 / W2 / W11. Część wymienna — pasuje w miejsce rusztu fabrycznego, bez przeróbek paleniska.</p><p>Ruszt jest dnem paleniska: trzyma wsad, wpuszcza powietrze pierwotne od spodu i przepuszcza popiół do popielnika. Od jego drożności zależy, czy drewno dostaje tlen równomiernie na całej szerokości — zapchany albo wypalony ruszt to ogień palący się z jednej strony, dymiąca szyba i strata mocy, którą łatwo pomylić z winą komina.</p><h3>Najważniejsze cechy — W1 / W2 / W11</h3><ul><li>Wymiary 387 × 264 mm — powierzchnia paleniska ok. 1020 cm²</li><li>Pasuje do wkładów kominkowych KAWMET W1 / W2 / W11</li><li>Materiał: żeliwo — nie odkształca się przy nagrzewaniu jak stal</li><li>Część eksploatacyjna, wymieniana bez demontażu urządzenia</li><li>Producent: KAWMET, Polska</li></ul><h3>Do jakich modeli pasuje ten ruszt</h3><p>Ruszt przeznaczony jest do wkładów kominkowych <strong>KAWMET W1</strong>, <strong>KAWMET W2</strong>, <strong>KAWMET W11</strong>. Te modele dzielą ten sam wymiar gniazda, dlatego ruszt jest dla nich wspólny.</p><p>Jeżeli nie masz pewności co do modelu, najpewniejszym sprawdzianem są wymiary: wyjmij stary ruszt z wystudzonego paleniska i zmierz go. Ten ma 387 × 264 mm — jeśli Twój zgadza się co do kilku milimetrów, to ten sam element. Ruszt mniejszy będzie się przesuwał w gnieździe, większy nie wejdzie.</p><h3>Kiedy wymienić ruszt</h3><p>Ruszt zużywa się szybciej niż reszta paleniska i jest częścią wymienną — to normalny element eksploatacji, nie usterka. Do wymiany kwalifikuje go pęknięcie w poprzek żebra, wyraźnie wypalone i pocienione żebra, wygięcie uniemożliwiające równe ułożenie w gnieździe albo ogień palący się nierówno mimo równomiernie ułożonego wsadu.</p><p>Żywotność najbardziej skraca zaleganie popiołu: warstwa popiołu pod rusztem odcina go od chłodzącego powietrza i podnosi temperaturę żeber. Regularne opróżnianie popielnika przedłuża życie rusztu bardziej niż cokolwiek innego. Drugi zabójca to szok termiczny — polewanie żaru wodą albo szeroko otwarte drzwiczki przy mrozie.</p><p>Sama wymiana jest prosta: po wystudzeniu paleniska i usunięciu popiołu stary ruszt wyjmuje się z gniazda, a nowy wkłada na jego miejsce — bez demontażu wkładu.</p><h3>Jak sprawdzić, czy ruszt pasuje do mojego paleniska?</h3><p>Zmierz stary ruszt po wystudzeniu paleniska — ten ma 387 × 264 mm. Zgodność co do kilku milimetrów oznacza ten sam element. Sprawdź też nazwę modelu urządzenia; ruszt jest przypisany do modeli W1 / W2 / W11.</p><h3>Jak przedłużyć żywotność rusztu?</h3><p>Najważniejsze jest regularne opróżnianie popielnika. Popiół zalegający pod rusztem odcina go od chłodzącego powietrza, a przegrzane żeliwo zużywa się dużo szybciej. Poza tym: nie polewaj żaru wodą, nie przegarniaj rozgrzanego rusztu pogrzebaczem na siłę i nie przeciążaj paleniska wsadem ponad zalecaną ilość — nadmiar drewna to wyższa temperatura, niż przewidział producent.</p><p><strong>Ruszty KAWMET są odlewane w Polsce, w zakładzie w Zadąbrowiu.</strong> Dostępność i warunki zakupu potwierdzi najbliższy przedstawiciel.</p> | 1 | 1 | 158 | PLN |  | https://stoves.kawmet.pl/upload/catalog/442178400/442178361/ruszt_kawmet_w1_w2_w11_6_.jpg, https://stoves.kawmet.pl/upload/catalog/442178400/442178361/ruszt_kawmet_w1_w2_w11_5_.jpg, https://stoves.kawmet.pl/upload/catalog/442178400/442178361/ruszt_kawmet_w1_w2_w11_4_.jpg, https://stoves.kawmet.pl/upload/catalog/442178400/442178361/ruszt_kawmet_w1_w2_w11_3_.jpg, https://stoves.kawmet.pl/upload/catalog/442178400/442178361/ruszt_kawmet_w1_w2_w11_2_.jpg, https://stoves.kawmet.pl/upload/catalog/442178400/442178361/ruszt_kawmet_w1_w2_w11_1_.jpg | [13 empty] | żeliwo |  | KAWMET | Polska | W1 W2 W11 | [6 empty] | 387 × 264 | [8 empty] | 1
442178362 | 1621 | P00397 | KAWMET P9 (330x275) Cast Iron Grate | cast-iron-grate-kawmet-p9-330x275 | Ruszt żeliwny KAWMET P9 (330x275) | ruszt-zeliwny-kawmet-p9-330x275 | <p><strong>KAWMET P9 (330x275)</strong> is a cast iron fire grate measuring 330 × 275 mm, intended for KAWMET P9 freestanding stove. A replacement part — it fits in place of the original grate with no modification to the firebox.</p><p>The grate works in the harshest conditions of any part in the firebox: it lies directly under the embers while cool air washes its underside. That temperature difference across the bars is what wears them out over time. This is why a grate is designed as a replaceable part — replacing it costs a fraction of the price of the insert and restores the original primary air flow.</p><h3>Key features — P9</h3><ul><li>Dimensions 330 × 275 mm — firebed area approx. 910 cm²</li><li>Fits KAWMET P9 freestanding stove</li><li>Material: cast iron — unlike steel it does not warp when heated</li><li>A wear part, replaced without dismantling the appliance</li><li>Manufacturer: KAWMET, Poland</li></ul><h3>Which models this grate fits</h3><p>The grate is intended for the <strong>KAWMET P9</strong> freestanding stove. The grate is dedicated to this single model.</p><p>If you are unsure of the model, the surest check is the measurement: take the old grate out of the cooled firebox and measure it. This one is 330 × 275 mm — if yours matches to within a few millimetres, it is the same part. A smaller grate will shift in its seat, a larger one will not go in.</p><h3>When to replace the grate</h3><p>A grate is a wear part — it wears out faster than the body and exists precisely so that it can be replaced. Signs that it is time:</p><ul><li><strong>A crack across a bar</strong> — the most common symptom, usually after years of service or after a hot grate has been cooled abruptly.</li><li><strong>Burnt, thinned bars</strong> — the gaps widen and smaller pieces of wood drop into the ash pan instead of burning out.</li><li><strong>Warping</strong> — the grate no longer sits flat in its seat, rocks when wood is added, and primary air escapes around the sides.</li><li><strong>The fire burns unevenly</strong> — embers on one side, barely smouldering on the other, despite an evenly stacked load.</li></ul><p>Replacement does not require dismantling the insert: once the firebox has cooled and the ash has been removed, the old grate lifts out of its seat and the new one goes in its place.</p><h3>How do I check whether the grate fits my firebox?</h3><p>Measure the old grate once the firebox has cooled — this one is 330 × 275 mm. A match to within a few millimetres means the same part. Check the appliance model name as well; the grate is assigned to model P9.</p><h3>How can I make the grate last longer?</h3><p>The most important thing is emptying the ash pan regularly. Ash left under the grate cuts it off from the cooling air, and overheated cast iron wears out much faster. Beyond that: do not douse embers with water, do not force a poker through a hot grate, and do not overload the firebox beyond the recommended charge — excess wood means a higher temperature than the manufacturer allowed for.</p><p><strong>KAWMET grates are cast in Poland, at the works in Zadąbrowie.</strong> Your nearest representative will confirm availability and purchase terms.</p> | <p><strong>KAWMET P9 (330x275)</strong> to żeliwny ruszt paleniskowy o wymiarach 330 × 275 mm, przeznaczony do pieca wolnostojącego KAWMET P9. Część wymienna — pasuje w miejsce rusztu fabrycznego, bez przeróbek paleniska.</p><p>W palenisku ruszt pracuje w najgorszych warunkach ze wszystkich części: leży bezpośrednio pod żarem, a od spodu owiewa go chłodne powietrze. Ta różnica temperatur po obu stronach żeber jest tym, co z czasem je zużywa. Dlatego ruszt projektuje się jako część wymienną — wymiana kosztuje ułamek ceny wkładu i przywraca urządzeniu pierwotny ciąg powietrza pierwotnego.</p><h3>Najważniejsze cechy — P9</h3><ul><li>Wymiary 330 × 275 mm — powierzchnia paleniska ok. 910 cm²</li><li>Pasuje do pieca wolnostojącego KAWMET P9</li><li>Materiał: żeliwo — nie odkształca się przy nagrzewaniu jak stal</li><li>Część eksploatacyjna, wymieniana bez demontażu urządzenia</li><li>Producent: KAWMET, Polska</li></ul><h3>Do jakich modeli pasuje ten ruszt</h3><p>Ruszt przeznaczony jest do pieca wolnostojącego <strong>KAWMET P9</strong>. Ruszt jest dedykowany temu jednemu modelowi.</p><p>Jeżeli nie masz pewności co do modelu, najpewniejszym sprawdzianem są wymiary: wyjmij stary ruszt z wystudzonego paleniska i zmierz go. Ten ma 330 × 275 mm — jeśli Twój zgadza się co do kilku milimetrów, to ten sam element. Ruszt mniejszy będzie się przesuwał w gnieździe, większy nie wejdzie.</p><h3>Kiedy wymienić ruszt</h3><p>Ruszt to część eksploatacyjna — zużywa się szybciej niż korpus i jest po to, żeby go wymieniać. Sygnały, że pora:</p><ul><li><strong>Pęknięcie w poprzek żebra</strong> — najczęstszy objaw, zwykle po latach pracy albo po gwałtownym schłodzeniu rozgrzanego rusztu.</li><li><strong>Wypalone, cieńsze żebra</strong> — szczeliny robią się szersze i drobniejsze polana wpadają do popielnika, zamiast się dopalić.</li><li><strong>Wygięcie</strong> — ruszt przestaje równo leżeć w gnieździe, chwieje się przy dokładaniu drewna, a powietrze pierwotne ucieka bokiem.</li><li><strong>Ogień pali się nierówno</strong> — z jednej strony żar, z drugiej ledwie się tli, mimo równomiernie ułożonego wsadu.</li></ul><p>Wymiana nie wymaga demontażu wkładu: stary ruszt wyjmuje się z gniazda po wystudzeniu paleniska i usunięciu popiołu, nowy wkłada na jego miejsce.</p><h3>Jak sprawdzić, czy ruszt pasuje do mojego paleniska?</h3><p>Zmierz stary ruszt po wystudzeniu paleniska — ten ma 330 × 275 mm. Zgodność co do kilku milimetrów oznacza ten sam element. Sprawdź też nazwę modelu urządzenia; ruszt jest przypisany do modelu P9.</p><h3>Jak przedłużyć żywotność rusztu?</h3><p>Najważniejsze jest regularne opróżnianie popielnika. Popiół zalegający pod rusztem odcina go od chłodzącego powietrza, a przegrzane żeliwo zużywa się dużo szybciej. Poza tym: nie polewaj żaru wodą, nie przegarniaj rozgrzanego rusztu pogrzebaczem na siłę i nie przeciążaj paleniska wsadem ponad zalecaną ilość — nadmiar drewna to wyższa temperatura, niż przewidział producent.</p><p><strong>Ruszty KAWMET są odlewane w Polsce, w zakładzie w Zadąbrowiu.</strong> Dostępność i warunki zakupu potwierdzi najbliższy przedstawiciel.</p> | 1 | 1 | 129 | PLN |  | https://stoves.kawmet.pl/upload/catalog/442178400/442178362/ruszt_kawmet_p9_3_.jpg, https://stoves.kawmet.pl/upload/catalog/442178400/442178362/ruszt_kawmet_p9_2_.jpg, https://stoves.kawmet.pl/upload/catalog/442178400/442178362/ruszt_kawmet_p9_1_.jpg, https://stoves.kawmet.pl/upload/catalog/442178400/442178362/ruszt_kawmet_p9_6_.jpg, https://stoves.kawmet.pl/upload/catalog/442178400/442178362/ruszt_kawmet_p9_5_.jpg, https://stoves.kawmet.pl/upload/catalog/442178400/442178362/ruszt_kawmet_p9_4_.jpg | [13 empty] | żeliwo |  | KAWMET | Polska | P9 | [6 empty] | 330 × 275 | [8 empty] | 1
442178363 | 1621 | P00295 | KAWMET W13A (265x280) Cast Iron Grate | cast-iron-grate-kawmet-w13a-265x280 | Ruszt żeliwny KAWMET W13A (265x280) | ruszt-zeliwny-kawmet-w13a-265x280 | <p><strong>KAWMET W13A (265x280)</strong> is a cast iron fire grate measuring 265 × 280 mm, intended for KAWMET W13A fireplace insert. A replacement part — it fits in place of the original grate with no modification to the firebox.</p><p>A cast iron grate does three jobs at once in the firebox: it carries the load of fuel, feeds primary air under the layer of wood and lets ash fall down into the pan. Cast iron suits this better than steel because it does not warp when heated to several hundred degrees — warped bars would stop seating properly and air would escape around the sides instead of passing through the fuel.</p><h3>Key features — W13A</h3><ul><li>Dimensions 265 × 280 mm — firebed area approx. 740 cm²</li><li>Fits KAWMET W13A fireplace insert</li><li>Material: cast iron — unlike steel it does not warp when heated</li><li>A wear part, replaced without dismantling the appliance</li><li>Manufacturer: KAWMET, Poland</li></ul><h3>Which models this grate fits</h3><p>The grate is intended for the <strong>KAWMET W13A</strong> fireplace insert. The grate is dedicated to this single model.</p><p>If you are unsure of the model, the surest check is the measurement: take the old grate out of the cooled firebox and measure it. This one is 265 × 280 mm — if yours matches to within a few millimetres, it is the same part. A smaller grate will shift in its seat, a larger one will not go in.</p><h3>When to replace the grate</h3><p>A grate wears out faster than the rest of the firebox and is a replaceable part — that is normal service life, not a fault. It qualifies for replacement when a bar cracks across, when the bars are visibly burnt and thinned, when warping stops it sitting flat in its seat, or when the fire burns unevenly despite an evenly stacked load.</p><p>What shortens its life most is accumulated ash: a layer of ash under the grate cuts it off from the cooling air and raises the temperature of the bars. Emptying the ash pan regularly extends grate life more than anything else. The second killer is thermal shock — dousing embers with water, or leaving the door wide open in freezing weather.</p><p>The replacement itself is simple: once the firebox has cooled and the ash has been cleared, the old grate lifts out and the new one goes in — with no need to dismantle the insert.</p><h3>How do I check whether the grate fits my firebox?</h3><p>Measure the old grate once the firebox has cooled — this one is 265 × 280 mm. A match to within a few millimetres means the same part. Check the appliance model name as well; the grate is assigned to model W13A.</p><h3>How can I make the grate last longer?</h3><p>The most important thing is emptying the ash pan regularly. Ash left under the grate cuts it off from the cooling air, and overheated cast iron wears out much faster. Beyond that: do not douse embers with water, do not force a poker through a hot grate, and do not overload the firebox beyond the recommended charge — excess wood means a higher temperature than the manufacturer allowed for.</p><p><strong>KAWMET grates are cast in Poland, at the works in Zadąbrowie.</strong> Your nearest representative will confirm availability and purchase terms.</p> | <p><strong>KAWMET W13A (265x280)</strong> to żeliwny ruszt paleniskowy o wymiarach 265 × 280 mm, przeznaczony do wkładu kominkowego KAWMET W13A. Część wymienna — pasuje w miejsce rusztu fabrycznego, bez przeróbek paleniska.</p><p>Żeliwny ruszt spełnia w palenisku trzy zadania naraz: dźwiga wsad, doprowadza powietrze pierwotne pod warstwę drewna i odprowadza popiół w dół, do popielnika. Żeliwo nadaje się do tego lepiej niż stal, bo nie odkształca się przy nagrzewaniu do kilkuset stopni — wypaczone żebra przestałyby przylegać do gniazda i powietrze zaczęłoby uciekać bokiem, zamiast przechodzić przez wsad.</p><h3>Najważniejsze cechy — W13A</h3><ul><li>Wymiary 265 × 280 mm — powierzchnia paleniska ok. 740 cm²</li><li>Pasuje do wkładu kominkowego KAWMET W13A</li><li>Materiał: żeliwo — nie odkształca się przy nagrzewaniu jak stal</li><li>Część eksploatacyjna, wymieniana bez demontażu urządzenia</li><li>Producent: KAWMET, Polska</li></ul><h3>Do jakich modeli pasuje ten ruszt</h3><p>Ruszt przeznaczony jest do wkładu kominkowego <strong>KAWMET W13A</strong>. Ruszt jest dedykowany temu jednemu modelowi.</p><p>Jeżeli nie masz pewności co do modelu, najpewniejszym sprawdzianem są wymiary: wyjmij stary ruszt z wystudzonego paleniska i zmierz go. Ten ma 265 × 280 mm — jeśli Twój zgadza się co do kilku milimetrów, to ten sam element. Ruszt mniejszy będzie się przesuwał w gnieździe, większy nie wejdzie.</p><h3>Kiedy wymienić ruszt</h3><p>Ruszt zużywa się szybciej niż reszta paleniska i jest częścią wymienną — to normalny element eksploatacji, nie usterka. Do wymiany kwalifikuje go pęknięcie w poprzek żebra, wyraźnie wypalone i pocienione żebra, wygięcie uniemożliwiające równe ułożenie w gnieździe albo ogień palący się nierówno mimo równomiernie ułożonego wsadu.</p><p>Żywotność najbardziej skraca zaleganie popiołu: warstwa popiołu pod rusztem odcina go od chłodzącego powietrza i podnosi temperaturę żeber. Regularne opróżnianie popielnika przedłuża życie rusztu bardziej niż cokolwiek innego. Drugi zabójca to szok termiczny — polewanie żaru wodą albo szeroko otwarte drzwiczki przy mrozie.</p><p>Sama wymiana jest prosta: po wystudzeniu paleniska i usunięciu popiołu stary ruszt wyjmuje się z gniazda, a nowy wkłada na jego miejsce — bez demontażu wkładu.</p><h3>Jak sprawdzić, czy ruszt pasuje do mojego paleniska?</h3><p>Zmierz stary ruszt po wystudzeniu paleniska — ten ma 265 × 280 mm. Zgodność co do kilku milimetrów oznacza ten sam element. Sprawdź też nazwę modelu urządzenia; ruszt jest przypisany do modelu W13A.</p><h3>Jak przedłużyć żywotność rusztu?</h3><p>Najważniejsze jest regularne opróżnianie popielnika. Popiół zalegający pod rusztem odcina go od chłodzącego powietrza, a przegrzane żeliwo zużywa się dużo szybciej. Poza tym: nie polewaj żaru wodą, nie przegarniaj rozgrzanego rusztu pogrzebaczem na siłę i nie przeciążaj paleniska wsadem ponad zalecaną ilość — nadmiar drewna to wyższa temperatura, niż przewidział producent.</p><p><strong>Ruszty KAWMET są odlewane w Polsce, w zakładzie w Zadąbrowiu.</strong> Dostępność i warunki zakupu potwierdzi najbliższy przedstawiciel.</p> | 1 | 1 | 127 | PLN |  | https://stoves.kawmet.pl/upload/catalog/442178400/442178363/ruszt_kawmet_w13a_6_.jpg, https://stoves.kawmet.pl/upload/catalog/442178400/442178363/ruszt_kawmet_w13a_5_.jpg, https://stoves.kawmet.pl/upload/catalog/442178400/442178363/ruszt_kawmet_w13a_4_.jpg, https://stoves.kawmet.pl/upload/catalog/442178400/442178363/ruszt_kawmet_w13a_3_.jpg, https://stoves.kawmet.pl/upload/catalog/442178400/442178363/ruszt_kawmet_w13a_2_.jpg, https://stoves.kawmet.pl/upload/catalog/442178400/442178363/ruszt_kawmet_w13a_1_.jpg | [13 empty] | żeliwo |  | KAWMET | Polska | W13A | [6 empty] | 265 × 280 | [8 empty] | 1
442178384 | 1665 | WS15i-Basic | KAWMET HARITA S15i Basic ECO Freestanding Stove | stove-kawmet-harita-s15i-basic-eco | Piec wolnostojący KAWMET HARITA S15i Basic ECO | piec-wolnostojacy-kawmet-harita-s15i-basic-eco | <p><strong>KAWMET HARITA S15i Basic ECO</strong> is a wood-burning freestanding stove from the Polish foundry KAWMET with a nominal output of 6.5 kW, sized for rooms of up to 65 m² (up to 163 m³). A flat front pane shows the firebed head-on. Thermal efficiency is 80.3 %, energy class A.</p><p>The body is made of steel, while the parts under the greatest thermal load — the door, grate and flame guard — are cast iron. This combination heats up faster than an all-cast-iron design while keeping durability where it matters most. A built-in vermiculite baffle raises the combustion temperature and extends the path of the flue gases, and the heat-resistant Robax pane withstands temperatures up to 800 °C.</p><h3>Key features — HARITA S15i Basic</h3><ul><li>Nominal output 6.5 kW — heats up to 65 m² (163 m³)</li><li>Thermal efficiency 80.3 %, energy class A</li><li>Secondary combustion — secondary air burns off gases that would otherwise escape up the flue</li><li>Clean glass system — air guided along the pane limits soot build-up</li><li>Air supply adjusted through the ash pan</li><li>Meets Ecodesign requirements</li><li>Provision for an external combustion air supply</li><li>Flue outlet top or rear, flue pipe Ø150 mm; door opens to the left</li><li>Maximum log length 350 mm</li><li>Dimensions (W × H × D): 423 × 710 × 385 mm, weight 110 kg</li><li>Material: cast iron + steel. Made in Poland — 5-year warranty</li></ul><h3>The Basic pedestal — the lowest of the four</h3><p>In the <strong>Basic</strong> version the stove stands on a closed plinth. The silhouette is compact and low (710 mm tall) and the stove takes up the least space of all the variants in this range. The choice for interiors where firewood is stored outside the room.</p><h3>Cast iron lining (the “i” designation)</h3><p>The letter <strong>i</strong> in the model name denotes a cast iron lining of the firebox walls. Cast iron stores heat and releases it long after the fire is out — the room cools down more slowly, but it also warms up more slowly after lighting. This variant suits people who burn regularly and value a steady temperature over a quick effect.</p><h3>The KAWMET Modern ECO range — a stove built from modules</h3><p>HARITA S15i Basic comes from the KAWMET Modern ECO range, in which the same body is combined with one of four bases — <strong>Basic</strong>, <strong>Leg</strong>, <strong>S-Box</strong> or <strong>L-Box</strong> — and one of two firebox linings. The stove is matched to the interior rather than the other way round.</p><p>The body is steel, while the door, grate and flame guard are cast iron. Steel heats up faster than cast iron, so the room warms up soon after lighting; the cast iron parts take over the points under the greatest thermal load. A factory-fitted heat shield allows the stove to stand just 20 cm from the wall.</p><h3>Is 6.5 kW enough to heat my house?</h3><p>The model is rated for roughly 65 m² with standard insulation and a ceiling height of 2.5–2.7 m. In a poorly insulated building, one with large glazed areas or a higher ceiling, the real figure will be lower. Oversizing is harmful too, however: for most of the season the appliance then runs on a low flame, which soots up the glass and the flue faster.</p><h3>Does it need an external air supply?</h3><p>The model is designed for it, and in an airtight building with mechanical ventilation or heat recovery it is the recommended solution — without its own air supply, ventilation can reverse the flue draught. In an older building with natural ventilation an external air supply is not essential, but it usually makes combustion more stable. The connection parts (inlet, orifice, pipe) are ordered separately — they are not part of the set.</p><h3>What chimney and space does the stove require?</h3><p>A flue of Ø150 mm, with the outlet at the top or rear. The stove measures 423 × 710 × 385 mm (W × H × D) and weighs 110 kg. Required clearances to walls and combustible materials are given in the manufacturer's manual, available in the documents section on this page.</p><h3>What fuel should be used?</h3><p>The fuel is seasoned hardwood with a moisture content of up to 20 %. The maximum log length is 350 mm. Wet wood gives noticeably less heat, smokes up the glass and speeds up soot deposits in the flue. Chipboard, painted or impregnated timber and waste must not be burnt — they shorten the life of the cast iron and void the warranty.</p><p><strong>KAWMET products carry a 5-year manufacturer's warranty.</strong> Your nearest representative will confirm availability and purchase terms.</p> | <p><strong>KAWMET HARITA S15i Basic ECO</strong> to piec wolnostojący (koza) na drewno polskiej odlewni KAWMET o mocy nominalnej 6,5 kW, przewidziany do pomieszczeń o powierzchni do 65 m² (kubatura do 163 m³). Prosta szyba czołowa pokazuje palenisko od frontu. Sprawność cieplna wynosi 80,3 %, klasa energetyczna — A.</p><p>Korpus wykonano ze stali, a najbardziej obciążone termicznie elementy — drzwiczki, ruszt i ogranicznik płomienia — odlano z żeliwa. Takie połączenie daje szybsze nagrzewanie niż konstrukcja w pełni żeliwna przy zachowaniu trwałości tam, gdzie ma ona największe znaczenie. Wbudowany deflektor z wermikulitu podnosi temperaturę spalania i wydłuża drogę spalin, a szyba żaroodporna Robax wytrzymuje temperatury do 800 °C.</p><h3>Najważniejsze cechy — HARITA S15i Basic</h3><ul><li>Moc nominalna 6,5 kW — powierzchnia do 65 m² (kubatura 163 m³)</li><li>Sprawność cieplna 80,3 %, klasa energetyczna A</li><li>System dopalania spalin — powietrze wtórne dopala gazy, które inaczej uszłyby do komina</li><li>System czystej szyby — powietrze prowadzone wzdłuż szkła ogranicza osadzanie się sadzy</li><li>Regulacja dopływu powietrza przez popielnik</li><li>Spełnia wymagania Ekoprojektu (Ecodesign)</li><li>Możliwość doprowadzenia powietrza do komory spalania z zewnątrz</li><li>Wylot spalin górą lub tyłem, przewód dymowy Ø150 mm; drzwiczki otwierane w lewo</li><li>Maksymalna długość polan 350 mm</li><li>Wymiary (szer. × wys. × gł.): 423 × 710 × 385 mm, masa 110 kg</li><li>Materiał: żeliwo + stal. Produkcja: Polska — gwarancja 5 lat</li></ul><h3>Podstawa Basic — najniższa z czterech</h3><p>W wersji <strong>Basic</strong> piec stoi na zamkniętym cokole. Bryła jest zwarta i niska (710 mm wysokości), a piec zajmuje najmniej miejsca ze wszystkich wariantów tej serii. Wybór dla wnętrz, w których drewno przechowuje się poza pomieszczeniem.</p><h3>Wyłożenie żeliwne (oznaczenie „i”)</h3><p>Litera <strong>i</strong> w nazwie modelu oznacza żeliwne wyłożenie ścianek komory spalania. Żeliwo magazynuje ciepło i oddaje je długo po wygaszeniu ognia — pomieszczenie stygnie wolniej, ale też wolniej nagrzewa się po rozpaleniu. Wariant dla tych, którzy palą regularnie i cenią stabilną temperaturę bardziej niż szybki efekt.</p><h3>Seria KAWMET Modern ECO — piec składany z modułów</h3><p>HARITA S15i Basic pochodzi z serii KAWMET Modern ECO, w której ten sam korpus łączy się z jedną z czterech podstaw — <strong>Basic</strong>, <strong>Leg</strong>, <strong>S-Box</strong> lub <strong>L-Box</strong> — oraz z jednym z dwóch rodzajów wyłożenia komory spalania. Dzięki temu piec dobiera się do wnętrza, a nie odwrotnie.</p><p>Korpus jest stalowy, a drzwiczki, ruszt i ogranicznik płomienia — żeliwne. Stal nagrzewa się szybciej niż żeliwo, więc pomieszczenie ciepleje wkrótce po rozpaleniu; żeliwne elementy przejmują najbardziej obciążone termicznie miejsca. Zamontowana fabrycznie osłona cieplna pozwala ustawić piec już 20 cm od ściany.</p><h3>Czy 6,5 kW wystarczy do ogrzania mojego domu?</h3><p>Model pokrywa zapotrzebowanie około 65 m² przy typowej izolacji i wysokości pomieszczeń 2,5–2,7 m. Zanim zdecydujesz, policz nie metry, lecz straty ciepła — w budynku po termomodernizacji ta sama moc obsłuży wyraźnie większą powierzchnię, a w domu z lat siedemdziesiątych sporo mniejszą. Jeżeli wynik wypada między dwoma modelami, w praktyce lepiej sprawdza się słabszy, pracujący pełnym płomieniem, niż mocniejszy trzymany na przymkniętym powietrzu.</p><h3>Czy trzeba doprowadzić powietrze z zewnątrz?</h3><p>Model jest do tego przystosowany i w budynku szczelnym, z wentylacją mechaniczną lub rekuperacją, jest to rozwiązanie zalecane — bez własnego dolotu wentylacja potrafi odwrócić ciąg w kominie. W starszym budynku z wentylacją grawitacyjną doprowadzenie powietrza z zewnątrz nie jest konieczne, ale zwykle poprawia stabilność spalania. Elementy przyłącza (dolot, kryza, rura) zamawia się osobno — nie wchodzą w skład zestawu.</p><h3>Jakiego komina i miejsca wymaga ten piec?</h3><p>Przewód dymowy o średnicy Ø150 mm, wylot spalin górą lub tyłem. Wymiary pieca to 423 × 710 × 385 mm (szer. × wys. × gł.) przy masie 110 kg. Wymagane odległości od ścian i materiałów palnych podaje instrukcja producenta, dostępna w sekcji dokumentów na tej stronie.</p><h3>Czym palić w tym modelu?</h3><p>Właściwe paliwo to sezonowane drewno liściaste o wilgotności do 20 % — buk, grab, dąb, jesion. Maksymalna długość polan to 350 mm. Drewno iglaste iskrzy i szybciej zasmala szybę, dlatego nadaje się najwyżej do rozpalania. Płyt wiórowych, drewna malowanego, impregnowanego ani odpadów spalać nie wolno: skracają żywotność żeliwa, a w razie reklamacji są podstawą do odmowy uznania gwarancji.</p><p><strong>Produkty KAWMET objęte są 5-letnią gwarancją producenta.</strong> Dostępność modelu i warunki zakupu potwierdzi najbliższy przedstawiciel.</p> | 3 | 1 | 4182 | PLN |  | https://stoves.kawmet.pl/upload/catalog/442178400/442178384/piec_wolnostojcy_harita_s15i_eco_2_.jpg, https://stoves.kawmet.pl/upload/catalog/442178400/442178384/piec_wolnostojcy_harita_s15i_eco_1_.jpg, https://stoves.kawmet.pl/upload/catalog/442178400/442178384/piec_wolnostojcy_harita_s15i_eco_3_.jpg, https://stoves.kawmet.pl/upload/catalog/442178400/442178384/piec_wolnostojcy_harita_s15i_eco_4_.jpg, https://stoves.kawmet.pl/upload/catalog/442178400/442178384/piec_wolnostojcy_harita_s15i_eco_5_.jpg, https://stoves.kawmet.pl/upload/catalog/442178400/442178384/piec_wolnostojcy_harita_s15i_eco_6_.jpg, https://stoves.kawmet.pl/upload/catalog/442178400/442178384/piec_wolnostojcy_harita_s15i_eco_7_.jpg, https://stoves.kawmet.pl/upload/catalog/442178400/442178384/piec_wolnostojcy_harita_s15i_eco_8_.jpg, https://stoves.kawmet.pl/upload/catalog/442178400/442178384/piec_wolnostojcy_harita_s15i_eco_9_.jpg | 6,5 | 80,3 | tak | tak | tak | góra / tył | tak | A | 110 | 423 | 710 | 388 | 150 | stal / żeliwo | Zalecane sezonowane drewno liściaste o wilgotności ≤20% | KAWMET |  |  | 65 / 163 | 237,2 | 294 / 382 / 4 |  |  |  |  | 350 |  | tak | tak | nie |  | wermikulit | tak |  | 106 | 0,11 | 35 | 103 | 1386 | 110
442178386 | 1665 | WS15i-Basic-Decor | KAWMET HARITA S15i Basic Decor ECO Freestanding Stove | stove-kawmet-harita-s15i-basic-decor-eco | Piec wolnostojący KAWMET HARITA S15i Basic Decor ECO | piec-wolnostojacy-kawmet-harita-s15i-basic-decor-eco | <p><strong>KAWMET HARITA S15i Basic Decor ECO</strong> is a wood-burning freestanding stove from the Polish foundry KAWMET with a nominal output of 6.5 kW, sized for rooms of up to 65 m² (up to 163 m³). A flat front pane shows the firebed head-on. Thermal efficiency is 80.3 %, energy class A.</p><p>The body is made of steel, while the parts under the greatest thermal load — the door, grate and flame guard — are cast iron. This combination heats up faster than an all-cast-iron design while keeping durability where it matters most. A built-in vermiculite baffle raises the combustion temperature and extends the path of the flue gases, and the heat-resistant Robax pane withstands temperatures up to 800 °C.</p><h3>Key features — HARITA S15i Basic Decor</h3><ul><li>Nominal output 6.5 kW — heats up to 65 m² (163 m³)</li><li>Thermal efficiency 80.3 %, energy class A</li><li>Secondary combustion — secondary air burns off gases that would otherwise escape up the flue</li><li>Clean glass system — air guided along the pane limits soot build-up</li><li>Air supply adjusted through the ash pan</li><li>Meets Ecodesign requirements</li><li>Provision for an external combustion air supply</li><li>Flue outlet top or rear, flue pipe Ø150 mm; door opens to the left</li><li>Maximum log length 350 mm</li><li>Dimensions (W × H × D): 423 × 710 × 385 mm, weight 111 kg</li><li>Material: cast iron + steel. Made in Poland — 5-year warranty</li></ul><h3>The Decor version — a black glass frame</h3><p>In the <strong>Decor</strong> version the pane is surrounded by a black decorative frame and the glazed area is noticeably larger than in the standard version. The front becomes more graphic and the fire itself more prominent. The thermal figures of both versions are identical; the difference comes down to appearance and a few kilograms of weight.</p><h3>The Basic pedestal — the lowest of the four</h3><p>In the <strong>Basic</strong> version the stove stands on a closed plinth. The silhouette is compact and low (710 mm tall) and the stove takes up the least space of all the variants in this range. The choice for interiors where firewood is stored outside the room.</p><h3>Cast iron lining (the “i” designation)</h3><p>The letter <strong>i</strong> in the model name denotes a cast iron lining of the firebox walls. Cast iron stores heat and releases it long after the fire is out — the room cools down more slowly, but it also warms up more slowly after lighting. This variant suits people who burn regularly and value a steady temperature over a quick effect.</p><h3>The KAWMET Modern ECO range — a stove built from modules</h3><p>HARITA S15i Basic Decor comes from the KAWMET Modern ECO range, in which the same body is combined with one of four bases — <strong>Basic</strong>, <strong>Leg</strong>, <strong>S-Box</strong> or <strong>L-Box</strong> — and one of two firebox linings. The stove is matched to the interior rather than the other way round.</p><p>The body is steel, while the door, grate and flame guard are cast iron. Steel heats up faster than cast iron, so the room warms up soon after lighting; the cast iron parts take over the points under the greatest thermal load. A factory-fitted heat shield allows the stove to stand just 20 cm from the wall.</p><h3>Is 6.5 kW enough to heat my house?</h3><p>The model is rated for roughly 65 m² with standard insulation and a ceiling height of 2.5–2.7 m. In a poorly insulated building, one with large glazed areas or a higher ceiling, the real figure will be lower. Oversizing is harmful too, however: for most of the season the appliance then runs on a low flame, which soots up the glass and the flue faster.</p><h3>Does it need an external air supply?</h3><p>The model is designed for it, and in an airtight building with mechanical ventilation or heat recovery it is the recommended solution — without its own air supply, ventilation can reverse the flue draught. In an older building with natural ventilation an external air supply is not essential, but it usually makes combustion more stable. The connection parts (inlet, orifice, pipe) are ordered separately — they are not part of the set.</p><h3>What chimney and space does the stove require?</h3><p>A flue of Ø150 mm, with the outlet at the top or rear. The stove measures 423 × 710 × 385 mm (W × H × D) and weighs 111 kg. Required clearances to walls and combustible materials are given in the manufacturer's manual, available in the documents section on this page.</p><h3>What fuel should be used?</h3><p>The fuel is seasoned hardwood with a moisture content of up to 20 %. The maximum log length is 350 mm. Wet wood gives noticeably less heat, smokes up the glass and speeds up soot deposits in the flue. Chipboard, painted or impregnated timber and waste must not be burnt — they shorten the life of the cast iron and void the warranty.</p><p><strong>KAWMET products carry a 5-year manufacturer's warranty.</strong> Your nearest representative will confirm availability and purchase terms.</p> | <p><strong>KAWMET HARITA S15i Basic Decor ECO</strong> to piec wolnostojący (koza) na drewno polskiej odlewni KAWMET o mocy nominalnej 6,5 kW, przewidziany do pomieszczeń o powierzchni do 65 m² (kubatura do 163 m³). Prosta szyba czołowa pokazuje palenisko od frontu. Sprawność cieplna wynosi 80,3 %, klasa energetyczna — A.</p><p>Korpus wykonano ze stali, a najbardziej obciążone termicznie elementy — drzwiczki, ruszt i ogranicznik płomienia — odlano z żeliwa. Takie połączenie daje szybsze nagrzewanie niż konstrukcja w pełni żeliwna przy zachowaniu trwałości tam, gdzie ma ona największe znaczenie. Wbudowany deflektor z wermikulitu podnosi temperaturę spalania i wydłuża drogę spalin, a szyba żaroodporna Robax wytrzymuje temperatury do 800 °C.</p><h3>Najważniejsze cechy — HARITA S15i Basic Decor</h3><ul><li>Moc nominalna 6,5 kW — powierzchnia do 65 m² (kubatura 163 m³)</li><li>Sprawność cieplna 80,3 %, klasa energetyczna A</li><li>System dopalania spalin — powietrze wtórne dopala gazy, które inaczej uszłyby do komina</li><li>System czystej szyby — powietrze prowadzone wzdłuż szkła ogranicza osadzanie się sadzy</li><li>Regulacja dopływu powietrza przez popielnik</li><li>Spełnia wymagania Ekoprojektu (Ecodesign)</li><li>Możliwość doprowadzenia powietrza do komory spalania z zewnątrz</li><li>Wylot spalin górą lub tyłem, przewód dymowy Ø150 mm; drzwiczki otwierane w lewo</li><li>Maksymalna długość polan 350 mm</li><li>Wymiary (szer. × wys. × gł.): 423 × 710 × 385 mm, masa 111 kg</li><li>Materiał: żeliwo + stal. Produkcja: Polska — gwarancja 5 lat</li></ul><h3>Wersja Decor — czarna ramka szyby</h3><p>W wersji <strong>Decor</strong> szyba pieca otoczona jest czarną, dekoracyjną ramką, a przeszklenie jest wyraźnie większe niż w wersji podstawowej. Front staje się przez to bardziej graficzny, a sam ogień — mocniej wyeksponowany. Parametry cieplne obu wersji są identyczne; różnica sprowadza się do wyglądu i kilku kilogramów masy.</p><h3>Podstawa Basic — najniższa z czterech</h3><p>W wersji <strong>Basic</strong> piec stoi na zamkniętym cokole. Bryła jest zwarta i niska (710 mm wysokości), a piec zajmuje najmniej miejsca ze wszystkich wariantów tej serii. Wybór dla wnętrz, w których drewno przechowuje się poza pomieszczeniem.</p><h3>Wyłożenie żeliwne (oznaczenie „i”)</h3><p>Litera <strong>i</strong> w nazwie modelu oznacza żeliwne wyłożenie ścianek komory spalania. Żeliwo magazynuje ciepło i oddaje je długo po wygaszeniu ognia — pomieszczenie stygnie wolniej, ale też wolniej nagrzewa się po rozpaleniu. Wariant dla tych, którzy palą regularnie i cenią stabilną temperaturę bardziej niż szybki efekt.</p><h3>Seria KAWMET Modern ECO — piec składany z modułów</h3><p>HARITA S15i Basic Decor pochodzi z serii KAWMET Modern ECO, w której ten sam korpus łączy się z jedną z czterech podstaw — <strong>Basic</strong>, <strong>Leg</strong>, <strong>S-Box</strong> lub <strong>L-Box</strong> — oraz z jednym z dwóch rodzajów wyłożenia komory spalania. Dzięki temu piec dobiera się do wnętrza, a nie odwrotnie.</p><p>Korpus jest stalowy, a drzwiczki, ruszt i ogranicznik płomienia — żeliwne. Stal nagrzewa się szybciej niż żeliwo, więc pomieszczenie ciepleje wkrótce po rozpaleniu; żeliwne elementy przejmują najbardziej obciążone termicznie miejsca. Zamontowana fabrycznie osłona cieplna pozwala ustawić piec już 20 cm od ściany.</p><h3>Czy 6,5 kW wystarczy do ogrzania mojego domu?</h3><p>Podane 65 m² to wartość dla budynku o standardowej izolacji i sufitach 2,5–2,7 m. Deklarowana powierzchnia nie jest obietnicą — zależy od tego, ile ciepła dom traci. Stary mur bez ocieplenia, duże okna albo otwarta antresola potrafią zbić ten wynik nawet o jedną trzecią. W drugą stronę działa to tak samo: w domu pasywnym 6,5 kW może się okazać mocą zbyt dużą, a urządzenie tłumione przez cały sezon szybko zarasta sadzą.</p><h3>Czy trzeba doprowadzić powietrze z zewnątrz?</h3><p>Model jest do tego przystosowany i w budynku szczelnym, z wentylacją mechaniczną lub rekuperacją, jest to rozwiązanie zalecane — bez własnego dolotu wentylacja potrafi odwrócić ciąg w kominie. W starszym budynku z wentylacją grawitacyjną doprowadzenie powietrza z zewnątrz nie jest konieczne, ale zwykle poprawia stabilność spalania. Elementy przyłącza (dolot, kryza, rura) zamawia się osobno — nie wchodzą w skład zestawu.</p><h3>Jakiego komina i miejsca wymaga ten piec?</h3><p>Przewód dymowy o średnicy Ø150 mm, wylot spalin górą lub tyłem. Wymiary pieca to 423 × 710 × 385 mm (szer. × wys. × gł.) przy masie 111 kg. Wymagane odległości od ścian i materiałów palnych podaje instrukcja producenta, dostępna w sekcji dokumentów na tej stronie.</p><h3>Czym palić w tym modelu?</h3><p>Drewno liściaste, sezonowane co najmniej dwa lata, o wilgotności nieprzekraczającej 20 %. Maksymalna długość polan to 350 mm. Przy wilgotności rzędu 40 % blisko połowa energii idzie na odparowanie wody zamiast na ogrzewanie pomieszczenia — stąd wrażenie, że urządzenie „nie grzeje”. Wykluczone są płyty wiórowe, drewno malowane i impregnowane oraz odpady: ich spalanie niszczy żeliwo i unieważnia gwarancję.</p><p><strong>Produkty KAWMET objęte są 5-letnią gwarancją producenta.</strong> Dostępność modelu i warunki zakupu potwierdzi najbliższy przedstawiciel.</p> | 3 | 1 | 4615 | PLN |  | https://stoves.kawmet.pl/upload/catalog/442178400/442178386/piec_wolnostojcy_kawmet_harita_s15i_basic_decor_2_.jpg, https://stoves.kawmet.pl/upload/catalog/442178400/442178386/piec_wolnostojcy_kawmet_harita_s15i_basic_decor_1_.jpg, https://stoves.kawmet.pl/upload/catalog/442178400/442178386/piec_wolnostojcy_kawmet_harita_s15i_basic_decor_3_.jpg, https://stoves.kawmet.pl/upload/catalog/442178400/442178386/piec_wolnostojcy_kawmet_harita_s15i_basic_decor_4_.jpg, https://stoves.kawmet.pl/upload/catalog/442178400/442178386/piec_wolnostojcy_kawmet_harita_s15i_basic_decor_5_.jpg, https://stoves.kawmet.pl/upload/catalog/442178400/442178386/piec_wolnostojcy_kawmet_harita_s15i_basic_decor_6_.jpg, https://stoves.kawmet.pl/upload/catalog/442178400/442178386/piec_wolnostojcy_kawmet_harita_s15i_basic_decor_7_.jpg, https://stoves.kawmet.pl/upload/catalog/442178400/442178386/piec_wolnostojcy_kawmet_harita_s15i_basic_decor_8_.jpg, https://stoves.kawmet.pl/upload/catalog/442178400/442178386/piec_wolnostojcy_kawmet_harita_s15i_basic_decor_9_.jpg | 6,5 | 80,3 | tak | tak | tak | góra / tył | tak | A | 111 | 423 | 710 | 388 | 150 | stal / żeliwo | Zalecane sezonowane drewno liściaste o wilgotności ≤20% | KAWMET |  |  | 65 / 163 | 237,2 | 390 / 510 / 4 |  |  |  |  | 350 |  | tak | tak | nie |  | wermikulit | tak |  | 106 | 0,11 | 35 | 103 | 1386 | 110
442178387 | 1665 | WS15i-LBox | KAWMET HARITA S15i L-Box ECO Freestanding Stove | stove-kawmet-harita-s15i-l-box-eco | Piec wolnostojący KAWMET HARITA S15i L-Box ECO | piec-wolnostojacy-kawmet-harita-s15i-l-box-eco | <p><strong>KAWMET HARITA S15i L-Box ECO</strong> is a wood-burning freestanding stove from the Polish foundry KAWMET with a nominal output of 6.5 kW, sized for rooms of up to 65 m² (up to 163 m³). A flat front pane shows the firebed head-on. Thermal efficiency is 80.3 %, energy class A.</p><p>The body is made of steel, while the parts under the greatest thermal load — the door, grate and flame guard — are cast iron. This combination heats up faster than an all-cast-iron design while keeping durability where it matters most. A built-in vermiculite baffle raises the combustion temperature and extends the path of the flue gases, and the heat-resistant Robax pane withstands temperatures up to 800 °C.</p><h3>Key features — HARITA S15i L-Box</h3><ul><li>Nominal output 6.5 kW — heats up to 65 m² (163 m³)</li><li>Thermal efficiency 80.3 %, energy class A</li><li>Secondary combustion — secondary air burns off gases that would otherwise escape up the flue</li><li>Clean glass system — air guided along the pane limits soot build-up</li><li>Air supply adjusted through the ash pan</li><li>Meets Ecodesign requirements</li><li>Provision for an external combustion air supply</li><li>Flue outlet top or rear, flue pipe Ø150 mm; door opens to the left</li><li>Maximum log length 350 mm</li><li>Dimensions (W × H × D): 423 × 1107 × 385 mm, weight 129 kg</li><li>Material: cast iron + steel. Made in Poland — 5-year warranty</li></ul><h3>The L-Box pedestal — the larger log store</h3><p>In the <strong>L-Box</strong> version there is an enlarged log store beneath the firebox, with an overall height of 1107 mm. This is the variant for people who would rather not fetch wood every day — the store holds enough for several evenings, and its open form turns the stacked logs into part of the arrangement.</p><h3>Cast iron lining (the “i” designation)</h3><p>The letter <strong>i</strong> in the model name denotes a cast iron lining of the firebox walls. Cast iron stores heat and releases it long after the fire is out — the room cools down more slowly, but it also warms up more slowly after lighting. This variant suits people who burn regularly and value a steady temperature over a quick effect.</p><h3>The KAWMET Modern ECO range — a stove built from modules</h3><p>HARITA S15i L-Box comes from the KAWMET Modern ECO range, in which the same body is combined with one of four bases — <strong>Basic</strong>, <strong>Leg</strong>, <strong>S-Box</strong> or <strong>L-Box</strong> — and one of two firebox linings. The stove is matched to the interior rather than the other way round.</p><p>The body is steel, while the door, grate and flame guard are cast iron. Steel heats up faster than cast iron, so the room warms up soon after lighting; the cast iron parts take over the points under the greatest thermal load. A factory-fitted heat shield allows the stove to stand just 20 cm from the wall.</p><h3>Is 6.5 kW enough to heat my house?</h3><p>The model is rated for roughly 65 m² with standard insulation and a ceiling height of 2.5–2.7 m. In a poorly insulated building, one with large glazed areas or a higher ceiling, the real figure will be lower. Oversizing is harmful too, however: for most of the season the appliance then runs on a low flame, which soots up the glass and the flue faster.</p><h3>Does it need an external air supply?</h3><p>The model is designed for it, and in an airtight building with mechanical ventilation or heat recovery it is the recommended solution — without its own air supply, ventilation can reverse the flue draught. In an older building with natural ventilation an external air supply is not essential, but it usually makes combustion more stable. The connection parts (inlet, orifice, pipe) are ordered separately — they are not part of the set.</p><h3>What chimney and space does the stove require?</h3><p>A flue of Ø150 mm, with the outlet at the top or rear. The stove measures 423 × 1107 × 385 mm (W × H × D) and weighs 129 kg. Required clearances to walls and combustible materials are given in the manufacturer's manual, available in the documents section on this page.</p><h3>What fuel should be used?</h3><p>The fuel is seasoned hardwood with a moisture content of up to 20 %. The maximum log length is 350 mm. Wet wood gives noticeably less heat, smokes up the glass and speeds up soot deposits in the flue. Chipboard, painted or impregnated timber and waste must not be burnt — they shorten the life of the cast iron and void the warranty.</p><p><strong>KAWMET products carry a 5-year manufacturer's warranty.</strong> Your nearest representative will confirm availability and purchase terms.</p> | <p><strong>KAWMET HARITA S15i L-Box ECO</strong> to piec wolnostojący (koza) na drewno polskiej odlewni KAWMET o mocy nominalnej 6,5 kW, przewidziany do pomieszczeń o powierzchni do 65 m² (kubatura do 163 m³). Prosta szyba czołowa pokazuje palenisko od frontu. Sprawność cieplna wynosi 80,3 %, klasa energetyczna — A.</p><p>Korpus wykonano ze stali, a najbardziej obciążone termicznie elementy — drzwiczki, ruszt i ogranicznik płomienia — odlano z żeliwa. Takie połączenie daje szybsze nagrzewanie niż konstrukcja w pełni żeliwna przy zachowaniu trwałości tam, gdzie ma ona największe znaczenie. Wbudowany deflektor z wermikulitu podnosi temperaturę spalania i wydłuża drogę spalin, a szyba żaroodporna Robax wytrzymuje temperatury do 800 °C.</p><h3>Najważniejsze cechy — HARITA S15i L-Box</h3><ul><li>Moc nominalna 6,5 kW — powierzchnia do 65 m² (kubatura 163 m³)</li><li>Sprawność cieplna 80,3 %, klasa energetyczna A</li><li>System dopalania spalin — powietrze wtórne dopala gazy, które inaczej uszłyby do komina</li><li>System czystej szyby — powietrze prowadzone wzdłuż szkła ogranicza osadzanie się sadzy</li><li>Regulacja dopływu powietrza przez popielnik</li><li>Spełnia wymagania Ekoprojektu (Ecodesign)</li><li>Możliwość doprowadzenia powietrza do komory spalania z zewnątrz</li><li>Wylot spalin górą lub tyłem, przewód dymowy Ø150 mm; drzwiczki otwierane w lewo</li><li>Maksymalna długość polan 350 mm</li><li>Wymiary (szer. × wys. × gł.): 423 × 1107 × 385 mm, masa 129 kg</li><li>Materiał: żeliwo + stal. Produkcja: Polska — gwarancja 5 lat</li></ul><h3>Podstawa L-Box — większy schowek na drewno</h3><p>W wersji <strong>L-Box</strong> pod paleniskiem znajduje się powiększony schowek na drewno; całość ma 1107 mm wysokości. To wariant dla tych, którzy nie chcą przynosić drewna codziennie — schowek mieści zapas na kilka wieczorów, a otwarta forma podstawy sprawia, że ułożone polana stają się elementem aranżacji.</p><h3>Wyłożenie żeliwne (oznaczenie „i”)</h3><p>Litera <strong>i</strong> w nazwie modelu oznacza żeliwne wyłożenie ścianek komory spalania. Żeliwo magazynuje ciepło i oddaje je długo po wygaszeniu ognia — pomieszczenie stygnie wolniej, ale też wolniej nagrzewa się po rozpaleniu. Wariant dla tych, którzy palą regularnie i cenią stabilną temperaturę bardziej niż szybki efekt.</p><h3>Seria KAWMET Modern ECO — piec składany z modułów</h3><p>HARITA S15i L-Box pochodzi z serii KAWMET Modern ECO, w której ten sam korpus łączy się z jedną z czterech podstaw — <strong>Basic</strong>, <strong>Leg</strong>, <strong>S-Box</strong> lub <strong>L-Box</strong> — oraz z jednym z dwóch rodzajów wyłożenia komory spalania. Dzięki temu piec dobiera się do wnętrza, a nie odwrotnie.</p><p>Korpus jest stalowy, a drzwiczki, ruszt i ogranicznik płomienia — żeliwne. Stal nagrzewa się szybciej niż żeliwo, więc pomieszczenie ciepleje wkrótce po rozpaleniu; żeliwne elementy przejmują najbardziej obciążone termicznie miejsca. Zamontowana fabrycznie osłona cieplna pozwala ustawić piec już 20 cm od ściany.</p><h3>Czy 6,5 kW wystarczy do ogrzania mojego domu?</h3><p>Model pokrywa zapotrzebowanie około 65 m² przy typowej izolacji i wysokości pomieszczeń 2,5–2,7 m. Zanim zdecydujesz, policz nie metry, lecz straty ciepła — w budynku po termomodernizacji ta sama moc obsłuży wyraźnie większą powierzchnię, a w domu z lat siedemdziesiątych sporo mniejszą. Jeżeli wynik wypada między dwoma modelami, w praktyce lepiej sprawdza się słabszy, pracujący pełnym płomieniem, niż mocniejszy trzymany na przymkniętym powietrzu.</p><h3>Czy trzeba doprowadzić powietrze z zewnątrz?</h3><p>Model jest do tego przystosowany i w budynku szczelnym, z wentylacją mechaniczną lub rekuperacją, jest to rozwiązanie zalecane — bez własnego dolotu wentylacja potrafi odwrócić ciąg w kominie. W starszym budynku z wentylacją grawitacyjną doprowadzenie powietrza z zewnątrz nie jest konieczne, ale zwykle poprawia stabilność spalania. Elementy przyłącza (dolot, kryza, rura) zamawia się osobno — nie wchodzą w skład zestawu.</p><h3>Jakiego komina i miejsca wymaga ten piec?</h3><p>Przewód dymowy o średnicy Ø150 mm, wylot spalin górą lub tyłem. Wymiary pieca to 423 × 1107 × 385 mm (szer. × wys. × gł.) przy masie 129 kg. Wymagane odległości od ścian i materiałów palnych podaje instrukcja producenta, dostępna w sekcji dokumentów na tej stronie.</p><h3>Czym palić w tym modelu?</h3><p>Właściwe paliwo to sezonowane drewno liściaste o wilgotności do 20 % — buk, grab, dąb, jesion. Maksymalna długość polan to 350 mm. Drewno iglaste iskrzy i szybciej zasmala szybę, dlatego nadaje się najwyżej do rozpalania. Płyt wiórowych, drewna malowanego, impregnowanego ani odpadów spalać nie wolno: skracają żywotność żeliwa, a w razie reklamacji są podstawą do odmowy uznania gwarancji.</p><p><strong>Produkty KAWMET objęte są 5-letnią gwarancją producenta.</strong> Dostępność modelu i warunki zakupu potwierdzi najbliższy przedstawiciel.</p> | 3 | 1 | 4785 | PLN |  | https://stoves.kawmet.pl/upload/catalog/442178400/442178387/piec_wolnostojcy_harita_s15i_l_box_eco_2_.jpg, https://stoves.kawmet.pl/upload/catalog/442178400/442178387/piec_wolnostojcy_harita_s15i_l_box_eco_1_.jpg, https://stoves.kawmet.pl/upload/catalog/442178400/442178387/piec_wolnostojcy_harita_s15i_l_box_eco_3_.jpg, https://stoves.kawmet.pl/upload/catalog/442178400/442178387/piec_wolnostojcy_harita_s15i_l_box_eco_4_.jpg, https://stoves.kawmet.pl/upload/catalog/442178400/442178387/piec_wolnostojcy_harita_s15i_l_box_eco_5_.jpg, https://stoves.kawmet.pl/upload/catalog/442178400/442178387/piec_wolnostojcy_harita_s15i_l_box_eco_6_.jpg, https://stoves.kawmet.pl/upload/catalog/442178400/442178387/piec_wolnostojcy_harita_s15i_l_box_eco_7_.jpg, https://stoves.kawmet.pl/upload/catalog/442178400/442178387/piec_wolnostojcy_harita_s15i_l_box_eco_8_.jpg, https://stoves.kawmet.pl/upload/catalog/442178400/442178387/piec_wolnostojcy_harita_s15i_l_box_eco_9_.jpg | 6,5 | 80,3 | tak | tak | tak | góra / tył | tak | A | 129 | 423 | 1107 | 388 | 150 | stal / żeliwo | Zalecane sezonowane drewno liściaste o wilgotności ≤20% | KAWMET |  |  | 65 / 163 | 237,2 | 294 / 382 / 4 |  |  |  |  | 350 |  | tak | tak | nie |  | wermikulit | tak |  | 106 | 0,11 | 35 | 103 | 1386 | 110
442178388 | 1665 | WS15i-LBox-Decor | KAWMET HARITA S15i L-Box Decor ECO Freestanding Stove | stove-kawmet-harita-s15i-l-box-decor-eco | Piec wolnostojący KAWMET HARITA S15i L-Box Decor ECO | piec-wolnostojacy-kawmet-harita-s15i-l-box-decor-eco | <p><strong>KAWMET HARITA S15i L-Box Decor ECO</strong> is a wood-burning freestanding stove from the Polish foundry KAWMET with a nominal output of 6.5 kW, sized for rooms of up to 65 m² (up to 163 m³). A flat front pane shows the firebed head-on. Thermal efficiency is 80.3 %, energy class A.</p><p>The body is made of steel, while the parts under the greatest thermal load — the door, grate and flame guard — are cast iron. This combination heats up faster than an all-cast-iron design while keeping durability where it matters most. A built-in vermiculite baffle raises the combustion temperature and extends the path of the flue gases, and the heat-resistant Robax pane withstands temperatures up to 800 °C.</p><h3>Key features — HARITA S15i L-Box Decor</h3><ul><li>Nominal output 6.5 kW — heats up to 65 m² (163 m³)</li><li>Thermal efficiency 80.3 %, energy class A</li><li>Secondary combustion — secondary air burns off gases that would otherwise escape up the flue</li><li>Clean glass system — air guided along the pane limits soot build-up</li><li>Air supply adjusted through the ash pan</li><li>Meets Ecodesign requirements</li><li>Provision for an external combustion air supply</li><li>Flue outlet top or rear, flue pipe Ø150 mm; door opens to the left</li><li>Maximum log length 350 mm</li><li>Dimensions (W × H × D): 423 × 1107 × 385 mm, weight 130 kg</li><li>Material: cast iron + steel. Made in Poland — 5-year warranty</li></ul><h3>The Decor version — a black glass frame</h3><p>In the <strong>Decor</strong> version the pane is surrounded by a black decorative frame and the glazed area is noticeably larger than in the standard version. The front becomes more graphic and the fire itself more prominent. The thermal figures of both versions are identical; the difference comes down to appearance and a few kilograms of weight.</p><h3>The L-Box pedestal — the larger log store</h3><p>In the <strong>L-Box</strong> version there is an enlarged log store beneath the firebox, with an overall height of 1107 mm. This is the variant for people who would rather not fetch wood every day — the store holds enough for several evenings, and its open form turns the stacked logs into part of the arrangement.</p><h3>Cast iron lining (the “i” designation)</h3><p>The letter <strong>i</strong> in the model name denotes a cast iron lining of the firebox walls. Cast iron stores heat and releases it long after the fire is out — the room cools down more slowly, but it also warms up more slowly after lighting. This variant suits people who burn regularly and value a steady temperature over a quick effect.</p><h3>The KAWMET Modern ECO range — a stove built from modules</h3><p>HARITA S15i L-Box Decor comes from the KAWMET Modern ECO range, in which the same body is combined with one of four bases — <strong>Basic</strong>, <strong>Leg</strong>, <strong>S-Box</strong> or <strong>L-Box</strong> — and one of two firebox linings. The stove is matched to the interior rather than the other way round.</p><p>The body is steel, while the door, grate and flame guard are cast iron. Steel heats up faster than cast iron, so the room warms up soon after lighting; the cast iron parts take over the points under the greatest thermal load. A factory-fitted heat shield allows the stove to stand just 20 cm from the wall.</p><h3>Is 6.5 kW enough to heat my house?</h3><p>The model is rated for roughly 65 m² with standard insulation and a ceiling height of 2.5–2.7 m. In a poorly insulated building, one with large glazed areas or a higher ceiling, the real figure will be lower. Oversizing is harmful too, however: for most of the season the appliance then runs on a low flame, which soots up the glass and the flue faster.</p><h3>Does it need an external air supply?</h3><p>The model is designed for it, and in an airtight building with mechanical ventilation or heat recovery it is the recommended solution — without its own air supply, ventilation can reverse the flue draught. In an older building with natural ventilation an external air supply is not essential, but it usually makes combustion more stable. The connection parts (inlet, orifice, pipe) are ordered separately — they are not part of the set.</p><h3>What chimney and space does the stove require?</h3><p>A flue of Ø150 mm, with the outlet at the top or rear. The stove measures 423 × 1107 × 385 mm (W × H × D) and weighs 130 kg. Required clearances to walls and combustible materials are given in the manufacturer's manual, available in the documents section on this page.</p><h3>What fuel should be used?</h3><p>The fuel is seasoned hardwood with a moisture content of up to 20 %. The maximum log length is 350 mm. Wet wood gives noticeably less heat, smokes up the glass and speeds up soot deposits in the flue. Chipboard, painted or impregnated timber and waste must not be burnt — they shorten the life of the cast iron and void the warranty.</p><p><strong>KAWMET products carry a 5-year manufacturer's warranty.</strong> Your nearest representative will confirm availability and purchase terms.</p> | <p><strong>KAWMET HARITA S15i L-Box Decor ECO</strong> to piec wolnostojący (koza) na drewno polskiej odlewni KAWMET o mocy nominalnej 6,5 kW, przewidziany do pomieszczeń o powierzchni do 65 m² (kubatura do 163 m³). Prosta szyba czołowa pokazuje palenisko od frontu. Sprawność cieplna wynosi 80,3 %, klasa energetyczna — A.</p><p>Korpus wykonano ze stali, a najbardziej obciążone termicznie elementy — drzwiczki, ruszt i ogranicznik płomienia — odlano z żeliwa. Takie połączenie daje szybsze nagrzewanie niż konstrukcja w pełni żeliwna przy zachowaniu trwałości tam, gdzie ma ona największe znaczenie. Wbudowany deflektor z wermikulitu podnosi temperaturę spalania i wydłuża drogę spalin, a szyba żaroodporna Robax wytrzymuje temperatury do 800 °C.</p><h3>Najważniejsze cechy — HARITA S15i L-Box Decor</h3><ul><li>Moc nominalna 6,5 kW — powierzchnia do 65 m² (kubatura 163 m³)</li><li>Sprawność cieplna 80,3 %, klasa energetyczna A</li><li>System dopalania spalin — powietrze wtórne dopala gazy, które inaczej uszłyby do komina</li><li>System czystej szyby — powietrze prowadzone wzdłuż szkła ogranicza osadzanie się sadzy</li><li>Regulacja dopływu powietrza przez popielnik</li><li>Spełnia wymagania Ekoprojektu (Ecodesign)</li><li>Możliwość doprowadzenia powietrza do komory spalania z zewnątrz</li><li>Wylot spalin górą lub tyłem, przewód dymowy Ø150 mm; drzwiczki otwierane w lewo</li><li>Maksymalna długość polan 350 mm</li><li>Wymiary (szer. × wys. × gł.): 423 × 1107 × 385 mm, masa 130 kg</li><li>Materiał: żeliwo + stal. Produkcja: Polska — gwarancja 5 lat</li></ul><h3>Wersja Decor — czarna ramka szyby</h3><p>W wersji <strong>Decor</strong> szyba pieca otoczona jest czarną, dekoracyjną ramką, a przeszklenie jest wyraźnie większe niż w wersji podstawowej. Front staje się przez to bardziej graficzny, a sam ogień — mocniej wyeksponowany. Parametry cieplne obu wersji są identyczne; różnica sprowadza się do wyglądu i kilku kilogramów masy.</p><h3>Podstawa L-Box — większy schowek na drewno</h3><p>W wersji <strong>L-Box</strong> pod paleniskiem znajduje się powiększony schowek na drewno; całość ma 1107 mm wysokości. To wariant dla tych, którzy nie chcą przynosić drewna codziennie — schowek mieści zapas na kilka wieczorów, a otwarta forma podstawy sprawia, że ułożone polana stają się elementem aranżacji.</p><h3>Wyłożenie żeliwne (oznaczenie „i”)</h3><p>Litera <strong>i</strong> w nazwie modelu oznacza żeliwne wyłożenie ścianek komory spalania. Żeliwo magazynuje ciepło i oddaje je długo po wygaszeniu ognia — pomieszczenie stygnie wolniej, ale też wolniej nagrzewa się po rozpaleniu. Wariant dla tych, którzy palą regularnie i cenią stabilną temperaturę bardziej niż szybki efekt.</p><h3>Seria KAWMET Modern ECO — piec składany z modułów</h3><p>HARITA S15i L-Box Decor pochodzi z serii KAWMET Modern ECO, w której ten sam korpus łączy się z jedną z czterech podstaw — <strong>Basic</strong>, <strong>Leg</strong>, <strong>S-Box</strong> lub <strong>L-Box</strong> — oraz z jednym z dwóch rodzajów wyłożenia komory spalania. Dzięki temu piec dobiera się do wnętrza, a nie odwrotnie.</p><p>Korpus jest stalowy, a drzwiczki, ruszt i ogranicznik płomienia — żeliwne. Stal nagrzewa się szybciej niż żeliwo, więc pomieszczenie ciepleje wkrótce po rozpaleniu; żeliwne elementy przejmują najbardziej obciążone termicznie miejsca. Zamontowana fabrycznie osłona cieplna pozwala ustawić piec już 20 cm od ściany.</p><h3>Czy 6,5 kW wystarczy do ogrzania mojego domu?</h3><p>Model jest przewidziany na około 65 m² przy standardowej izolacji i wysokości pomieszczeń 2,5–2,7 m. W budynku słabo ocieplonym, z dużymi przeszkleniami albo z wyższym sufitem realna powierzchnia będzie mniejsza. Dobieranie urządzenia z dużym zapasem mocy też jednak szkodzi: przez większość sezonu pracuje ono wtedy na małym płomieniu, przez co szybciej brudzi szybę i zarasta sadzą.</p><h3>Czy trzeba doprowadzić powietrze z zewnątrz?</h3><p>Model jest do tego przystosowany i w budynku szczelnym, z wentylacją mechaniczną lub rekuperacją, jest to rozwiązanie zalecane — bez własnego dolotu wentylacja potrafi odwrócić ciąg w kominie. W starszym budynku z wentylacją grawitacyjną doprowadzenie powietrza z zewnątrz nie jest konieczne, ale zwykle poprawia stabilność spalania. Elementy przyłącza (dolot, kryza, rura) zamawia się osobno — nie wchodzą w skład zestawu.</p><h3>Jakiego komina i miejsca wymaga ten piec?</h3><p>Przewód dymowy o średnicy Ø150 mm, wylot spalin górą lub tyłem. Wymiary pieca to 423 × 1107 × 385 mm (szer. × wys. × gł.) przy masie 130 kg. Wymagane odległości od ścian i materiałów palnych podaje instrukcja producenta, dostępna w sekcji dokumentów na tej stronie.</p><h3>Czym palić w tym modelu?</h3><p>Paliwem jest sezonowane drewno liściaste o wilgotności do 20 %. Maksymalna długość polan to 350 mm. Drewno mokre daje wyraźnie mniej ciepła, zadymia szybę i przyspiesza osadzanie się sadzy w kominie. Płyt wiórowych, drewna malowanego, impregnowanego ani odpadów spalać nie wolno — skracają żywotność żeliwa i unieważniają gwarancję.</p><p><strong>Produkty KAWMET objęte są 5-letnią gwarancją producenta.</strong> Dostępność modelu i warunki zakupu potwierdzi najbliższy przedstawiciel.</p> | 3 | 1 | 5218 | PLN |  | https://stoves.kawmet.pl/upload/catalog/442178400/442178388/piec_wolnostojcy_kawmet_harita_s15i_l_box_decor_eco_2_.jpg, https://stoves.kawmet.pl/upload/catalog/442178400/442178388/piec_wolnostojcy_kawmet_harita_s15i_l_box_decor_eco_1_.jpg, https://stoves.kawmet.pl/upload/catalog/442178400/442178388/piec_wolnostojcy_kawmet_harita_s15i_l_box_decor_eco_3_.jpg, https://stoves.kawmet.pl/upload/catalog/442178400/442178388/piec_wolnostojcy_kawmet_harita_s15i_l_box_decor_eco_4_.jpg, https://stoves.kawmet.pl/upload/catalog/442178400/442178388/piec_wolnostojcy_kawmet_harita_s15i_l_box_decor_eco_5_.jpg, https://stoves.kawmet.pl/upload/catalog/442178400/442178388/piec_wolnostojcy_kawmet_harita_s15i_l_box_decor_eco_6_.jpg, https://stoves.kawmet.pl/upload/catalog/442178400/442178388/piec_wolnostojcy_kawmet_harita_s15i_l_box_decor_eco_7_.jpg, https://stoves.kawmet.pl/upload/catalog/442178400/442178388/piec_wolnostojcy_kawmet_harita_s15i_l_box_decor_eco_8_.jpg, https://stoves.kawmet.pl/upload/catalog/442178400/442178388/piec_wolnostojcy_kawmet_harita_s15i_l_box_decor_eco_9_.jpg | 6,5 | 80,3 | tak | tak | tak | góra / tył | tak | A | 130 | 423 | 1107 | 388 | 150 | stal / żeliwo | Zalecane sezonowane drewno liściaste o wilgotności ≤20% | KAWMET |  |  | 65 / 163 | 237,2 | 390 / 510 / 4 |  |  |  |  | 350 |  | tak | tak | nie |  | wermikulit | tak |  | 106 | 0,11 | 35 | 103 | 1386 | 110
442178389 | 1665 | WS15i-Leg | KAWMET HARITA S15i Leg ECO Freestanding Stove | stove-kawmet-harita-s15i-leg-eco | Piec wolnostojący KAWMET HARITA S15i Leg ECO | piec-wolnostojacy-kawmet-harita-s15i-leg-eco | <p><strong>KAWMET HARITA S15i Leg ECO</strong> is a wood-burning freestanding stove from the Polish foundry KAWMET with a nominal output of 6.5 kW, sized for rooms of up to 65 m² (up to 163 m³). A flat front pane shows the firebed head-on. Thermal efficiency is 80.3 %, energy class A.</p><p>The body is made of steel, while the parts under the greatest thermal load — the door, grate and flame guard — are cast iron. This combination heats up faster than an all-cast-iron design while keeping durability where it matters most. A built-in vermiculite baffle raises the combustion temperature and extends the path of the flue gases, and the heat-resistant Robax pane withstands temperatures up to 800 °C.</p><h3>Key features — HARITA S15i Leg</h3><ul><li>Nominal output 6.5 kW — heats up to 65 m² (163 m³)</li><li>Thermal efficiency 80.3 %, energy class A</li><li>Secondary combustion — secondary air burns off gases that would otherwise escape up the flue</li><li>Clean glass system — air guided along the pane limits soot build-up</li><li>Air supply adjusted through the ash pan</li><li>Meets Ecodesign requirements</li><li>Provision for an external combustion air supply</li><li>Flue outlet top or rear, flue pipe Ø150 mm; door opens to the left</li><li>Maximum log length 350 mm</li><li>Dimensions (W × H × D): 423 × 1107 × 385 mm, weight 126 kg</li><li>Material: cast iron + steel. Made in Poland — 5-year warranty</li></ul><h3>The Leg pedestal — the stove on legs</h3><p>In the <strong>Leg</strong> version the body rests on slim legs, giving an overall height of 1107 mm. The firebox sits higher than in the Basic version, so the fire is clearly visible when standing, and the open space beneath the stove tidies up the form and makes cleaning easier.</p><h3>Cast iron lining (the “i” designation)</h3><p>The letter <strong>i</strong> in the model name denotes a cast iron lining of the firebox walls. Cast iron stores heat and releases it long after the fire is out — the room cools down more slowly, but it also warms up more slowly after lighting. This variant suits people who burn regularly and value a steady temperature over a quick effect.</p><h3>The KAWMET Modern ECO range — a stove built from modules</h3><p>HARITA S15i Leg comes from the KAWMET Modern ECO range, in which the same body is combined with one of four bases — <strong>Basic</strong>, <strong>Leg</strong>, <strong>S-Box</strong> or <strong>L-Box</strong> — and one of two firebox linings. The stove is matched to the interior rather than the other way round.</p><p>The body is steel, while the door, grate and flame guard are cast iron. Steel heats up faster than cast iron, so the room warms up soon after lighting; the cast iron parts take over the points under the greatest thermal load. A factory-fitted heat shield allows the stove to stand just 20 cm from the wall.</p><h3>Is 6.5 kW enough to heat my house?</h3><p>The model is rated for roughly 65 m² with standard insulation and a ceiling height of 2.5–2.7 m. In a poorly insulated building, one with large glazed areas or a higher ceiling, the real figure will be lower. Oversizing is harmful too, however: for most of the season the appliance then runs on a low flame, which soots up the glass and the flue faster.</p><h3>Does it need an external air supply?</h3><p>The model is designed for it, and in an airtight building with mechanical ventilation or heat recovery it is the recommended solution — without its own air supply, ventilation can reverse the flue draught. In an older building with natural ventilation an external air supply is not essential, but it usually makes combustion more stable. The connection parts (inlet, orifice, pipe) are ordered separately — they are not part of the set.</p><h3>What chimney and space does the stove require?</h3><p>A flue of Ø150 mm, with the outlet at the top or rear. The stove measures 423 × 1107 × 385 mm (W × H × D) and weighs 126 kg. Required clearances to walls and combustible materials are given in the manufacturer's manual, available in the documents section on this page.</p><h3>What fuel should be used?</h3><p>The fuel is seasoned hardwood with a moisture content of up to 20 %. The maximum log length is 350 mm. Wet wood gives noticeably less heat, smokes up the glass and speeds up soot deposits in the flue. Chipboard, painted or impregnated timber and waste must not be burnt — they shorten the life of the cast iron and void the warranty.</p><p><strong>KAWMET products carry a 5-year manufacturer's warranty.</strong> Your nearest representative will confirm availability and purchase terms.</p> | <p><strong>KAWMET HARITA S15i Leg ECO</strong> to piec wolnostojący (koza) na drewno polskiej odlewni KAWMET o mocy nominalnej 6,5 kW, przewidziany do pomieszczeń o powierzchni do 65 m² (kubatura do 163 m³). Prosta szyba czołowa pokazuje palenisko od frontu. Sprawność cieplna wynosi 80,3 %, klasa energetyczna — A.</p><p>Korpus wykonano ze stali, a najbardziej obciążone termicznie elementy — drzwiczki, ruszt i ogranicznik płomienia — odlano z żeliwa. Takie połączenie daje szybsze nagrzewanie niż konstrukcja w pełni żeliwna przy zachowaniu trwałości tam, gdzie ma ona największe znaczenie. Wbudowany deflektor z wermikulitu podnosi temperaturę spalania i wydłuża drogę spalin, a szyba żaroodporna Robax wytrzymuje temperatury do 800 °C.</p><h3>Najważniejsze cechy — HARITA S15i Leg</h3><ul><li>Moc nominalna 6,5 kW — powierzchnia do 65 m² (kubatura 163 m³)</li><li>Sprawność cieplna 80,3 %, klasa energetyczna A</li><li>System dopalania spalin — powietrze wtórne dopala gazy, które inaczej uszłyby do komina</li><li>System czystej szyby — powietrze prowadzone wzdłuż szkła ogranicza osadzanie się sadzy</li><li>Regulacja dopływu powietrza przez popielnik</li><li>Spełnia wymagania Ekoprojektu (Ecodesign)</li><li>Możliwość doprowadzenia powietrza do komory spalania z zewnątrz</li><li>Wylot spalin górą lub tyłem, przewód dymowy Ø150 mm; drzwiczki otwierane w lewo</li><li>Maksymalna długość polan 350 mm</li><li>Wymiary (szer. × wys. × gł.): 423 × 1107 × 385 mm, masa 126 kg</li><li>Materiał: żeliwo + stal. Produkcja: Polska — gwarancja 5 lat</li></ul><h3>Podstawa Leg — piec na nogach</h3><p>W wersji <strong>Leg</strong> korpus wsparto na smukłych nogach, a całość ma 1107 mm wysokości. Palenisko znajduje się wyżej niż w wersji Basic, więc ogień widać dobrze także na stojąco, a wolna przestrzeń pod piecem porządkuje bryłę i ułatwia sprzątanie.</p><h3>Wyłożenie żeliwne (oznaczenie „i”)</h3><p>Litera <strong>i</strong> w nazwie modelu oznacza żeliwne wyłożenie ścianek komory spalania. Żeliwo magazynuje ciepło i oddaje je długo po wygaszeniu ognia — pomieszczenie stygnie wolniej, ale też wolniej nagrzewa się po rozpaleniu. Wariant dla tych, którzy palą regularnie i cenią stabilną temperaturę bardziej niż szybki efekt.</p><h3>Seria KAWMET Modern ECO — piec składany z modułów</h3><p>HARITA S15i Leg pochodzi z serii KAWMET Modern ECO, w której ten sam korpus łączy się z jedną z czterech podstaw — <strong>Basic</strong>, <strong>Leg</strong>, <strong>S-Box</strong> lub <strong>L-Box</strong> — oraz z jednym z dwóch rodzajów wyłożenia komory spalania. Dzięki temu piec dobiera się do wnętrza, a nie odwrotnie.</p><p>Korpus jest stalowy, a drzwiczki, ruszt i ogranicznik płomienia — żeliwne. Stal nagrzewa się szybciej niż żeliwo, więc pomieszczenie ciepleje wkrótce po rozpaleniu; żeliwne elementy przejmują najbardziej obciążone termicznie miejsca. Zamontowana fabrycznie osłona cieplna pozwala ustawić piec już 20 cm od ściany.</p><h3>Czy 6,5 kW wystarczy do ogrzania mojego domu?</h3><p>Podane 65 m² to wartość dla budynku o standardowej izolacji i sufitach 2,5–2,7 m. Deklarowana powierzchnia nie jest obietnicą — zależy od tego, ile ciepła dom traci. Stary mur bez ocieplenia, duże okna albo otwarta antresola potrafią zbić ten wynik nawet o jedną trzecią. W drugą stronę działa to tak samo: w domu pasywnym 6,5 kW może się okazać mocą zbyt dużą, a urządzenie tłumione przez cały sezon szybko zarasta sadzą.</p><h3>Czy trzeba doprowadzić powietrze z zewnątrz?</h3><p>Model jest do tego przystosowany i w budynku szczelnym, z wentylacją mechaniczną lub rekuperacją, jest to rozwiązanie zalecane — bez własnego dolotu wentylacja potrafi odwrócić ciąg w kominie. W starszym budynku z wentylacją grawitacyjną doprowadzenie powietrza z zewnątrz nie jest konieczne, ale zwykle poprawia stabilność spalania. Elementy przyłącza (dolot, kryza, rura) zamawia się osobno — nie wchodzą w skład zestawu.</p><h3>Jakiego komina i miejsca wymaga ten piec?</h3><p>Przewód dymowy o średnicy Ø150 mm, wylot spalin górą lub tyłem. Wymiary pieca to 423 × 1107 × 385 mm (szer. × wys. × gł.) przy masie 126 kg. Wymagane odległości od ścian i materiałów palnych podaje instrukcja producenta, dostępna w sekcji dokumentów na tej stronie.</p><h3>Czym palić w tym modelu?</h3><p>Drewno liściaste, sezonowane co najmniej dwa lata, o wilgotności nieprzekraczającej 20 %. Maksymalna długość polan to 350 mm. Przy wilgotności rzędu 40 % blisko połowa energii idzie na odparowanie wody zamiast na ogrzewanie pomieszczenia — stąd wrażenie, że urządzenie „nie grzeje”. Wykluczone są płyty wiórowe, drewno malowane i impregnowane oraz odpady: ich spalanie niszczy żeliwo i unieważnia gwarancję.</p><p><strong>Produkty KAWMET objęte są 5-letnią gwarancją producenta.</strong> Dostępność modelu i warunki zakupu potwierdzi najbliższy przedstawiciel.</p> | 3 | 1 | 4789 | PLN |  | https://stoves.kawmet.pl/upload/catalog/442178400/442178389/piec_wolnostojcy_harita_s15i_leg_eco_2_.jpg, https://stoves.kawmet.pl/upload/catalog/442178400/442178389/piec_wolnostojcy_harita_s15i_leg_eco_1_.jpg, https://stoves.kawmet.pl/upload/catalog/442178400/442178389/piec_wolnostojcy_harita_s15i_leg_eco_3_.jpg, https://stoves.kawmet.pl/upload/catalog/442178400/442178389/piec_wolnostojcy_harita_s15i_leg_eco_4_.jpg, https://stoves.kawmet.pl/upload/catalog/442178400/442178389/piec_wolnostojcy_harita_s15i_leg_eco_5_.jpg, https://stoves.kawmet.pl/upload/catalog/442178400/442178389/piec_wolnostojcy_harita_s15i_leg_eco_6_.jpg, https://stoves.kawmet.pl/upload/catalog/442178400/442178389/piec_wolnostojcy_harita_s15i_leg_eco_7_.jpg, https://stoves.kawmet.pl/upload/catalog/442178400/442178389/piec_wolnostojcy_harita_s15i_leg_eco_8_.jpg, https://stoves.kawmet.pl/upload/catalog/442178400/442178389/piec_wolnostojcy_harita_s15i_leg_eco_9_.jpg | 6,5 | 80,3 | tak | tak | tak | góra / tył | tak | A | 127 | 423 | 1007 | 388 | 150 | stal / żeliwo | Zalecane sezonowane drewno liściaste o wilgotności ≤20% | KAWMET |  |  | 65 / 163 | 237,2 | 294 / 382 / 4 |  |  |  |  | 350 |  | tak | tak | nie |  | wermikulit | tak |  | 106 | 0,11 | 35 | 103 | 1386 | 110
442178390 | 1665 | WS15i-Leg-Decor | KAWMET HARITA S15i Leg Decor ECO Freestanding Stove | stove-kawmet-harita-s15i-leg-decor-eco | Piec wolnostojący KAWMET HARITA S15i Leg Decor ECO | piec-wolnostojacy-kawmet-harita-s15i-leg-decor-eco | <p><strong>KAWMET HARITA S15i Leg Decor ECO</strong> is a wood-burning freestanding stove from the Polish foundry KAWMET with a nominal output of 6.5 kW, sized for rooms of up to 65 m² (up to 163 m³). A flat front pane shows the firebed head-on. Thermal efficiency is 80.3 %, energy class A.</p><p>The body is made of steel, while the parts under the greatest thermal load — the door, grate and flame guard — are cast iron. This combination heats up faster than an all-cast-iron design while keeping durability where it matters most. A built-in vermiculite baffle raises the combustion temperature and extends the path of the flue gases, and the heat-resistant Robax pane withstands temperatures up to 800 °C.</p><h3>Key features — HARITA S15i Leg Decor</h3><ul><li>Nominal output 6.5 kW — heats up to 65 m² (163 m³)</li><li>Thermal efficiency 80.3 %, energy class A</li><li>Secondary combustion — secondary air burns off gases that would otherwise escape up the flue</li><li>Clean glass system — air guided along the pane limits soot build-up</li><li>Air supply adjusted through the ash pan</li><li>Meets Ecodesign requirements</li><li>Provision for an external combustion air supply</li><li>Flue outlet top or rear, flue pipe Ø150 mm; door opens to the left</li><li>Maximum log length 350 mm</li><li>Dimensions (W × H × D): 423 × 1107 × 385 mm, weight 127 kg</li><li>Material: cast iron + steel. Made in Poland — 5-year warranty</li></ul><h3>The Decor version — a black glass frame</h3><p>In the <strong>Decor</strong> version the pane is surrounded by a black decorative frame and the glazed area is noticeably larger than in the standard version. The front becomes more graphic and the fire itself more prominent. The thermal figures of both versions are identical; the difference comes down to appearance and a few kilograms of weight.</p><h3>The Leg pedestal — the stove on legs</h3><p>In the <strong>Leg</strong> version the body rests on slim legs, giving an overall height of 1107 mm. The firebox sits higher than in the Basic version, so the fire is clearly visible when standing, and the open space beneath the stove tidies up the form and makes cleaning easier.</p><h3>Cast iron lining (the “i” designation)</h3><p>The letter <strong>i</strong> in the model name denotes a cast iron lining of the firebox walls. Cast iron stores heat and releases it long after the fire is out — the room cools down more slowly, but it also warms up more slowly after lighting. This variant suits people who burn regularly and value a steady temperature over a quick effect.</p><h3>The KAWMET Modern ECO range — a stove built from modules</h3><p>HARITA S15i Leg Decor comes from the KAWMET Modern ECO range, in which the same body is combined with one of four bases — <strong>Basic</strong>, <strong>Leg</strong>, <strong>S-Box</strong> or <strong>L-Box</strong> — and one of two firebox linings. The stove is matched to the interior rather than the other way round.</p><p>The body is steel, while the door, grate and flame guard are cast iron. Steel heats up faster than cast iron, so the room warms up soon after lighting; the cast iron parts take over the points under the greatest thermal load. A factory-fitted heat shield allows the stove to stand just 20 cm from the wall.</p><h3>Is 6.5 kW enough to heat my house?</h3><p>The model is rated for roughly 65 m² with standard insulation and a ceiling height of 2.5–2.7 m. In a poorly insulated building, one with large glazed areas or a higher ceiling, the real figure will be lower. Oversizing is harmful too, however: for most of the season the appliance then runs on a low flame, which soots up the glass and the flue faster.</p><h3>Does it need an external air supply?</h3><p>The model is designed for it, and in an airtight building with mechanical ventilation or heat recovery it is the recommended solution — without its own air supply, ventilation can reverse the flue draught. In an older building with natural ventilation an external air supply is not essential, but it usually makes combustion more stable. The connection parts (inlet, orifice, pipe) are ordered separately — they are not part of the set.</p><h3>What chimney and space does the stove require?</h3><p>A flue of Ø150 mm, with the outlet at the top or rear. The stove measures 423 × 1107 × 385 mm (W × H × D) and weighs 127 kg. Required clearances to walls and combustible materials are given in the manufacturer's manual, available in the documents section on this page.</p><h3>What fuel should be used?</h3><p>The fuel is seasoned hardwood with a moisture content of up to 20 %. The maximum log length is 350 mm. Wet wood gives noticeably less heat, smokes up the glass and speeds up soot deposits in the flue. Chipboard, painted or impregnated timber and waste must not be burnt — they shorten the life of the cast iron and void the warranty.</p><p><strong>KAWMET products carry a 5-year manufacturer's warranty.</strong> Your nearest representative will confirm availability and purchase terms.</p> | <p><strong>KAWMET HARITA S15i Leg Decor ECO</strong> to piec wolnostojący (koza) na drewno polskiej odlewni KAWMET o mocy nominalnej 6,5 kW, przewidziany do pomieszczeń o powierzchni do 65 m² (kubatura do 163 m³). Prosta szyba czołowa pokazuje palenisko od frontu. Sprawność cieplna wynosi 80,3 %, klasa energetyczna — A.</p><p>Korpus wykonano ze stali, a najbardziej obciążone termicznie elementy — drzwiczki, ruszt i ogranicznik płomienia — odlano z żeliwa. Takie połączenie daje szybsze nagrzewanie niż konstrukcja w pełni żeliwna przy zachowaniu trwałości tam, gdzie ma ona największe znaczenie. Wbudowany deflektor z wermikulitu podnosi temperaturę spalania i wydłuża drogę spalin, a szyba żaroodporna Robax wytrzymuje temperatury do 800 °C.</p><h3>Najważniejsze cechy — HARITA S15i Leg Decor</h3><ul><li>Moc nominalna 6,5 kW — powierzchnia do 65 m² (kubatura 163 m³)</li><li>Sprawność cieplna 80,3 %, klasa energetyczna A</li><li>System dopalania spalin — powietrze wtórne dopala gazy, które inaczej uszłyby do komina</li><li>System czystej szyby — powietrze prowadzone wzdłuż szkła ogranicza osadzanie się sadzy</li><li>Regulacja dopływu powietrza przez popielnik</li><li>Spełnia wymagania Ekoprojektu (Ecodesign)</li><li>Możliwość doprowadzenia powietrza do komory spalania z zewnątrz</li><li>Wylot spalin górą lub tyłem, przewód dymowy Ø150 mm; drzwiczki otwierane w lewo</li><li>Maksymalna długość polan 350 mm</li><li>Wymiary (szer. × wys. × gł.): 423 × 1107 × 385 mm, masa 127 kg</li><li>Materiał: żeliwo + stal. Produkcja: Polska — gwarancja 5 lat</li></ul><h3>Wersja Decor — czarna ramka szyby</h3><p>W wersji <strong>Decor</strong> szyba pieca otoczona jest czarną, dekoracyjną ramką, a przeszklenie jest wyraźnie większe niż w wersji podstawowej. Front staje się przez to bardziej graficzny, a sam ogień — mocniej wyeksponowany. Parametry cieplne obu wersji są identyczne; różnica sprowadza się do wyglądu i kilku kilogramów masy.</p><h3>Podstawa Leg — piec na nogach</h3><p>W wersji <strong>Leg</strong> korpus wsparto na smukłych nogach, a całość ma 1107 mm wysokości. Palenisko znajduje się wyżej niż w wersji Basic, więc ogień widać dobrze także na stojąco, a wolna przestrzeń pod piecem porządkuje bryłę i ułatwia sprzątanie.</p><h3>Wyłożenie żeliwne (oznaczenie „i”)</h3><p>Litera <strong>i</strong> w nazwie modelu oznacza żeliwne wyłożenie ścianek komory spalania. Żeliwo magazynuje ciepło i oddaje je długo po wygaszeniu ognia — pomieszczenie stygnie wolniej, ale też wolniej nagrzewa się po rozpaleniu. Wariant dla tych, którzy palą regularnie i cenią stabilną temperaturę bardziej niż szybki efekt.</p><h3>Seria KAWMET Modern ECO — piec składany z modułów</h3><p>HARITA S15i Leg Decor pochodzi z serii KAWMET Modern ECO, w której ten sam korpus łączy się z jedną z czterech podstaw — <strong>Basic</strong>, <strong>Leg</strong>, <strong>S-Box</strong> lub <strong>L-Box</strong> — oraz z jednym z dwóch rodzajów wyłożenia komory spalania. Dzięki temu piec dobiera się do wnętrza, a nie odwrotnie.</p><p>Korpus jest stalowy, a drzwiczki, ruszt i ogranicznik płomienia — żeliwne. Stal nagrzewa się szybciej niż żeliwo, więc pomieszczenie ciepleje wkrótce po rozpaleniu; żeliwne elementy przejmują najbardziej obciążone termicznie miejsca. Zamontowana fabrycznie osłona cieplna pozwala ustawić piec już 20 cm od ściany.</p><h3>Czy 6,5 kW wystarczy do ogrzania mojego domu?</h3><p>Model pokrywa zapotrzebowanie około 65 m² przy typowej izolacji i wysokości pomieszczeń 2,5–2,7 m. Zanim zdecydujesz, policz nie metry, lecz straty ciepła — w budynku po termomodernizacji ta sama moc obsłuży wyraźnie większą powierzchnię, a w domu z lat siedemdziesiątych sporo mniejszą. Jeżeli wynik wypada między dwoma modelami, w praktyce lepiej sprawdza się słabszy, pracujący pełnym płomieniem, niż mocniejszy trzymany na przymkniętym powietrzu.</p><h3>Czy trzeba doprowadzić powietrze z zewnątrz?</h3><p>Model jest do tego przystosowany i w budynku szczelnym, z wentylacją mechaniczną lub rekuperacją, jest to rozwiązanie zalecane — bez własnego dolotu wentylacja potrafi odwrócić ciąg w kominie. W starszym budynku z wentylacją grawitacyjną doprowadzenie powietrza z zewnątrz nie jest konieczne, ale zwykle poprawia stabilność spalania. Elementy przyłącza (dolot, kryza, rura) zamawia się osobno — nie wchodzą w skład zestawu.</p><h3>Jakiego komina i miejsca wymaga ten piec?</h3><p>Przewód dymowy o średnicy Ø150 mm, wylot spalin górą lub tyłem. Wymiary pieca to 423 × 1107 × 385 mm (szer. × wys. × gł.) przy masie 127 kg. Wymagane odległości od ścian i materiałów palnych podaje instrukcja producenta, dostępna w sekcji dokumentów na tej stronie.</p><h3>Czym palić w tym modelu?</h3><p>Właściwe paliwo to sezonowane drewno liściaste o wilgotności do 20 % — buk, grab, dąb, jesion. Maksymalna długość polan to 350 mm. Drewno iglaste iskrzy i szybciej zasmala szybę, dlatego nadaje się najwyżej do rozpalania. Płyt wiórowych, drewna malowanego, impregnowanego ani odpadów spalać nie wolno: skracają żywotność żeliwa, a w razie reklamacji są podstawą do odmowy uznania gwarancji.</p><p><strong>Produkty KAWMET objęte są 5-letnią gwarancją producenta.</strong> Dostępność modelu i warunki zakupu potwierdzi najbliższy przedstawiciel.</p> | 3 | 1 | 5222 | PLN |  | https://stoves.kawmet.pl/upload/catalog/442178400/442178390/piec_wolnostojcy_kawmet_harita_s15i_leg_decor_eco_2_.jpg, https://stoves.kawmet.pl/upload/catalog/442178400/442178390/piec_wolnostojcy_kawmet_harita_s15i_leg_decor_eco_1_.jpg, https://stoves.kawmet.pl/upload/catalog/442178400/442178390/piec_wolnostojcy_kawmet_harita_s15i_leg_decor_eco_3_.jpg, https://stoves.kawmet.pl/upload/catalog/442178400/442178390/piec_wolnostojcy_kawmet_harita_s15i_leg_decor_eco_4_.jpg, https://stoves.kawmet.pl/upload/catalog/442178400/442178390/piec_wolnostojcy_kawmet_harita_s15i_leg_decor_eco_5_.jpg, https://stoves.kawmet.pl/upload/catalog/442178400/442178390/piec_wolnostojcy_kawmet_harita_s15i_leg_decor_eco_6_.jpg, https://stoves.kawmet.pl/upload/catalog/442178400/442178390/piec_wolnostojcy_kawmet_harita_s15i_leg_decor_eco_7_.jpg, https://stoves.kawmet.pl/upload/catalog/442178400/442178390/piec_wolnostojcy_kawmet_harita_s15i_leg_decor_eco_8_.jpg, https://stoves.kawmet.pl/upload/catalog/442178400/442178390/piec_wolnostojcy_kawmet_harita_s15i_leg_decor_eco_9_.jpg | 6,5 | 80,3 | tak | tak | tak | góra / tył | tak | A | 127 | 423 | 1007 | 388 | 150 | stal / żeliwo | Zalecane sezonowane drewno liściaste o wilgotności ≤20% | KAWMET |  |  | 65 / 163 | 237,2 | 390 / 510 / 4 |  |  |  |  | 350 |  | tak | tak | nie |  | wermikulit | tak |  | 106 | 0,11 | 35 | 103 | 1386 | 110
442178391 | 1665 | WS15i-SBox | KAWMET HARITA S15i S-Box ECO Freestanding Stove | stove-kawmet-harita-s15i-s-box-eco | Piec wolnostojący KAWMET HARITA S15i S-Box ECO | piec-wolnostojacy-kawmet-harita-s15i-s-box-eco | <p><strong>KAWMET HARITA S15i S-Box ECO</strong> is a wood-burning freestanding stove from the Polish foundry KAWMET with a nominal output of 6.5 kW, sized for rooms of up to 65 m² (up to 163 m³). A flat front pane shows the firebed head-on. Thermal efficiency is 80.3 %, energy class A.</p><p>The body is made of steel, while the parts under the greatest thermal load — the door, grate and flame guard — are cast iron. This combination heats up faster than an all-cast-iron design while keeping durability where it matters most. A built-in vermiculite baffle raises the combustion temperature and extends the path of the flue gases, and the heat-resistant Robax pane withstands temperatures up to 800 °C.</p><h3>Key features — HARITA S15i S-Box</h3><ul><li>Nominal output 6.5 kW — heats up to 65 m² (163 m³)</li><li>Thermal efficiency 80.3 %, energy class A</li><li>Secondary combustion — secondary air burns off gases that would otherwise escape up the flue</li><li>Clean glass system — air guided along the pane limits soot build-up</li><li>Meets Ecodesign requirements</li><li>Provision for an external combustion air supply</li><li>Flue outlet top or rear, flue pipe Ø150 mm; door opens to the left</li><li>Maximum log length 350 mm</li><li>Dimensions (W × H × D): 423 × 1107 × 385 mm, weight 125 kg</li><li>Material: cast iron + steel. Made in Poland — 5-year warranty</li></ul><h3>The S-Box pedestal — the smaller log store</h3><p>In the <strong>S-Box</strong> version there is an open log store beneath the firebox, with an overall height of 1107 mm. The wood stack is within arm's reach and dries further in the stove's heat, so a separate log basket becomes unnecessary. The store is shallower than in the L-Box version — enough for an evening rather than several days.</p><h3>Cast iron lining (the “i” designation)</h3><p>The letter <strong>i</strong> in the model name denotes a cast iron lining of the firebox walls. Cast iron stores heat and releases it long after the fire is out — the room cools down more slowly, but it also warms up more slowly after lighting. This variant suits people who burn regularly and value a steady temperature over a quick effect.</p><h3>The KAWMET Modern ECO range — a stove built from modules</h3><p>HARITA S15i S-Box comes from the KAWMET Modern ECO range, in which the same body is combined with one of four bases — <strong>Basic</strong>, <strong>Leg</strong>, <strong>S-Box</strong> or <strong>L-Box</strong> — and one of two firebox linings. The stove is matched to the interior rather than the other way round.</p><p>The body is steel, while the door, grate and flame guard are cast iron. Steel heats up faster than cast iron, so the room warms up soon after lighting; the cast iron parts take over the points under the greatest thermal load. A factory-fitted heat shield allows the stove to stand just 20 cm from the wall.</p><h3>Is 6.5 kW enough to heat my house?</h3><p>The model is rated for roughly 65 m² with standard insulation and a ceiling height of 2.5–2.7 m. In a poorly insulated building, one with large glazed areas or a higher ceiling, the real figure will be lower. Oversizing is harmful too, however: for most of the season the appliance then runs on a low flame, which soots up the glass and the flue faster.</p><h3>Does it need an external air supply?</h3><p>The model is designed for it, and in an airtight building with mechanical ventilation or heat recovery it is the recommended solution — without its own air supply, ventilation can reverse the flue draught. In an older building with natural ventilation an external air supply is not essential, but it usually makes combustion more stable. The connection parts (inlet, orifice, pipe) are ordered separately — they are not part of the set.</p><h3>What chimney and space does the stove require?</h3><p>A flue of Ø150 mm, with the outlet at the top or rear. The stove measures 423 × 1107 × 385 mm (W × H × D) and weighs 125 kg. Required clearances to walls and combustible materials are given in the manufacturer's manual, available in the documents section on this page.</p><h3>What fuel should be used?</h3><p>The fuel is seasoned hardwood with a moisture content of up to 20 %. The maximum log length is 350 mm. Wet wood gives noticeably less heat, smokes up the glass and speeds up soot deposits in the flue. Chipboard, painted or impregnated timber and waste must not be burnt — they shorten the life of the cast iron and void the warranty.</p><p><strong>KAWMET products carry a 5-year manufacturer's warranty.</strong> Your nearest representative will confirm availability and purchase terms.</p> | <p><strong>KAWMET HARITA S15i S-Box ECO</strong> to piec wolnostojący (koza) na drewno polskiej odlewni KAWMET o mocy nominalnej 6,5 kW, przewidziany do pomieszczeń o powierzchni do 65 m² (kubatura do 163 m³). Prosta szyba czołowa pokazuje palenisko od frontu. Sprawność cieplna wynosi 80,3 %, klasa energetyczna — A.</p><p>Korpus wykonano ze stali, a najbardziej obciążone termicznie elementy — drzwiczki, ruszt i ogranicznik płomienia — odlano z żeliwa. Takie połączenie daje szybsze nagrzewanie niż konstrukcja w pełni żeliwna przy zachowaniu trwałości tam, gdzie ma ona największe znaczenie. Wbudowany deflektor z wermikulitu podnosi temperaturę spalania i wydłuża drogę spalin, a szyba żaroodporna Robax wytrzymuje temperatury do 800 °C.</p><h3>Najważniejsze cechy — HARITA S15i S-Box</h3><ul><li>Moc nominalna 6,5 kW — powierzchnia do 65 m² (kubatura 163 m³)</li><li>Sprawność cieplna 80,3 %, klasa energetyczna A</li><li>System dopalania spalin — powietrze wtórne dopala gazy, które inaczej uszłyby do komina</li><li>System czystej szyby — powietrze prowadzone wzdłuż szkła ogranicza osadzanie się sadzy</li><li>Spełnia wymagania Ekoprojektu (Ecodesign)</li><li>Możliwość doprowadzenia powietrza do komory spalania z zewnątrz</li><li>Wylot spalin górą lub tyłem, przewód dymowy Ø150 mm; drzwiczki otwierane w lewo</li><li>Maksymalna długość polan 350 mm</li><li>Wymiary (szer. × wys. × gł.): 423 × 1107 × 385 mm, masa 125 kg</li><li>Materiał: żeliwo + stal. Produkcja: Polska — gwarancja 5 lat</li></ul><h3>Podstawa S-Box — mniejszy schowek na drewno</h3><p>W wersji <strong>S-Box</strong> pod paleniskiem znajduje się otwarty schowek na drewno; całość ma 1107 mm wysokości. Zapas polan leży w zasięgu ręki i dosycha w cieple pieca, a kosz na drewno przestaje być potrzebny. Schowek jest niższy niż w wersji L-Box — mieści zapas na wieczór, nie na kilka dni.</p><h3>Wyłożenie żeliwne (oznaczenie „i”)</h3><p>Litera <strong>i</strong> w nazwie modelu oznacza żeliwne wyłożenie ścianek komory spalania. Żeliwo magazynuje ciepło i oddaje je długo po wygaszeniu ognia — pomieszczenie stygnie wolniej, ale też wolniej nagrzewa się po rozpaleniu. Wariant dla tych, którzy palą regularnie i cenią stabilną temperaturę bardziej niż szybki efekt.</p><h3>Seria KAWMET Modern ECO — piec składany z modułów</h3><p>HARITA S15i S-Box pochodzi z serii KAWMET Modern ECO, w której ten sam korpus łączy się z jedną z czterech podstaw — <strong>Basic</strong>, <strong>Leg</strong>, <strong>S-Box</strong> lub <strong>L-Box</strong> — oraz z jednym z dwóch rodzajów wyłożenia komory spalania. Dzięki temu piec dobiera się do wnętrza, a nie odwrotnie.</p><p>Korpus jest stalowy, a drzwiczki, ruszt i ogranicznik płomienia — żeliwne. Stal nagrzewa się szybciej niż żeliwo, więc pomieszczenie ciepleje wkrótce po rozpaleniu; żeliwne elementy przejmują najbardziej obciążone termicznie miejsca. Zamontowana fabrycznie osłona cieplna pozwala ustawić piec już 20 cm od ściany.</p><h3>Czy 6,5 kW wystarczy do ogrzania mojego domu?</h3><p>Model jest przewidziany na około 65 m² przy standardowej izolacji i wysokości pomieszczeń 2,5–2,7 m. W budynku słabo ocieplonym, z dużymi przeszkleniami albo z wyższym sufitem realna powierzchnia będzie mniejsza. Dobieranie urządzenia z dużym zapasem mocy też jednak szkodzi: przez większość sezonu pracuje ono wtedy na małym płomieniu, przez co szybciej brudzi szybę i zarasta sadzą.</p><h3>Czy trzeba doprowadzić powietrze z zewnątrz?</h3><p>Model jest do tego przystosowany i w budynku szczelnym, z wentylacją mechaniczną lub rekuperacją, jest to rozwiązanie zalecane — bez własnego dolotu wentylacja potrafi odwrócić ciąg w kominie. W starszym budynku z wentylacją grawitacyjną doprowadzenie powietrza z zewnątrz nie jest konieczne, ale zwykle poprawia stabilność spalania. Elementy przyłącza (dolot, kryza, rura) zamawia się osobno — nie wchodzą w skład zestawu.</p><h3>Jakiego komina i miejsca wymaga ten piec?</h3><p>Przewód dymowy o średnicy Ø150 mm, wylot spalin górą lub tyłem. Wymiary pieca to 423 × 1107 × 385 mm (szer. × wys. × gł.) przy masie 125 kg. Wymagane odległości od ścian i materiałów palnych podaje instrukcja producenta, dostępna w sekcji dokumentów na tej stronie.</p><h3>Czym palić w tym modelu?</h3><p>Paliwem jest sezonowane drewno liściaste o wilgotności do 20 %. Maksymalna długość polan to 350 mm. Drewno mokre daje wyraźnie mniej ciepła, zadymia szybę i przyspiesza osadzanie się sadzy w kominie. Płyt wiórowych, drewna malowanego, impregnowanego ani odpadów spalać nie wolno — skracają żywotność żeliwa i unieważniają gwarancję.</p><p><strong>Produkty KAWMET objęte są 5-letnią gwarancją producenta.</strong> Dostępność modelu i warunki zakupu potwierdzi najbliższy przedstawiciel.</p> | 3 | 1 | 4672 | PLN |  | https://stoves.kawmet.pl/upload/catalog/442178400/442178391/piec_wolnostojcy_harita_s15i_s_box_eco_2_.jpg, https://stoves.kawmet.pl/upload/catalog/442178400/442178391/piec_wolnostojcy_harita_s15i_s_box_eco_1_.jpg, https://stoves.kawmet.pl/upload/catalog/442178400/442178391/piec_wolnostojcy_harita_s15i_s_box_eco_3_.jpg, https://stoves.kawmet.pl/upload/catalog/442178400/442178391/piec_wolnostojcy_harita_s15i_s_box_eco_4_.jpg, https://stoves.kawmet.pl/upload/catalog/442178400/442178391/piec_wolnostojcy_harita_s15i_s_box_eco_5_.jpg, https://stoves.kawmet.pl/upload/catalog/442178400/442178391/piec_wolnostojcy_harita_s15i_s_box_eco_6_.jpg, https://stoves.kawmet.pl/upload/catalog/442178400/442178391/piec_wolnostojcy_harita_s15i_s_box_eco_7_.jpg, https://stoves.kawmet.pl/upload/catalog/442178400/442178391/piec_wolnostojcy_harita_s15i_s_box_eco_8_.jpg, https://stoves.kawmet.pl/upload/catalog/442178400/442178391/piec_wolnostojcy_harita_s15i_s_box_eco_9_.jpg | 6,5 | 80,3 | tak | tak | tak | góra / tył | tak | A | 125 | 423 | 1007 | 388 | 150 | stal / żeliwo | Zalecane sezonowane drewno liściaste o wilgotności ≤20% | KAWMET |  |  | 65 / 163 | 237,2 | 294 / 382 / 4 |  |  |  |  | 350 |  | tak | tak | nie |  | wermikulit | tak |  | 106 | 0,11 | 35 | 103 | 1386 | 110
442178392 | 1665 | WS15i-SBox-Decor | KAWMET HARITA S15i S-Box Decor ECO Freestanding Stove | stove-kawmet-harita-s15i-s-box-decor-eco | Piec wolnostojący KAWMET HARITA S15i S-Box Decor ECO | piec-wolnostojacy-kawmet-harita-s15i-s-box-decor-eco | <p><strong>KAWMET HARITA S15i S-Box Decor ECO</strong> is a wood-burning freestanding stove from the Polish foundry KAWMET with a nominal output of 6.5 kW, sized for rooms of up to 65 m² (up to 163 m³). A flat front pane shows the firebed head-on. Thermal efficiency is 80.3 %, energy class A.</p><p>The body is made of steel, while the parts under the greatest thermal load — the door, grate and flame guard — are cast iron. This combination heats up faster than an all-cast-iron design while keeping durability where it matters most. A built-in vermiculite baffle raises the combustion temperature and extends the path of the flue gases, and the heat-resistant Robax pane withstands temperatures up to 800 °C.</p><h3>Key features — HARITA S15i S-Box Decor</h3><ul><li>Nominal output 6.5 kW — heats up to 65 m² (163 m³)</li><li>Thermal efficiency 80.3 %, energy class A</li><li>Secondary combustion — secondary air burns off gases that would otherwise escape up the flue</li><li>Clean glass system — air guided along the pane limits soot build-up</li><li>Air supply adjusted through the ash pan</li><li>Meets Ecodesign requirements</li><li>Provision for an external combustion air supply</li><li>Flue outlet top or rear, flue pipe Ø150 mm; door opens to the left</li><li>Maximum log length 350 mm</li><li>Dimensions (W × H × D): 423 × 1107 × 385 mm, weight 126 kg</li><li>Material: cast iron + steel. Made in Poland — 5-year warranty</li></ul><h3>The Decor version — a black glass frame</h3><p>In the <strong>Decor</strong> version the pane is surrounded by a black decorative frame and the glazed area is noticeably larger than in the standard version. The front becomes more graphic and the fire itself more prominent. The thermal figures of both versions are identical; the difference comes down to appearance and a few kilograms of weight.</p><h3>The S-Box pedestal — the smaller log store</h3><p>In the <strong>S-Box</strong> version there is an open log store beneath the firebox, with an overall height of 1107 mm. The wood stack is within arm's reach and dries further in the stove's heat, so a separate log basket becomes unnecessary. The store is shallower than in the L-Box version — enough for an evening rather than several days.</p><h3>Cast iron lining (the “i” designation)</h3><p>The letter <strong>i</strong> in the model name denotes a cast iron lining of the firebox walls. Cast iron stores heat and releases it long after the fire is out — the room cools down more slowly, but it also warms up more slowly after lighting. This variant suits people who burn regularly and value a steady temperature over a quick effect.</p><h3>The KAWMET Modern ECO range — a stove built from modules</h3><p>HARITA S15i S-Box Decor comes from the KAWMET Modern ECO range, in which the same body is combined with one of four bases — <strong>Basic</strong>, <strong>Leg</strong>, <strong>S-Box</strong> or <strong>L-Box</strong> — and one of two firebox linings. The stove is matched to the interior rather than the other way round.</p><p>The body is steel, while the door, grate and flame guard are cast iron. Steel heats up faster than cast iron, so the room warms up soon after lighting; the cast iron parts take over the points under the greatest thermal load. A factory-fitted heat shield allows the stove to stand just 20 cm from the wall.</p><h3>Is 6.5 kW enough to heat my house?</h3><p>The model is rated for roughly 65 m² with standard insulation and a ceiling height of 2.5–2.7 m. In a poorly insulated building, one with large glazed areas or a higher ceiling, the real figure will be lower. Oversizing is harmful too, however: for most of the season the appliance then runs on a low flame, which soots up the glass and the flue faster.</p><h3>Does it need an external air supply?</h3><p>The model is designed for it, and in an airtight building with mechanical ventilation or heat recovery it is the recommended solution — without its own air supply, ventilation can reverse the flue draught. In an older building with natural ventilation an external air supply is not essential, but it usually makes combustion more stable. The connection parts (inlet, orifice, pipe) are ordered separately — they are not part of the set.</p><h3>What chimney and space does the stove require?</h3><p>A flue of Ø150 mm, with the outlet at the top or rear. The stove measures 423 × 1107 × 385 mm (W × H × D) and weighs 126 kg. Required clearances to walls and combustible materials are given in the manufacturer's manual, available in the documents section on this page.</p><h3>What fuel should be used?</h3><p>The fuel is seasoned hardwood with a moisture content of up to 20 %. The maximum log length is 350 mm. Wet wood gives noticeably less heat, smokes up the glass and speeds up soot deposits in the flue. Chipboard, painted or impregnated timber and waste must not be burnt — they shorten the life of the cast iron and void the warranty.</p><p><strong>KAWMET products carry a 5-year manufacturer's warranty.</strong> Your nearest representative will confirm availability and purchase terms.</p> | <p><strong>KAWMET HARITA S15i S-Box Decor ECO</strong> to piec wolnostojący (koza) na drewno polskiej odlewni KAWMET o mocy nominalnej 6,5 kW, przewidziany do pomieszczeń o powierzchni do 65 m² (kubatura do 163 m³). Prosta szyba czołowa pokazuje palenisko od frontu. Sprawność cieplna wynosi 80,3 %, klasa energetyczna — A.</p><p>Korpus wykonano ze stali, a najbardziej obciążone termicznie elementy — drzwiczki, ruszt i ogranicznik płomienia — odlano z żeliwa. Takie połączenie daje szybsze nagrzewanie niż konstrukcja w pełni żeliwna przy zachowaniu trwałości tam, gdzie ma ona największe znaczenie. Wbudowany deflektor z wermikulitu podnosi temperaturę spalania i wydłuża drogę spalin, a szyba żaroodporna Robax wytrzymuje temperatury do 800 °C.</p><h3>Najważniejsze cechy — HARITA S15i S-Box Decor</h3><ul><li>Moc nominalna 6,5 kW — powierzchnia do 65 m² (kubatura 163 m³)</li><li>Sprawność cieplna 80,3 %, klasa energetyczna A</li><li>System dopalania spalin — powietrze wtórne dopala gazy, które inaczej uszłyby do komina</li><li>System czystej szyby — powietrze prowadzone wzdłuż szkła ogranicza osadzanie się sadzy</li><li>Regulacja dopływu powietrza przez popielnik</li><li>Spełnia wymagania Ekoprojektu (Ecodesign)</li><li>Możliwość doprowadzenia powietrza do komory spalania z zewnątrz</li><li>Wylot spalin górą lub tyłem, przewód dymowy Ø150 mm; drzwiczki otwierane w lewo</li><li>Maksymalna długość polan 350 mm</li><li>Wymiary (szer. × wys. × gł.): 423 × 1107 × 385 mm, masa 126 kg</li><li>Materiał: żeliwo + stal. Produkcja: Polska — gwarancja 5 lat</li></ul><h3>Wersja Decor — czarna ramka szyby</h3><p>W wersji <strong>Decor</strong> szyba pieca otoczona jest czarną, dekoracyjną ramką, a przeszklenie jest wyraźnie większe niż w wersji podstawowej. Front staje się przez to bardziej graficzny, a sam ogień — mocniej wyeksponowany. Parametry cieplne obu wersji są identyczne; różnica sprowadza się do wyglądu i kilku kilogramów masy.</p><h3>Podstawa S-Box — mniejszy schowek na drewno</h3><p>W wersji <strong>S-Box</strong> pod paleniskiem znajduje się otwarty schowek na drewno; całość ma 1107 mm wysokości. Zapas polan leży w zasięgu ręki i dosycha w cieple pieca, a kosz na drewno przestaje być potrzebny. Schowek jest niższy niż w wersji L-Box — mieści zapas na wieczór, nie na kilka dni.</p><h3>Wyłożenie żeliwne (oznaczenie „i”)</h3><p>Litera <strong>i</strong> w nazwie modelu oznacza żeliwne wyłożenie ścianek komory spalania. Żeliwo magazynuje ciepło i oddaje je długo po wygaszeniu ognia — pomieszczenie stygnie wolniej, ale też wolniej nagrzewa się po rozpaleniu. Wariant dla tych, którzy palą regularnie i cenią stabilną temperaturę bardziej niż szybki efekt.</p><h3>Seria KAWMET Modern ECO — piec składany z modułów</h3><p>HARITA S15i S-Box Decor pochodzi z serii KAWMET Modern ECO, w której ten sam korpus łączy się z jedną z czterech podstaw — <strong>Basic</strong>, <strong>Leg</strong>, <strong>S-Box</strong> lub <strong>L-Box</strong> — oraz z jednym z dwóch rodzajów wyłożenia komory spalania. Dzięki temu piec dobiera się do wnętrza, a nie odwrotnie.</p><p>Korpus jest stalowy, a drzwiczki, ruszt i ogranicznik płomienia — żeliwne. Stal nagrzewa się szybciej niż żeliwo, więc pomieszczenie ciepleje wkrótce po rozpaleniu; żeliwne elementy przejmują najbardziej obciążone termicznie miejsca. Zamontowana fabrycznie osłona cieplna pozwala ustawić piec już 20 cm od ściany.</p><h3>Czy 6,5 kW wystarczy do ogrzania mojego domu?</h3><p>Podane 65 m² to wartość dla budynku o standardowej izolacji i sufitach 2,5–2,7 m. Deklarowana powierzchnia nie jest obietnicą — zależy od tego, ile ciepła dom traci. Stary mur bez ocieplenia, duże okna albo otwarta antresola potrafią zbić ten wynik nawet o jedną trzecią. W drugą stronę działa to tak samo: w domu pasywnym 6,5 kW może się okazać mocą zbyt dużą, a urządzenie tłumione przez cały sezon szybko zarasta sadzą.</p><h3>Czy trzeba doprowadzić powietrze z zewnątrz?</h3><p>Model jest do tego przystosowany i w budynku szczelnym, z wentylacją mechaniczną lub rekuperacją, jest to rozwiązanie zalecane — bez własnego dolotu wentylacja potrafi odwrócić ciąg w kominie. W starszym budynku z wentylacją grawitacyjną doprowadzenie powietrza z zewnątrz nie jest konieczne, ale zwykle poprawia stabilność spalania. Elementy przyłącza (dolot, kryza, rura) zamawia się osobno — nie wchodzą w skład zestawu.</p><h3>Jakiego komina i miejsca wymaga ten piec?</h3><p>Przewód dymowy o średnicy Ø150 mm, wylot spalin górą lub tyłem. Wymiary pieca to 423 × 1107 × 385 mm (szer. × wys. × gł.) przy masie 126 kg. Wymagane odległości od ścian i materiałów palnych podaje instrukcja producenta, dostępna w sekcji dokumentów na tej stronie.</p><h3>Czym palić w tym modelu?</h3><p>Drewno liściaste, sezonowane co najmniej dwa lata, o wilgotności nieprzekraczającej 20 %. Maksymalna długość polan to 350 mm. Przy wilgotności rzędu 40 % blisko połowa energii idzie na odparowanie wody zamiast na ogrzewanie pomieszczenia — stąd wrażenie, że urządzenie „nie grzeje”. Wykluczone są płyty wiórowe, drewno malowane i impregnowane oraz odpady: ich spalanie niszczy żeliwo i unieważnia gwarancję.</p><p><strong>Produkty KAWMET objęte są 5-letnią gwarancją producenta.</strong> Dostępność modelu i warunki zakupu potwierdzi najbliższy przedstawiciel.</p> | 3 | 1 | 5105 | PLN |  | https://stoves.kawmet.pl/upload/catalog/442178400/442178392/piec_wolnostojcy_kawmet_harita_s15i_s_box_decor_eco_2_.jpg, https://stoves.kawmet.pl/upload/catalog/442178400/442178392/piec_wolnostojcy_kawmet_harita_s15i_s_box_decor_eco_1_.jpg, https://stoves.kawmet.pl/upload/catalog/442178400/442178392/piec_wolnostojcy_kawmet_harita_s15i_s_box_decor_eco_3_.jpg, https://stoves.kawmet.pl/upload/catalog/442178400/442178392/piec_wolnostojcy_kawmet_harita_s15i_s_box_decor_eco_4_.jpg, https://stoves.kawmet.pl/upload/catalog/442178400/442178392/piec_wolnostojcy_kawmet_harita_s15i_s_box_decor_eco_5_.jpg, https://stoves.kawmet.pl/upload/catalog/442178400/442178392/piec_wolnostojcy_kawmet_harita_s15i_s_box_decor_eco_6_.jpg, https://stoves.kawmet.pl/upload/catalog/442178400/442178392/piec_wolnostojcy_kawmet_harita_s15i_s_box_decor_eco_7_.jpg, https://stoves.kawmet.pl/upload/catalog/442178400/442178392/piec_wolnostojcy_kawmet_harita_s15i_s_box_decor_eco_8_.jpg, https://stoves.kawmet.pl/upload/catalog/442178400/442178392/piec_wolnostojcy_kawmet_harita_s15i_s_box_decor_eco_9_.jpg | 6,5 | 80,3 | tak | tak | tak | góra / tył | tak | A | 126 | 423 | 1007 | 388 | 150 | stal / żeliwo | Zalecane sezonowane drewno liściaste o wilgotności ≤20% | KAWMET |  |  | 65 / 163 | 237,2 | 390 / 510 / 4 |  |  |  |  | 350 |  | tak | tak | nie |  | wermikulit | tak |  | 106 | 0,11 | 35 | 103 | 1386 | 110
442178393 | 1665 | WS15v-Basic | KAWMET HARITA S15v Basic ECO Freestanding Stove | stove-kawmet-harita-s15v-basic-eco | Piec wolnostojący KAWMET HARITA S15v Basic ECO | piec-wolnostojacy-kawmet-harita-s15v-basic-eco | <p><strong>KAWMET HARITA S15v Basic ECO</strong> is a wood-burning freestanding stove from the Polish foundry KAWMET with a nominal output of 5.7 kW, sized for rooms of up to 57 m² (up to 143 m³). A flat front pane shows the firebed head-on. Thermal efficiency is 80.7 %, energy class A+.</p><p>The body is made of steel, while the parts under the greatest thermal load — the door, grate and flame guard — are cast iron. This combination heats up faster than an all-cast-iron design while keeping durability where it matters most. A built-in vermiculite baffle raises the combustion temperature and extends the path of the flue gases, and the heat-resistant Robax pane withstands temperatures up to 800 °C.</p><h3>Key features — HARITA S15v Basic</h3><ul><li>Nominal output 5.7 kW — heats up to 57 m² (143 m³)</li><li>Thermal efficiency 80.7 %, energy class A+</li><li>Secondary combustion — secondary air burns off gases that would otherwise escape up the flue</li><li>Clean glass system — air guided along the pane limits soot build-up</li><li>Air supply adjusted through the ash pan</li><li>Meets Ecodesign requirements</li><li>Provision for an external combustion air supply</li><li>Flue outlet top or rear, flue pipe Ø150 mm; door opens to the left</li><li>Maximum log length 350 mm</li><li>Dimensions (W × H × D): 423 × 710 × 385 mm, weight 98 kg</li><li>Material: cast iron + steel. Made in Poland — 5-year warranty</li></ul><h3>The Basic pedestal — the lowest of the four</h3><p>In the <strong>Basic</strong> version the stove stands on a closed plinth. The silhouette is compact and low (710 mm tall) and the stove takes up the least space of all the variants in this range. The choice for interiors where firewood is stored outside the room.</p><h3>Vermiculite lining (the “v” designation)</h3><p>The letter <strong>v</strong> in the model name denotes a vermiculite lining of the firebox walls. Vermiculite reflects heat back into the firebox instead of storing it, so the chamber reaches a high temperature faster — combustion is cleaner and the pane soots up more slowly. This variant suits people who burn for shorter periods and want a quick effect.</p><h3>The KAWMET Modern ECO range — a stove built from modules</h3><p>HARITA S15v Basic comes from the KAWMET Modern ECO range, in which the same body is combined with one of four bases — <strong>Basic</strong>, <strong>Leg</strong>, <strong>S-Box</strong> or <strong>L-Box</strong> — and one of two firebox linings. The stove is matched to the interior rather than the other way round.</p><p>The body is steel, while the door, grate and flame guard are cast iron. Steel heats up faster than cast iron, so the room warms up soon after lighting; the cast iron parts take over the points under the greatest thermal load. A factory-fitted heat shield allows the stove to stand just 20 cm from the wall.</p><h3>Is 5.7 kW enough to heat my house?</h3><p>The model is rated for roughly 57 m² with standard insulation and a ceiling height of 2.5–2.7 m. In a poorly insulated building, one with large glazed areas or a higher ceiling, the real figure will be lower. Oversizing is harmful too, however: for most of the season the appliance then runs on a low flame, which soots up the glass and the flue faster.</p><h3>Does it need an external air supply?</h3><p>The model is designed for it, and in an airtight building with mechanical ventilation or heat recovery it is the recommended solution — without its own air supply, ventilation can reverse the flue draught. In an older building with natural ventilation an external air supply is not essential, but it usually makes combustion more stable. The connection parts (inlet, orifice, pipe) are ordered separately — they are not part of the set.</p><h3>What chimney and space does the stove require?</h3><p>A flue of Ø150 mm, with the outlet at the top or rear. The stove measures 423 × 710 × 385 mm (W × H × D) and weighs 98 kg. Required clearances to walls and combustible materials are given in the manufacturer's manual, available in the documents section on this page.</p><h3>What fuel should be used?</h3><p>The fuel is seasoned hardwood with a moisture content of up to 20 %. The maximum log length is 350 mm. Wet wood gives noticeably less heat, smokes up the glass and speeds up soot deposits in the flue. Chipboard, painted or impregnated timber and waste must not be burnt — they shorten the life of the cast iron and void the warranty.</p><p><strong>KAWMET products carry a 5-year manufacturer's warranty.</strong> Your nearest representative will confirm availability and purchase terms.</p> | <p><strong>KAWMET HARITA S15v Basic ECO</strong> to piec wolnostojący (koza) na drewno polskiej odlewni KAWMET o mocy nominalnej 5,7 kW, przewidziany do pomieszczeń o powierzchni do 57 m² (kubatura do 143 m³). Prosta szyba czołowa pokazuje palenisko od frontu. Sprawność cieplna wynosi 80,7 %, klasa energetyczna — A+.</p><p>Korpus wykonano ze stali, a najbardziej obciążone termicznie elementy — drzwiczki, ruszt i ogranicznik płomienia — odlano z żeliwa. Takie połączenie daje szybsze nagrzewanie niż konstrukcja w pełni żeliwna przy zachowaniu trwałości tam, gdzie ma ona największe znaczenie. Wbudowany deflektor z wermikulitu podnosi temperaturę spalania i wydłuża drogę spalin, a szyba żaroodporna Robax wytrzymuje temperatury do 800 °C.</p><h3>Najważniejsze cechy — HARITA S15v Basic</h3><ul><li>Moc nominalna 5,7 kW — powierzchnia do 57 m² (kubatura 143 m³)</li><li>Sprawność cieplna 80,7 %, klasa energetyczna A+</li><li>System dopalania spalin — powietrze wtórne dopala gazy, które inaczej uszłyby do komina</li><li>System czystej szyby — powietrze prowadzone wzdłuż szkła ogranicza osadzanie się sadzy</li><li>Regulacja dopływu powietrza przez popielnik</li><li>Spełnia wymagania Ekoprojektu (Ecodesign)</li><li>Możliwość doprowadzenia powietrza do komory spalania z zewnątrz</li><li>Wylot spalin górą lub tyłem, przewód dymowy Ø150 mm; drzwiczki otwierane w lewo</li><li>Maksymalna długość polan 350 mm</li><li>Wymiary (szer. × wys. × gł.): 423 × 710 × 385 mm, masa 98 kg</li><li>Materiał: żeliwo + stal. Produkcja: Polska — gwarancja 5 lat</li></ul><h3>Podstawa Basic — najniższa z czterech</h3><p>W wersji <strong>Basic</strong> piec stoi na zamkniętym cokole. Bryła jest zwarta i niska (710 mm wysokości), a piec zajmuje najmniej miejsca ze wszystkich wariantów tej serii. Wybór dla wnętrz, w których drewno przechowuje się poza pomieszczeniem.</p><h3>Wyłożenie wermikulitowe (oznaczenie „v”)</h3><p>Litera <strong>v</strong> w nazwie modelu oznacza wyłożenie ścianek komory spalania wermikulitem. Wermikulit odbija ciepło do wnętrza paleniska zamiast je magazynować, przez co komora szybciej osiąga wysoką temperaturę — spalanie jest czystsze, a szyba wolniej pokrywa się sadzą. Wariant dla tych, którzy palą krócej i chcą szybkiego efektu.</p><h3>Seria KAWMET Modern ECO — piec składany z modułów</h3><p>HARITA S15v Basic pochodzi z serii KAWMET Modern ECO, w której ten sam korpus łączy się z jedną z czterech podstaw — <strong>Basic</strong>, <strong>Leg</strong>, <strong>S-Box</strong> lub <strong>L-Box</strong> — oraz z jednym z dwóch rodzajów wyłożenia komory spalania. Dzięki temu piec dobiera się do wnętrza, a nie odwrotnie.</p><p>Korpus jest stalowy, a drzwiczki, ruszt i ogranicznik płomienia — żeliwne. Stal nagrzewa się szybciej niż żeliwo, więc pomieszczenie ciepleje wkrótce po rozpaleniu; żeliwne elementy przejmują najbardziej obciążone termicznie miejsca. Zamontowana fabrycznie osłona cieplna pozwala ustawić piec już 20 cm od ściany.</p><h3>Czy 5,7 kW wystarczy do ogrzania mojego domu?</h3><p>Model pokrywa zapotrzebowanie około 57 m² przy typowej izolacji i wysokości pomieszczeń 2,5–2,7 m. Zanim zdecydujesz, policz nie metry, lecz straty ciepła — w budynku po termomodernizacji ta sama moc obsłuży wyraźnie większą powierzchnię, a w domu z lat siedemdziesiątych sporo mniejszą. Jeżeli wynik wypada między dwoma modelami, w praktyce lepiej sprawdza się słabszy, pracujący pełnym płomieniem, niż mocniejszy trzymany na przymkniętym powietrzu.</p><h3>Czy trzeba doprowadzić powietrze z zewnątrz?</h3><p>Model jest do tego przystosowany i w budynku szczelnym, z wentylacją mechaniczną lub rekuperacją, jest to rozwiązanie zalecane — bez własnego dolotu wentylacja potrafi odwrócić ciąg w kominie. W starszym budynku z wentylacją grawitacyjną doprowadzenie powietrza z zewnątrz nie jest konieczne, ale zwykle poprawia stabilność spalania. Elementy przyłącza (dolot, kryza, rura) zamawia się osobno — nie wchodzą w skład zestawu.</p><h3>Jakiego komina i miejsca wymaga ten piec?</h3><p>Przewód dymowy o średnicy Ø150 mm, wylot spalin górą lub tyłem. Wymiary pieca to 423 × 710 × 385 mm (szer. × wys. × gł.) przy masie 98 kg. Wymagane odległości od ścian i materiałów palnych podaje instrukcja producenta, dostępna w sekcji dokumentów na tej stronie.</p><h3>Czym palić w tym modelu?</h3><p>Właściwe paliwo to sezonowane drewno liściaste o wilgotności do 20 % — buk, grab, dąb, jesion. Maksymalna długość polan to 350 mm. Drewno iglaste iskrzy i szybciej zasmala szybę, dlatego nadaje się najwyżej do rozpalania. Płyt wiórowych, drewna malowanego, impregnowanego ani odpadów spalać nie wolno: skracają żywotność żeliwa, a w razie reklamacji są podstawą do odmowy uznania gwarancji.</p><p><strong>Produkty KAWMET objęte są 5-letnią gwarancją producenta.</strong> Dostępność modelu i warunki zakupu potwierdzi najbliższy przedstawiciel.</p> | 3 | 1 | 4049 | PLN |  | https://stoves.kawmet.pl/upload/catalog/442178400/442178393/piec_wolnostojcy_harita_s15v_basic_eco_2_.jpg, https://stoves.kawmet.pl/upload/catalog/442178400/442178393/piec_wolnostojcy_harita_s15v_basic_eco_1_.jpg, https://stoves.kawmet.pl/upload/catalog/442178400/442178393/piec_wolnostojcy_harita_s15v_basic_eco_3_.jpg, https://stoves.kawmet.pl/upload/catalog/442178400/442178393/piec_wolnostojcy_harita_s15v_basic_eco_4_.jpg, https://stoves.kawmet.pl/upload/catalog/442178400/442178393/piec_wolnostojcy_harita_s15v_basic_eco_5_.jpg, https://stoves.kawmet.pl/upload/catalog/442178400/442178393/piec_wolnostojcy_harita_s15v_basic_eco_6_.jpg, https://stoves.kawmet.pl/upload/catalog/442178400/442178393/piec_wolnostojcy_harita_s15v_basic_eco_7_.jpg, https://stoves.kawmet.pl/upload/catalog/442178400/442178393/piec_wolnostojcy_harita_s15v_basic_eco_8_.jpg, https://stoves.kawmet.pl/upload/catalog/442178400/442178393/piec_wolnostojcy_harita_s15v_basic_eco_9_.jpg | 5,7 | 80,7 | tak | tak | tak | góra / tył | tak | A+ | 98 | 423 | 710 | 388 | 150 | stal / żeliwo | Zalecane sezonowane drewno liściaste o wilgotności ≤20% | KAWMET |  |  | 57 / 143 | 233,1 | 294 / 382 / 4 |  |  |  |  | 350 |  | tak | tak | nie |  | wermikulit | tak |  | 107 | 0,08 | 36 | 91 | 1036 | 122
442178394 | 1665 | WS15v-Basic-Decor | KAWMET HARITA S15v Basic Decor ECO Freestanding Stove | stove-kawmet-harita-s15v-basic-decor-eco | Piec wolnostojący KAWMET HARITA S15v Basic Decor ECO | piec-wolnostojacy-kawmet-harita-s15v-basic-decor-eco | <p><strong>KAWMET HARITA S15v Basic Decor ECO</strong> is a wood-burning freestanding stove from the Polish foundry KAWMET with a nominal output of 5.7 kW, sized for rooms of up to 57 m² (up to 143 m³). A flat front pane shows the firebed head-on. Thermal efficiency is 80.7 %, energy class A+.</p><p>The body is made of steel, while the parts under the greatest thermal load — the door, grate and flame guard — are cast iron. This combination heats up faster than an all-cast-iron design while keeping durability where it matters most. A built-in vermiculite baffle raises the combustion temperature and extends the path of the flue gases, and the heat-resistant Robax pane withstands temperatures up to 800 °C.</p><h3>Key features — HARITA S15v Basic Decor</h3><ul><li>Nominal output 5.7 kW — heats up to 57 m² (143 m³)</li><li>Thermal efficiency 80.7 %, energy class A+</li><li>Secondary combustion — secondary air burns off gases that would otherwise escape up the flue</li><li>Clean glass system — air guided along the pane limits soot build-up</li><li>Air supply adjusted through the ash pan</li><li>Meets Ecodesign requirements</li><li>Provision for an external combustion air supply</li><li>Flue outlet top or rear, flue pipe Ø150 mm; door opens to the left</li><li>Maximum log length 350 mm</li><li>Dimensions (W × H × D): 423 × 710 × 385 mm, weight 99 kg</li><li>Material: cast iron + steel. Made in Poland — 5-year warranty</li></ul><h3>The Decor version — a black glass frame</h3><p>In the <strong>Decor</strong> version the pane is surrounded by a black decorative frame and the glazed area is noticeably larger than in the standard version. The front becomes more graphic and the fire itself more prominent. The thermal figures of both versions are identical; the difference comes down to appearance and a few kilograms of weight.</p><h3>The Basic pedestal — the lowest of the four</h3><p>In the <strong>Basic</strong> version the stove stands on a closed plinth. The silhouette is compact and low (710 mm tall) and the stove takes up the least space of all the variants in this range. The choice for interiors where firewood is stored outside the room.</p><h3>Vermiculite lining (the “v” designation)</h3><p>The letter <strong>v</strong> in the model name denotes a vermiculite lining of the firebox walls. Vermiculite reflects heat back into the firebox instead of storing it, so the chamber reaches a high temperature faster — combustion is cleaner and the pane soots up more slowly. This variant suits people who burn for shorter periods and want a quick effect.</p><h3>The KAWMET Modern ECO range — a stove built from modules</h3><p>HARITA S15v Basic Decor comes from the KAWMET Modern ECO range, in which the same body is combined with one of four bases — <strong>Basic</strong>, <strong>Leg</strong>, <strong>S-Box</strong> or <strong>L-Box</strong> — and one of two firebox linings. The stove is matched to the interior rather than the other way round.</p><p>The body is steel, while the door, grate and flame guard are cast iron. Steel heats up faster than cast iron, so the room warms up soon after lighting; the cast iron parts take over the points under the greatest thermal load. A factory-fitted heat shield allows the stove to stand just 20 cm from the wall.</p><h3>Is 5.7 kW enough to heat my house?</h3><p>The model is rated for roughly 57 m² with standard insulation and a ceiling height of 2.5–2.7 m. In a poorly insulated building, one with large glazed areas or a higher ceiling, the real figure will be lower. Oversizing is harmful too, however: for most of the season the appliance then runs on a low flame, which soots up the glass and the flue faster.</p><h3>Does it need an external air supply?</h3><p>The model is designed for it, and in an airtight building with mechanical ventilation or heat recovery it is the recommended solution — without its own air supply, ventilation can reverse the flue draught. In an older building with natural ventilation an external air supply is not essential, but it usually makes combustion more stable. The connection parts (inlet, orifice, pipe) are ordered separately — they are not part of the set.</p><h3>What chimney and space does the stove require?</h3><p>A flue of Ø150 mm, with the outlet at the top or rear. The stove measures 423 × 710 × 385 mm (W × H × D) and weighs 99 kg. Required clearances to walls and combustible materials are given in the manufacturer's manual, available in the documents section on this page.</p><h3>What fuel should be used?</h3><p>The fuel is seasoned hardwood with a moisture content of up to 20 %. The maximum log length is 350 mm. Wet wood gives noticeably less heat, smokes up the glass and speeds up soot deposits in the flue. Chipboard, painted or impregnated timber and waste must not be burnt — they shorten the life of the cast iron and void the warranty.</p><p><strong>KAWMET products carry a 5-year manufacturer's warranty.</strong> Your nearest representative will confirm availability and purchase terms.</p> | <p><strong>KAWMET HARITA S15v Basic Decor ECO</strong> to piec wolnostojący (koza) na drewno polskiej odlewni KAWMET o mocy nominalnej 5,7 kW, przewidziany do pomieszczeń o powierzchni do 57 m² (kubatura do 143 m³). Prosta szyba czołowa pokazuje palenisko od frontu. Sprawność cieplna wynosi 80,7 %, klasa energetyczna — A+.</p><p>Korpus wykonano ze stali, a najbardziej obciążone termicznie elementy — drzwiczki, ruszt i ogranicznik płomienia — odlano z żeliwa. Takie połączenie daje szybsze nagrzewanie niż konstrukcja w pełni żeliwna przy zachowaniu trwałości tam, gdzie ma ona największe znaczenie. Wbudowany deflektor z wermikulitu podnosi temperaturę spalania i wydłuża drogę spalin, a szyba żaroodporna Robax wytrzymuje temperatury do 800 °C.</p><h3>Najważniejsze cechy — HARITA S15v Basic Decor</h3><ul><li>Moc nominalna 5,7 kW — powierzchnia do 57 m² (kubatura 143 m³)</li><li>Sprawność cieplna 80,7 %, klasa energetyczna A+</li><li>System dopalania spalin — powietrze wtórne dopala gazy, które inaczej uszłyby do komina</li><li>System czystej szyby — powietrze prowadzone wzdłuż szkła ogranicza osadzanie się sadzy</li><li>Regulacja dopływu powietrza przez popielnik</li><li>Spełnia wymagania Ekoprojektu (Ecodesign)</li><li>Możliwość doprowadzenia powietrza do komory spalania z zewnątrz</li><li>Wylot spalin górą lub tyłem, przewód dymowy Ø150 mm; drzwiczki otwierane w lewo</li><li>Maksymalna długość polan 350 mm</li><li>Wymiary (szer. × wys. × gł.): 423 × 710 × 385 mm, masa 99 kg</li><li>Materiał: żeliwo + stal. Produkcja: Polska — gwarancja 5 lat</li></ul><h3>Wersja Decor — czarna ramka szyby</h3><p>W wersji <strong>Decor</strong> szyba pieca otoczona jest czarną, dekoracyjną ramką, a przeszklenie jest wyraźnie większe niż w wersji podstawowej. Front staje się przez to bardziej graficzny, a sam ogień — mocniej wyeksponowany. Parametry cieplne obu wersji są identyczne; różnica sprowadza się do wyglądu i kilku kilogramów masy.</p><h3>Podstawa Basic — najniższa z czterech</h3><p>W wersji <strong>Basic</strong> piec stoi na zamkniętym cokole. Bryła jest zwarta i niska (710 mm wysokości), a piec zajmuje najmniej miejsca ze wszystkich wariantów tej serii. Wybór dla wnętrz, w których drewno przechowuje się poza pomieszczeniem.</p><h3>Wyłożenie wermikulitowe (oznaczenie „v”)</h3><p>Litera <strong>v</strong> w nazwie modelu oznacza wyłożenie ścianek komory spalania wermikulitem. Wermikulit odbija ciepło do wnętrza paleniska zamiast je magazynować, przez co komora szybciej osiąga wysoką temperaturę — spalanie jest czystsze, a szyba wolniej pokrywa się sadzą. Wariant dla tych, którzy palą krócej i chcą szybkiego efektu.</p><h3>Seria KAWMET Modern ECO — piec składany z modułów</h3><p>HARITA S15v Basic Decor pochodzi z serii KAWMET Modern ECO, w której ten sam korpus łączy się z jedną z czterech podstaw — <strong>Basic</strong>, <strong>Leg</strong>, <strong>S-Box</strong> lub <strong>L-Box</strong> — oraz z jednym z dwóch rodzajów wyłożenia komory spalania. Dzięki temu piec dobiera się do wnętrza, a nie odwrotnie.</p><p>Korpus jest stalowy, a drzwiczki, ruszt i ogranicznik płomienia — żeliwne. Stal nagrzewa się szybciej niż żeliwo, więc pomieszczenie ciepleje wkrótce po rozpaleniu; żeliwne elementy przejmują najbardziej obciążone termicznie miejsca. Zamontowana fabrycznie osłona cieplna pozwala ustawić piec już 20 cm od ściany.</p><h3>Czy 5,7 kW wystarczy do ogrzania mojego domu?</h3><p>Model jest przewidziany na około 57 m² przy standardowej izolacji i wysokości pomieszczeń 2,5–2,7 m. W budynku słabo ocieplonym, z dużymi przeszkleniami albo z wyższym sufitem realna powierzchnia będzie mniejsza. Dobieranie urządzenia z dużym zapasem mocy też jednak szkodzi: przez większość sezonu pracuje ono wtedy na małym płomieniu, przez co szybciej brudzi szybę i zarasta sadzą.</p><h3>Czy trzeba doprowadzić powietrze z zewnątrz?</h3><p>Model jest do tego przystosowany i w budynku szczelnym, z wentylacją mechaniczną lub rekuperacją, jest to rozwiązanie zalecane — bez własnego dolotu wentylacja potrafi odwrócić ciąg w kominie. W starszym budynku z wentylacją grawitacyjną doprowadzenie powietrza z zewnątrz nie jest konieczne, ale zwykle poprawia stabilność spalania. Elementy przyłącza (dolot, kryza, rura) zamawia się osobno — nie wchodzą w skład zestawu.</p><h3>Jakiego komina i miejsca wymaga ten piec?</h3><p>Przewód dymowy o średnicy Ø150 mm, wylot spalin górą lub tyłem. Wymiary pieca to 423 × 710 × 385 mm (szer. × wys. × gł.) przy masie 99 kg. Wymagane odległości od ścian i materiałów palnych podaje instrukcja producenta, dostępna w sekcji dokumentów na tej stronie.</p><h3>Czym palić w tym modelu?</h3><p>Paliwem jest sezonowane drewno liściaste o wilgotności do 20 %. Maksymalna długość polan to 350 mm. Drewno mokre daje wyraźnie mniej ciepła, zadymia szybę i przyspiesza osadzanie się sadzy w kominie. Płyt wiórowych, drewna malowanego, impregnowanego ani odpadów spalać nie wolno — skracają żywotność żeliwa i unieważniają gwarancję.</p><p><strong>Produkty KAWMET objęte są 5-letnią gwarancją producenta.</strong> Dostępność modelu i warunki zakupu potwierdzi najbliższy przedstawiciel.</p> | 3 | 1 | 4480 | PLN |  | https://stoves.kawmet.pl/upload/catalog/442178400/442178394/piec_wolnostojcy_harita_s15v_basic_decor_eco_2_.jpg, https://stoves.kawmet.pl/upload/catalog/442178400/442178394/piec_wolnostojcy_harita_s15v_basic_decor_eco_1_.jpg, https://stoves.kawmet.pl/upload/catalog/442178400/442178394/piec_wolnostojcy_harita_s15v_basic_decor_eco_3_.jpg, https://stoves.kawmet.pl/upload/catalog/442178400/442178394/piec_wolnostojcy_harita_s15v_basic_decor_eco_4_.jpg, https://stoves.kawmet.pl/upload/catalog/442178400/442178394/piec_wolnostojcy_harita_s15v_basic_decor_eco_5_.jpg, https://stoves.kawmet.pl/upload/catalog/442178400/442178394/piec_wolnostojcy_harita_s15v_basic_decor_eco_6_.jpg, https://stoves.kawmet.pl/upload/catalog/442178400/442178394/piec_wolnostojcy_harita_s15v_basic_decor_eco_7_.jpg, https://stoves.kawmet.pl/upload/catalog/442178400/442178394/piec_wolnostojcy_harita_s15v_basic_decor_eco_8_.jpg, https://stoves.kawmet.pl/upload/catalog/442178400/442178394/piec_wolnostojcy_harita_s15v_basic_decor_eco_9_.jpg | 5,7 | 80,7 | tak | tak | tak | góra / tył | tak | A+ | 99 | 423 | 710 | 388 | 150 | stal / żeliwo | Zalecane sezonowane drewno liściaste o wilgotności ≤20% | KAWMET |  |  | 57 / 143 | 233,1 | 390 / 510 / 4 |  |  |  |  | 350 |  | tak | tak | nie |  | wermikulit | tak |  | 107 | 0,08 | 36 | 91 | 1036 | 122
442178395 | 1665 | WS15v-LBox | KAWMET HARITA S15v L-Box ECO Freestanding Stove | stove-kawmet-harita-s15v-l-box-eco | Piec wolnostojący KAWMET HARITA S15v L-Box ECO | piec-wolnostojacy-kawmet-harita-s15v-l-box-eco | <p><strong>KAWMET HARITA S15v L-Box ECO</strong> is a wood-burning freestanding stove from the Polish foundry KAWMET with a nominal output of 5.7 kW, sized for rooms of up to 57 m² (up to 143 m³). A flat front pane shows the firebed head-on. Thermal efficiency is 80.7 %, energy class A+.</p><p>The body is made of steel, while the parts under the greatest thermal load — the door, grate and flame guard — are cast iron. This combination heats up faster than an all-cast-iron design while keeping durability where it matters most. A built-in vermiculite baffle raises the combustion temperature and extends the path of the flue gases, and the heat-resistant Robax pane withstands temperatures up to 800 °C.</p><h3>Key features — HARITA S15v L-Box</h3><ul><li>Nominal output 5.7 kW — heats up to 57 m² (143 m³)</li><li>Thermal efficiency 80.7 %, energy class A+</li><li>Secondary combustion — secondary air burns off gases that would otherwise escape up the flue</li><li>Clean glass system — air guided along the pane limits soot build-up</li><li>Air supply adjusted through the ash pan</li><li>Meets Ecodesign requirements</li><li>Provision for an external combustion air supply</li><li>Flue outlet top or rear, flue pipe Ø150 mm; door opens to the left</li><li>Maximum log length 350 mm</li><li>Dimensions (W × H × D): 423 × 1107 × 385 mm, weight 116 kg</li><li>Material: cast iron + steel. Made in Poland — 5-year warranty</li></ul><h3>The L-Box pedestal — the larger log store</h3><p>In the <strong>L-Box</strong> version there is an enlarged log store beneath the firebox, with an overall height of 1107 mm. This is the variant for people who would rather not fetch wood every day — the store holds enough for several evenings, and its open form turns the stacked logs into part of the arrangement.</p><h3>Vermiculite lining (the “v” designation)</h3><p>The letter <strong>v</strong> in the model name denotes a vermiculite lining of the firebox walls. Vermiculite reflects heat back into the firebox instead of storing it, so the chamber reaches a high temperature faster — combustion is cleaner and the pane soots up more slowly. This variant suits people who burn for shorter periods and want a quick effect.</p><h3>The KAWMET Modern ECO range — a stove built from modules</h3><p>HARITA S15v L-Box comes from the KAWMET Modern ECO range, in which the same body is combined with one of four bases — <strong>Basic</strong>, <strong>Leg</strong>, <strong>S-Box</strong> or <strong>L-Box</strong> — and one of two firebox linings. The stove is matched to the interior rather than the other way round.</p><p>The body is steel, while the door, grate and flame guard are cast iron. Steel heats up faster than cast iron, so the room warms up soon after lighting; the cast iron parts take over the points under the greatest thermal load. A factory-fitted heat shield allows the stove to stand just 20 cm from the wall.</p><h3>Is 5.7 kW enough to heat my house?</h3><p>The model is rated for roughly 57 m² with standard insulation and a ceiling height of 2.5–2.7 m. In a poorly insulated building, one with large glazed areas or a higher ceiling, the real figure will be lower. Oversizing is harmful too, however: for most of the season the appliance then runs on a low flame, which soots up the glass and the flue faster.</p><h3>Does it need an external air supply?</h3><p>The model is designed for it, and in an airtight building with mechanical ventilation or heat recovery it is the recommended solution — without its own air supply, ventilation can reverse the flue draught. In an older building with natural ventilation an external air supply is not essential, but it usually makes combustion more stable. The connection parts (inlet, orifice, pipe) are ordered separately — they are not part of the set.</p><h3>What chimney and space does the stove require?</h3><p>A flue of Ø150 mm, with the outlet at the top or rear. The stove measures 423 × 1107 × 385 mm (W × H × D) and weighs 116 kg. Required clearances to walls and combustible materials are given in the manufacturer's manual, available in the documents section on this page.</p><h3>What fuel should be used?</h3><p>The fuel is seasoned hardwood with a moisture content of up to 20 %. The maximum log length is 350 mm. Wet wood gives noticeably less heat, smokes up the glass and speeds up soot deposits in the flue. Chipboard, painted or impregnated timber and waste must not be burnt — they shorten the life of the cast iron and void the warranty.</p><p><strong>KAWMET products carry a 5-year manufacturer's warranty.</strong> Your nearest representative will confirm availability and purchase terms.</p> | <p><strong>KAWMET HARITA S15v L-Box ECO</strong> to piec wolnostojący (koza) na drewno polskiej odlewni KAWMET o mocy nominalnej 5,7 kW, przewidziany do pomieszczeń o powierzchni do 57 m² (kubatura do 143 m³). Prosta szyba czołowa pokazuje palenisko od frontu. Sprawność cieplna wynosi 80,7 %, klasa energetyczna — A+.</p><p>Korpus wykonano ze stali, a najbardziej obciążone termicznie elementy — drzwiczki, ruszt i ogranicznik płomienia — odlano z żeliwa. Takie połączenie daje szybsze nagrzewanie niż konstrukcja w pełni żeliwna przy zachowaniu trwałości tam, gdzie ma ona największe znaczenie. Wbudowany deflektor z wermikulitu podnosi temperaturę spalania i wydłuża drogę spalin, a szyba żaroodporna Robax wytrzymuje temperatury do 800 °C.</p><h3>Najważniejsze cechy — HARITA S15v L-Box</h3><ul><li>Moc nominalna 5,7 kW — powierzchnia do 57 m² (kubatura 143 m³)</li><li>Sprawność cieplna 80,7 %, klasa energetyczna A+</li><li>System dopalania spalin — powietrze wtórne dopala gazy, które inaczej uszłyby do komina</li><li>System czystej szyby — powietrze prowadzone wzdłuż szkła ogranicza osadzanie się sadzy</li><li>Regulacja dopływu powietrza przez popielnik</li><li>Spełnia wymagania Ekoprojektu (Ecodesign)</li><li>Możliwość doprowadzenia powietrza do komory spalania z zewnątrz</li><li>Wylot spalin górą lub tyłem, przewód dymowy Ø150 mm; drzwiczki otwierane w lewo</li><li>Maksymalna długość polan 350 mm</li><li>Wymiary (szer. × wys. × gł.): 423 × 1107 × 385 mm, masa 116 kg</li><li>Materiał: żeliwo + stal. Produkcja: Polska — gwarancja 5 lat</li></ul><h3>Podstawa L-Box — większy schowek na drewno</h3><p>W wersji <strong>L-Box</strong> pod paleniskiem znajduje się powiększony schowek na drewno; całość ma 1107 mm wysokości. To wariant dla tych, którzy nie chcą przynosić drewna codziennie — schowek mieści zapas na kilka wieczorów, a otwarta forma podstawy sprawia, że ułożone polana stają się elementem aranżacji.</p><h3>Wyłożenie wermikulitowe (oznaczenie „v”)</h3><p>Litera <strong>v</strong> w nazwie modelu oznacza wyłożenie ścianek komory spalania wermikulitem. Wermikulit odbija ciepło do wnętrza paleniska zamiast je magazynować, przez co komora szybciej osiąga wysoką temperaturę — spalanie jest czystsze, a szyba wolniej pokrywa się sadzą. Wariant dla tych, którzy palą krócej i chcą szybkiego efektu.</p><h3>Seria KAWMET Modern ECO — piec składany z modułów</h3><p>HARITA S15v L-Box pochodzi z serii KAWMET Modern ECO, w której ten sam korpus łączy się z jedną z czterech podstaw — <strong>Basic</strong>, <strong>Leg</strong>, <strong>S-Box</strong> lub <strong>L-Box</strong> — oraz z jednym z dwóch rodzajów wyłożenia komory spalania. Dzięki temu piec dobiera się do wnętrza, a nie odwrotnie.</p><p>Korpus jest stalowy, a drzwiczki, ruszt i ogranicznik płomienia — żeliwne. Stal nagrzewa się szybciej niż żeliwo, więc pomieszczenie ciepleje wkrótce po rozpaleniu; żeliwne elementy przejmują najbardziej obciążone termicznie miejsca. Zamontowana fabrycznie osłona cieplna pozwala ustawić piec już 20 cm od ściany.</p><h3>Czy 5,7 kW wystarczy do ogrzania mojego domu?</h3><p>Podane 57 m² to wartość dla budynku o standardowej izolacji i sufitach 2,5–2,7 m. Deklarowana powierzchnia nie jest obietnicą — zależy od tego, ile ciepła dom traci. Stary mur bez ocieplenia, duże okna albo otwarta antresola potrafią zbić ten wynik nawet o jedną trzecią. W drugą stronę działa to tak samo: w domu pasywnym 5,7 kW może się okazać mocą zbyt dużą, a urządzenie tłumione przez cały sezon szybko zarasta sadzą.</p><h3>Czy trzeba doprowadzić powietrze z zewnątrz?</h3><p>Model jest do tego przystosowany i w budynku szczelnym, z wentylacją mechaniczną lub rekuperacją, jest to rozwiązanie zalecane — bez własnego dolotu wentylacja potrafi odwrócić ciąg w kominie. W starszym budynku z wentylacją grawitacyjną doprowadzenie powietrza z zewnątrz nie jest konieczne, ale zwykle poprawia stabilność spalania. Elementy przyłącza (dolot, kryza, rura) zamawia się osobno — nie wchodzą w skład zestawu.</p><h3>Jakiego komina i miejsca wymaga ten piec?</h3><p>Przewód dymowy o średnicy Ø150 mm, wylot spalin górą lub tyłem. Wymiary pieca to 423 × 1107 × 385 mm (szer. × wys. × gł.) przy masie 116 kg. Wymagane odległości od ścian i materiałów palnych podaje instrukcja producenta, dostępna w sekcji dokumentów na tej stronie.</p><h3>Czym palić w tym modelu?</h3><p>Drewno liściaste, sezonowane co najmniej dwa lata, o wilgotności nieprzekraczającej 20 %. Maksymalna długość polan to 350 mm. Przy wilgotności rzędu 40 % blisko połowa energii idzie na odparowanie wody zamiast na ogrzewanie pomieszczenia — stąd wrażenie, że urządzenie „nie grzeje”. Wykluczone są płyty wiórowe, drewno malowane i impregnowane oraz odpady: ich spalanie niszczy żeliwo i unieważnia gwarancję.</p><p><strong>Produkty KAWMET objęte są 5-letnią gwarancją producenta.</strong> Dostępność modelu i warunki zakupu potwierdzi najbliższy przedstawiciel.</p> | 3 | 1 | 4652 | PLN |  | https://stoves.kawmet.pl/upload/catalog/442178400/442178395/piec_wolnostojcy_harita_s15v_l_box_eco_2_.jpg, https://stoves.kawmet.pl/upload/catalog/442178400/442178395/piec_wolnostojcy_harita_s15v_l_box_eco_1_.jpg, https://stoves.kawmet.pl/upload/catalog/442178400/442178395/piec_wolnostojcy_harita_s15v_l_box_eco_3_.jpg, https://stoves.kawmet.pl/upload/catalog/442178400/442178395/piec_wolnostojcy_harita_s15v_l_box_eco_4_.jpg, https://stoves.kawmet.pl/upload/catalog/442178400/442178395/piec_wolnostojcy_harita_s15v_l_box_eco_5_.jpg, https://stoves.kawmet.pl/upload/catalog/442178400/442178395/piec_wolnostojcy_harita_s15v_l_box_eco_6_.jpg, https://stoves.kawmet.pl/upload/catalog/442178400/442178395/piec_wolnostojcy_harita_s15v_l_box_eco_7_.jpg, https://stoves.kawmet.pl/upload/catalog/442178400/442178395/piec_wolnostojcy_harita_s15v_l_box_eco_8_.jpg, https://stoves.kawmet.pl/upload/catalog/442178400/442178395/piec_wolnostojcy_harita_s15v_l_box_eco_9_.jpg | 5,7 | 80,7 | tak | tak | tak | góra / tył | tak | A+ | 116 | 423 | 1107 | 388 | 150 | stal / żeliwo | Zalecane sezonowane drewno liściaste o wilgotności ≤20% | KAWMET |  |  | 57 / 143 | 233,1 | 294 / 382 / 4 |  |  |  |  | 350 |  | tak | tak | nie |  | wermikulit | tak |  | 107 | 0,08 | 36 | 91 | 1036 | 122
442178396 | 1665 | WS15v-LBox-Decor | KAWMET HARITA S15v L-Box Decor ECO Freestanding Stove | stove-kawmet-harita-s15v-l-box-decor-eco | Piec wolnostojący KAWMET HARITA S15v L-Box Decor ECO | piec-wolnostojacy-kawmet-harita-s15v-l-box-decor-eco | <p><strong>KAWMET HARITA S15v L-Box Decor ECO</strong> is a wood-burning freestanding stove from the Polish foundry KAWMET with a nominal output of 5.7 kW, sized for rooms of up to 57 m² (up to 143 m³). A flat front pane shows the firebed head-on. Thermal efficiency is 80.7 %, energy class A+.</p><p>The body is made of steel, while the parts under the greatest thermal load — the door, grate and flame guard — are cast iron. This combination heats up faster than an all-cast-iron design while keeping durability where it matters most. A built-in vermiculite baffle raises the combustion temperature and extends the path of the flue gases, and the heat-resistant Robax pane withstands temperatures up to 800 °C.</p><h3>Key features — HARITA S15v L-Box Decor</h3><ul><li>Nominal output 5.7 kW — heats up to 57 m² (143 m³)</li><li>Thermal efficiency 80.7 %, energy class A+</li><li>Secondary combustion — secondary air burns off gases that would otherwise escape up the flue</li><li>Clean glass system — air guided along the pane limits soot build-up</li><li>Air supply adjusted through the ash pan</li><li>Meets Ecodesign requirements</li><li>Provision for an external combustion air supply</li><li>Flue outlet top or rear, flue pipe Ø150 mm; door opens to the left</li><li>Maximum log length 350 mm</li><li>Dimensions (W × H × D): 423 × 1107 × 385 mm, weight 117 kg</li><li>Material: cast iron + steel. Made in Poland — 5-year warranty</li></ul><h3>The Decor version — a black glass frame</h3><p>In the <strong>Decor</strong> version the pane is surrounded by a black decorative frame and the glazed area is noticeably larger than in the standard version. The front becomes more graphic and the fire itself more prominent. The thermal figures of both versions are identical; the difference comes down to appearance and a few kilograms of weight.</p><h3>The L-Box pedestal — the larger log store</h3><p>In the <strong>L-Box</strong> version there is an enlarged log store beneath the firebox, with an overall height of 1107 mm. This is the variant for people who would rather not fetch wood every day — the store holds enough for several evenings, and its open form turns the stacked logs into part of the arrangement.</p><h3>Vermiculite lining (the “v” designation)</h3><p>The letter <strong>v</strong> in the model name denotes a vermiculite lining of the firebox walls. Vermiculite reflects heat back into the firebox instead of storing it, so the chamber reaches a high temperature faster — combustion is cleaner and the pane soots up more slowly. This variant suits people who burn for shorter periods and want a quick effect.</p><h3>The KAWMET Modern ECO range — a stove built from modules</h3><p>HARITA S15v L-Box Decor comes from the KAWMET Modern ECO range, in which the same body is combined with one of four bases — <strong>Basic</strong>, <strong>Leg</strong>, <strong>S-Box</strong> or <strong>L-Box</strong> — and one of two firebox linings. The stove is matched to the interior rather than the other way round.</p><p>The body is steel, while the door, grate and flame guard are cast iron. Steel heats up faster than cast iron, so the room warms up soon after lighting; the cast iron parts take over the points under the greatest thermal load. A factory-fitted heat shield allows the stove to stand just 20 cm from the wall.</p><h3>Is 5.7 kW enough to heat my house?</h3><p>The model is rated for roughly 57 m² with standard insulation and a ceiling height of 2.5–2.7 m. In a poorly insulated building, one with large glazed areas or a higher ceiling, the real figure will be lower. Oversizing is harmful too, however: for most of the season the appliance then runs on a low flame, which soots up the glass and the flue faster.</p><h3>Does it need an external air supply?</h3><p>The model is designed for it, and in an airtight building with mechanical ventilation or heat recovery it is the recommended solution — without its own air supply, ventilation can reverse the flue draught. In an older building with natural ventilation an external air supply is not essential, but it usually makes combustion more stable. The connection parts (inlet, orifice, pipe) are ordered separately — they are not part of the set.</p><h3>What chimney and space does the stove require?</h3><p>A flue of Ø150 mm, with the outlet at the top or rear. The stove measures 423 × 1107 × 385 mm (W × H × D) and weighs 117 kg. Required clearances to walls and combustible materials are given in the manufacturer's manual, available in the documents section on this page.</p><h3>What fuel should be used?</h3><p>The fuel is seasoned hardwood with a moisture content of up to 20 %. The maximum log length is 350 mm. Wet wood gives noticeably less heat, smokes up the glass and speeds up soot deposits in the flue. Chipboard, painted or impregnated timber and waste must not be burnt — they shorten the life of the cast iron and void the warranty.</p><p><strong>KAWMET products carry a 5-year manufacturer's warranty.</strong> Your nearest representative will confirm availability and purchase terms.</p> | <p><strong>KAWMET HARITA S15v L-Box Decor ECO</strong> to piec wolnostojący (koza) na drewno polskiej odlewni KAWMET o mocy nominalnej 5,7 kW, przewidziany do pomieszczeń o powierzchni do 57 m² (kubatura do 143 m³). Prosta szyba czołowa pokazuje palenisko od frontu. Sprawność cieplna wynosi 80,7 %, klasa energetyczna — A+.</p><p>Korpus wykonano ze stali, a najbardziej obciążone termicznie elementy — drzwiczki, ruszt i ogranicznik płomienia — odlano z żeliwa. Takie połączenie daje szybsze nagrzewanie niż konstrukcja w pełni żeliwna przy zachowaniu trwałości tam, gdzie ma ona największe znaczenie. Wbudowany deflektor z wermikulitu podnosi temperaturę spalania i wydłuża drogę spalin, a szyba żaroodporna Robax wytrzymuje temperatury do 800 °C.</p><h3>Najważniejsze cechy — HARITA S15v L-Box Decor</h3><ul><li>Moc nominalna 5,7 kW — powierzchnia do 57 m² (kubatura 143 m³)</li><li>Sprawność cieplna 80,7 %, klasa energetyczna A+</li><li>System dopalania spalin — powietrze wtórne dopala gazy, które inaczej uszłyby do komina</li><li>System czystej szyby — powietrze prowadzone wzdłuż szkła ogranicza osadzanie się sadzy</li><li>Regulacja dopływu powietrza przez popielnik</li><li>Spełnia wymagania Ekoprojektu (Ecodesign)</li><li>Możliwość doprowadzenia powietrza do komory spalania z zewnątrz</li><li>Wylot spalin górą lub tyłem, przewód dymowy Ø150 mm; drzwiczki otwierane w lewo</li><li>Maksymalna długość polan 350 mm</li><li>Wymiary (szer. × wys. × gł.): 423 × 1107 × 385 mm, masa 117 kg</li><li>Materiał: żeliwo + stal. Produkcja: Polska — gwarancja 5 lat</li></ul><h3>Wersja Decor — czarna ramka szyby</h3><p>W wersji <strong>Decor</strong> szyba pieca otoczona jest czarną, dekoracyjną ramką, a przeszklenie jest wyraźnie większe niż w wersji podstawowej. Front staje się przez to bardziej graficzny, a sam ogień — mocniej wyeksponowany. Parametry cieplne obu wersji są identyczne; różnica sprowadza się do wyglądu i kilku kilogramów masy.</p><h3>Podstawa L-Box — większy schowek na drewno</h3><p>W wersji <strong>L-Box</strong> pod paleniskiem znajduje się powiększony schowek na drewno; całość ma 1107 mm wysokości. To wariant dla tych, którzy nie chcą przynosić drewna codziennie — schowek mieści zapas na kilka wieczorów, a otwarta forma podstawy sprawia, że ułożone polana stają się elementem aranżacji.</p><h3>Wyłożenie wermikulitowe (oznaczenie „v”)</h3><p>Litera <strong>v</strong> w nazwie modelu oznacza wyłożenie ścianek komory spalania wermikulitem. Wermikulit odbija ciepło do wnętrza paleniska zamiast je magazynować, przez co komora szybciej osiąga wysoką temperaturę — spalanie jest czystsze, a szyba wolniej pokrywa się sadzą. Wariant dla tych, którzy palą krócej i chcą szybkiego efektu.</p><h3>Seria KAWMET Modern ECO — piec składany z modułów</h3><p>HARITA S15v L-Box Decor pochodzi z serii KAWMET Modern ECO, w której ten sam korpus łączy się z jedną z czterech podstaw — <strong>Basic</strong>, <strong>Leg</strong>, <strong>S-Box</strong> lub <strong>L-Box</strong> — oraz z jednym z dwóch rodzajów wyłożenia komory spalania. Dzięki temu piec dobiera się do wnętrza, a nie odwrotnie.</p><p>Korpus jest stalowy, a drzwiczki, ruszt i ogranicznik płomienia — żeliwne. Stal nagrzewa się szybciej niż żeliwo, więc pomieszczenie ciepleje wkrótce po rozpaleniu; żeliwne elementy przejmują najbardziej obciążone termicznie miejsca. Zamontowana fabrycznie osłona cieplna pozwala ustawić piec już 20 cm od ściany.</p><h3>Czy 5,7 kW wystarczy do ogrzania mojego domu?</h3><p>Model pokrywa zapotrzebowanie około 57 m² przy typowej izolacji i wysokości pomieszczeń 2,5–2,7 m. Zanim zdecydujesz, policz nie metry, lecz straty ciepła — w budynku po termomodernizacji ta sama moc obsłuży wyraźnie większą powierzchnię, a w domu z lat siedemdziesiątych sporo mniejszą. Jeżeli wynik wypada między dwoma modelami, w praktyce lepiej sprawdza się słabszy, pracujący pełnym płomieniem, niż mocniejszy trzymany na przymkniętym powietrzu.</p><h3>Czy trzeba doprowadzić powietrze z zewnątrz?</h3><p>Model jest do tego przystosowany i w budynku szczelnym, z wentylacją mechaniczną lub rekuperacją, jest to rozwiązanie zalecane — bez własnego dolotu wentylacja potrafi odwrócić ciąg w kominie. W starszym budynku z wentylacją grawitacyjną doprowadzenie powietrza z zewnątrz nie jest konieczne, ale zwykle poprawia stabilność spalania. Elementy przyłącza (dolot, kryza, rura) zamawia się osobno — nie wchodzą w skład zestawu.</p><h3>Jakiego komina i miejsca wymaga ten piec?</h3><p>Przewód dymowy o średnicy Ø150 mm, wylot spalin górą lub tyłem. Wymiary pieca to 423 × 1107 × 385 mm (szer. × wys. × gł.) przy masie 117 kg. Wymagane odległości od ścian i materiałów palnych podaje instrukcja producenta, dostępna w sekcji dokumentów na tej stronie.</p><h3>Czym palić w tym modelu?</h3><p>Właściwe paliwo to sezonowane drewno liściaste o wilgotności do 20 % — buk, grab, dąb, jesion. Maksymalna długość polan to 350 mm. Drewno iglaste iskrzy i szybciej zasmala szybę, dlatego nadaje się najwyżej do rozpalania. Płyt wiórowych, drewna malowanego, impregnowanego ani odpadów spalać nie wolno: skracają żywotność żeliwa, a w razie reklamacji są podstawą do odmowy uznania gwarancji.</p><p><strong>Produkty KAWMET objęte są 5-letnią gwarancją producenta.</strong> Dostępność modelu i warunki zakupu potwierdzi najbliższy przedstawiciel.</p> | 3 | 1 | 5083 | PLN |  | https://stoves.kawmet.pl/upload/catalog/442178400/442178396/piec_wolnostojcy_harita_s15v_l_box_decor_eco_2_.jpg, https://stoves.kawmet.pl/upload/catalog/442178400/442178396/piec_wolnostojcy_harita_s15v_l_box_decor_eco_1_.jpg, https://stoves.kawmet.pl/upload/catalog/442178400/442178396/piec_wolnostojcy_harita_s15v_l_box_decor_eco_3_.jpg, https://stoves.kawmet.pl/upload/catalog/442178400/442178396/piec_wolnostojcy_harita_s15v_l_box_decor_eco_4_.jpg, https://stoves.kawmet.pl/upload/catalog/442178400/442178396/piec_wolnostojcy_harita_s15v_l_box_decor_eco_5_.jpg, https://stoves.kawmet.pl/upload/catalog/442178400/442178396/piec_wolnostojcy_harita_s15v_l_box_decor_eco_6_.jpg, https://stoves.kawmet.pl/upload/catalog/442178400/442178396/piec_wolnostojcy_harita_s15v_l_box_decor_eco_7_.jpg, https://stoves.kawmet.pl/upload/catalog/442178400/442178396/piec_wolnostojcy_harita_s15v_l_box_decor_eco_8_.jpg, https://stoves.kawmet.pl/upload/catalog/442178400/442178396/piec_wolnostojcy_harita_s15v_l_box_decor_eco_9_.jpg | 5,7 | 80,7 | tak | tak | tak | góra / tył | tak | A+ | 117 | 423 | 1107 | 388 | 150 | stal / żeliwo | Zalecane sezonowane drewno liściaste o wilgotności ≤20% | KAWMET |  |  | 57 / 143 | 233,1 | 390 / 510 / 4 |  |  |  |  | 350 |  | tak | tak | nie |  | wermikulit | tak |  | 107 | 0,08 | 36 | 91 | 1036 | 122
442178397 | 1665 | WS15v-Leg | KAWMET HARITA S15v Leg ECO Freestanding Stove | stove-kawmet-harita-s15v-leg-eco | Piec wolnostojący KAWMET HARITA S15v Leg ECO | piec-wolnostojacy-kawmet-harita-s15v-leg-eco | <p><strong>KAWMET HARITA S15v Leg ECO</strong> is a wood-burning freestanding stove from the Polish foundry KAWMET with a nominal output of 5.7 kW, sized for rooms of up to 57 m² (up to 143 m³). A flat front pane shows the firebed head-on. Thermal efficiency is 80.7 %, energy class A+.</p><p>The body is made of steel, while the parts under the greatest thermal load — the door, grate and flame guard — are cast iron. This combination heats up faster than an all-cast-iron design while keeping durability where it matters most. A built-in vermiculite baffle raises the combustion temperature and extends the path of the flue gases, and the heat-resistant Robax pane withstands temperatures up to 800 °C.</p><h3>Key features — HARITA S15v Leg</h3><ul><li>Nominal output 5.7 kW — heats up to 57 m² (143 m³)</li><li>Thermal efficiency 80.7 %, energy class A+</li><li>Secondary combustion — secondary air burns off gases that would otherwise escape up the flue</li><li>Clean glass system — air guided along the pane limits soot build-up</li><li>Air supply adjusted through the ash pan</li><li>Meets Ecodesign requirements</li><li>Provision for an external combustion air supply</li><li>Flue outlet top or rear, flue pipe Ø150 mm; door opens to the left</li><li>Maximum log length 350 mm</li><li>Dimensions (W × H × D): 423 × 1107 × 385 mm, weight 113 kg</li><li>Material: cast iron + steel. Made in Poland — 5-year warranty</li></ul><h3>The Leg pedestal — the stove on legs</h3><p>In the <strong>Leg</strong> version the body rests on slim legs, giving an overall height of 1107 mm. The firebox sits higher than in the Basic version, so the fire is clearly visible when standing, and the open space beneath the stove tidies up the form and makes cleaning easier.</p><h3>Vermiculite lining (the “v” designation)</h3><p>The letter <strong>v</strong> in the model name denotes a vermiculite lining of the firebox walls. Vermiculite reflects heat back into the firebox instead of storing it, so the chamber reaches a high temperature faster — combustion is cleaner and the pane soots up more slowly. This variant suits people who burn for shorter periods and want a quick effect.</p><h3>The KAWMET Modern ECO range — a stove built from modules</h3><p>HARITA S15v Leg comes from the KAWMET Modern ECO range, in which the same body is combined with one of four bases — <strong>Basic</strong>, <strong>Leg</strong>, <strong>S-Box</strong> or <strong>L-Box</strong> — and one of two firebox linings. The stove is matched to the interior rather than the other way round.</p><p>The body is steel, while the door, grate and flame guard are cast iron. Steel heats up faster than cast iron, so the room warms up soon after lighting; the cast iron parts take over the points under the greatest thermal load. A factory-fitted heat shield allows the stove to stand just 20 cm from the wall.</p><h3>Is 5.7 kW enough to heat my house?</h3><p>The model is rated for roughly 57 m² with standard insulation and a ceiling height of 2.5–2.7 m. In a poorly insulated building, one with large glazed areas or a higher ceiling, the real figure will be lower. Oversizing is harmful too, however: for most of the season the appliance then runs on a low flame, which soots up the glass and the flue faster.</p><h3>Does it need an external air supply?</h3><p>The model is designed for it, and in an airtight building with mechanical ventilation or heat recovery it is the recommended solution — without its own air supply, ventilation can reverse the flue draught. In an older building with natural ventilation an external air supply is not essential, but it usually makes combustion more stable. The connection parts (inlet, orifice, pipe) are ordered separately — they are not part of the set.</p><h3>What chimney and space does the stove require?</h3><p>A flue of Ø150 mm, with the outlet at the top or rear. The stove measures 423 × 1107 × 385 mm (W × H × D) and weighs 113 kg. Required clearances to walls and combustible materials are given in the manufacturer's manual, available in the documents section on this page.</p><h3>What fuel should be used?</h3><p>The fuel is seasoned hardwood with a moisture content of up to 20 %. The maximum log length is 350 mm. Wet wood gives noticeably less heat, smokes up the glass and speeds up soot deposits in the flue. Chipboard, painted or impregnated timber and waste must not be burnt — they shorten the life of the cast iron and void the warranty.</p><p><strong>KAWMET products carry a 5-year manufacturer's warranty.</strong> Your nearest representative will confirm availability and purchase terms.</p> | <p><strong>KAWMET HARITA S15v Leg ECO</strong> to piec wolnostojący (koza) na drewno polskiej odlewni KAWMET o mocy nominalnej 5,7 kW, przewidziany do pomieszczeń o powierzchni do 57 m² (kubatura do 143 m³). Prosta szyba czołowa pokazuje palenisko od frontu. Sprawność cieplna wynosi 80,7 %, klasa energetyczna — A+.</p><p>Korpus wykonano ze stali, a najbardziej obciążone termicznie elementy — drzwiczki, ruszt i ogranicznik płomienia — odlano z żeliwa. Takie połączenie daje szybsze nagrzewanie niż konstrukcja w pełni żeliwna przy zachowaniu trwałości tam, gdzie ma ona największe znaczenie. Wbudowany deflektor z wermikulitu podnosi temperaturę spalania i wydłuża drogę spalin, a szyba żaroodporna Robax wytrzymuje temperatury do 800 °C.</p><h3>Najważniejsze cechy — HARITA S15v Leg</h3><ul><li>Moc nominalna 5,7 kW — powierzchnia do 57 m² (kubatura 143 m³)</li><li>Sprawność cieplna 80,7 %, klasa energetyczna A+</li><li>System dopalania spalin — powietrze wtórne dopala gazy, które inaczej uszłyby do komina</li><li>System czystej szyby — powietrze prowadzone wzdłuż szkła ogranicza osadzanie się sadzy</li><li>Regulacja dopływu powietrza przez popielnik</li><li>Spełnia wymagania Ekoprojektu (Ecodesign)</li><li>Możliwość doprowadzenia powietrza do komory spalania z zewnątrz</li><li>Wylot spalin górą lub tyłem, przewód dymowy Ø150 mm; drzwiczki otwierane w lewo</li><li>Maksymalna długość polan 350 mm</li><li>Wymiary (szer. × wys. × gł.): 423 × 1107 × 385 mm, masa 113 kg</li><li>Materiał: żeliwo + stal. Produkcja: Polska — gwarancja 5 lat</li></ul><h3>Podstawa Leg — piec na nogach</h3><p>W wersji <strong>Leg</strong> korpus wsparto na smukłych nogach, a całość ma 1107 mm wysokości. Palenisko znajduje się wyżej niż w wersji Basic, więc ogień widać dobrze także na stojąco, a wolna przestrzeń pod piecem porządkuje bryłę i ułatwia sprzątanie.</p><h3>Wyłożenie wermikulitowe (oznaczenie „v”)</h3><p>Litera <strong>v</strong> w nazwie modelu oznacza wyłożenie ścianek komory spalania wermikulitem. Wermikulit odbija ciepło do wnętrza paleniska zamiast je magazynować, przez co komora szybciej osiąga wysoką temperaturę — spalanie jest czystsze, a szyba wolniej pokrywa się sadzą. Wariant dla tych, którzy palą krócej i chcą szybkiego efektu.</p><h3>Seria KAWMET Modern ECO — piec składany z modułów</h3><p>HARITA S15v Leg pochodzi z serii KAWMET Modern ECO, w której ten sam korpus łączy się z jedną z czterech podstaw — <strong>Basic</strong>, <strong>Leg</strong>, <strong>S-Box</strong> lub <strong>L-Box</strong> — oraz z jednym z dwóch rodzajów wyłożenia komory spalania. Dzięki temu piec dobiera się do wnętrza, a nie odwrotnie.</p><p>Korpus jest stalowy, a drzwiczki, ruszt i ogranicznik płomienia — żeliwne. Stal nagrzewa się szybciej niż żeliwo, więc pomieszczenie ciepleje wkrótce po rozpaleniu; żeliwne elementy przejmują najbardziej obciążone termicznie miejsca. Zamontowana fabrycznie osłona cieplna pozwala ustawić piec już 20 cm od ściany.</p><h3>Czy 5,7 kW wystarczy do ogrzania mojego domu?</h3><p>Model jest przewidziany na około 57 m² przy standardowej izolacji i wysokości pomieszczeń 2,5–2,7 m. W budynku słabo ocieplonym, z dużymi przeszkleniami albo z wyższym sufitem realna powierzchnia będzie mniejsza. Dobieranie urządzenia z dużym zapasem mocy też jednak szkodzi: przez większość sezonu pracuje ono wtedy na małym płomieniu, przez co szybciej brudzi szybę i zarasta sadzą.</p><h3>Czy trzeba doprowadzić powietrze z zewnątrz?</h3><p>Model jest do tego przystosowany i w budynku szczelnym, z wentylacją mechaniczną lub rekuperacją, jest to rozwiązanie zalecane — bez własnego dolotu wentylacja potrafi odwrócić ciąg w kominie. W starszym budynku z wentylacją grawitacyjną doprowadzenie powietrza z zewnątrz nie jest konieczne, ale zwykle poprawia stabilność spalania. Elementy przyłącza (dolot, kryza, rura) zamawia się osobno — nie wchodzą w skład zestawu.</p><h3>Jakiego komina i miejsca wymaga ten piec?</h3><p>Przewód dymowy o średnicy Ø150 mm, wylot spalin górą lub tyłem. Wymiary pieca to 423 × 1107 × 385 mm (szer. × wys. × gł.) przy masie 113 kg. Wymagane odległości od ścian i materiałów palnych podaje instrukcja producenta, dostępna w sekcji dokumentów na tej stronie.</p><h3>Czym palić w tym modelu?</h3><p>Paliwem jest sezonowane drewno liściaste o wilgotności do 20 %. Maksymalna długość polan to 350 mm. Drewno mokre daje wyraźnie mniej ciepła, zadymia szybę i przyspiesza osadzanie się sadzy w kominie. Płyt wiórowych, drewna malowanego, impregnowanego ani odpadów spalać nie wolno — skracają żywotność żeliwa i unieważniają gwarancję.</p><p><strong>Produkty KAWMET objęte są 5-letnią gwarancją producenta.</strong> Dostępność modelu i warunki zakupu potwierdzi najbliższy przedstawiciel.</p> | 3 | 1 | 4656 | PLN |  | https://stoves.kawmet.pl/upload/catalog/442178400/442178397/piec_wolnostojcy_harita_s15v_leg_eco_2_.jpg, https://stoves.kawmet.pl/upload/catalog/442178400/442178397/piec_wolnostojcy_harita_s15v_leg_eco_1_.jpg, https://stoves.kawmet.pl/upload/catalog/442178400/442178397/piec_wolnostojcy_harita_s15v_leg_eco_3_.jpg, https://stoves.kawmet.pl/upload/catalog/442178400/442178397/piec_wolnostojcy_harita_s15v_leg_eco_4_.jpg, https://stoves.kawmet.pl/upload/catalog/442178400/442178397/piec_wolnostojcy_harita_s15v_leg_eco_5_.jpg, https://stoves.kawmet.pl/upload/catalog/442178400/442178397/piec_wolnostojcy_harita_s15v_leg_eco_6_.jpg, https://stoves.kawmet.pl/upload/catalog/442178400/442178397/piec_wolnostojcy_harita_s15v_leg_eco_7_.jpg, https://stoves.kawmet.pl/upload/catalog/442178400/442178397/piec_wolnostojcy_harita_s15v_leg_eco_8_.jpg, https://stoves.kawmet.pl/upload/catalog/442178400/442178397/piec_wolnostojcy_harita_s15v_leg_eco_9_.jpg | 5,7 | 80,7 | tak | tak | tak | góra / tył | tak | A+ | 113 | 423 | 1007 | 388 | 150 | stal / żeliwo | Zalecane sezonowane drewno liściaste o wilgotności ≤20% | KAWMET |  |  | 57 / 143 | 233,1 | 294 / 382 / 4 |  |  |  |  | 350 |  | tak | tak | nie |  | wermikulit | tak |  | 107 | 0,08 | 36 | 91 | 1036 | 122
442178398 | 1665 | WS15v-Leg-Decor | KAWMET HARITA S15v Leg Decor ECO Freestanding Stove | stove-kawmet-harita-s15v-leg-decor-eco | Piec wolnostojący KAWMET HARITA S15v Leg Decor ECO | piec-wolnostojacy-kawmet-harita-s15v-leg-decor-eco | <p><strong>KAWMET HARITA S15v Leg Decor ECO</strong> is a wood-burning freestanding stove from the Polish foundry KAWMET with a nominal output of 5.7 kW, sized for rooms of up to 57 m² (up to 143 m³). A flat front pane shows the firebed head-on. Thermal efficiency is 80.7 %, energy class A+.</p><p>The body is made of steel, while the parts under the greatest thermal load — the door, grate and flame guard — are cast iron. This combination heats up faster than an all-cast-iron design while keeping durability where it matters most. A built-in vermiculite baffle raises the combustion temperature and extends the path of the flue gases, and the heat-resistant Robax pane withstands temperatures up to 800 °C.</p><h3>Key features — HARITA S15v Leg Decor</h3><ul><li>Nominal output 5.7 kW — heats up to 57 m² (143 m³)</li><li>Thermal efficiency 80.7 %, energy class A+</li><li>Secondary combustion — secondary air burns off gases that would otherwise escape up the flue</li><li>Clean glass system — air guided along the pane limits soot build-up</li><li>Air supply adjusted through the ash pan</li><li>Meets Ecodesign requirements</li><li>Provision for an external combustion air supply</li><li>Flue outlet top or rear, flue pipe Ø150 mm; door opens to the left</li><li>Maximum log length 350 mm</li><li>Dimensions (W × H × D): 423 × 1107 × 385 mm, weight 114 kg</li><li>Material: cast iron + steel. Made in Poland — 5-year warranty</li></ul><h3>The Decor version — a black glass frame</h3><p>In the <strong>Decor</strong> version the pane is surrounded by a black decorative frame and the glazed area is noticeably larger than in the standard version. The front becomes more graphic and the fire itself more prominent. The thermal figures of both versions are identical; the difference comes down to appearance and a few kilograms of weight.</p><h3>The Leg pedestal — the stove on legs</h3><p>In the <strong>Leg</strong> version the body rests on slim legs, giving an overall height of 1107 mm. The firebox sits higher than in the Basic version, so the fire is clearly visible when standing, and the open space beneath the stove tidies up the form and makes cleaning easier.</p><h3>Vermiculite lining (the “v” designation)</h3><p>The letter <strong>v</strong> in the model name denotes a vermiculite lining of the firebox walls. Vermiculite reflects heat back into the firebox instead of storing it, so the chamber reaches a high temperature faster — combustion is cleaner and the pane soots up more slowly. This variant suits people who burn for shorter periods and want a quick effect.</p><h3>The KAWMET Modern ECO range — a stove built from modules</h3><p>HARITA S15v Leg Decor comes from the KAWMET Modern ECO range, in which the same body is combined with one of four bases — <strong>Basic</strong>, <strong>Leg</strong>, <strong>S-Box</strong> or <strong>L-Box</strong> — and one of two firebox linings. The stove is matched to the interior rather than the other way round.</p><p>The body is steel, while the door, grate and flame guard are cast iron. Steel heats up faster than cast iron, so the room warms up soon after lighting; the cast iron parts take over the points under the greatest thermal load. A factory-fitted heat shield allows the stove to stand just 20 cm from the wall.</p><h3>Is 5.7 kW enough to heat my house?</h3><p>The model is rated for roughly 57 m² with standard insulation and a ceiling height of 2.5–2.7 m. In a poorly insulated building, one with large glazed areas or a higher ceiling, the real figure will be lower. Oversizing is harmful too, however: for most of the season the appliance then runs on a low flame, which soots up the glass and the flue faster.</p><h3>Does it need an external air supply?</h3><p>The model is designed for it, and in an airtight building with mechanical ventilation or heat recovery it is the recommended solution — without its own air supply, ventilation can reverse the flue draught. In an older building with natural ventilation an external air supply is not essential, but it usually makes combustion more stable. The connection parts (inlet, orifice, pipe) are ordered separately — they are not part of the set.</p><h3>What chimney and space does the stove require?</h3><p>A flue of Ø150 mm, with the outlet at the top or rear. The stove measures 423 × 1107 × 385 mm (W × H × D) and weighs 114 kg. Required clearances to walls and combustible materials are given in the manufacturer's manual, available in the documents section on this page.</p><h3>What fuel should be used?</h3><p>The fuel is seasoned hardwood with a moisture content of up to 20 %. The maximum log length is 350 mm. Wet wood gives noticeably less heat, smokes up the glass and speeds up soot deposits in the flue. Chipboard, painted or impregnated timber and waste must not be burnt — they shorten the life of the cast iron and void the warranty.</p><p><strong>KAWMET products carry a 5-year manufacturer's warranty.</strong> Your nearest representative will confirm availability and purchase terms.</p> | <p><strong>KAWMET HARITA S15v Leg Decor ECO</strong> to piec wolnostojący (koza) na drewno polskiej odlewni KAWMET o mocy nominalnej 5,7 kW, przewidziany do pomieszczeń o powierzchni do 57 m² (kubatura do 143 m³). Prosta szyba czołowa pokazuje palenisko od frontu. Sprawność cieplna wynosi 80,7 %, klasa energetyczna — A+.</p><p>Korpus wykonano ze stali, a najbardziej obciążone termicznie elementy — drzwiczki, ruszt i ogranicznik płomienia — odlano z żeliwa. Takie połączenie daje szybsze nagrzewanie niż konstrukcja w pełni żeliwna przy zachowaniu trwałości tam, gdzie ma ona największe znaczenie. Wbudowany deflektor z wermikulitu podnosi temperaturę spalania i wydłuża drogę spalin, a szyba żaroodporna Robax wytrzymuje temperatury do 800 °C.</p><h3>Najważniejsze cechy — HARITA S15v Leg Decor</h3><ul><li>Moc nominalna 5,7 kW — powierzchnia do 57 m² (kubatura 143 m³)</li><li>Sprawność cieplna 80,7 %, klasa energetyczna A+</li><li>System dopalania spalin — powietrze wtórne dopala gazy, które inaczej uszłyby do komina</li><li>System czystej szyby — powietrze prowadzone wzdłuż szkła ogranicza osadzanie się sadzy</li><li>Regulacja dopływu powietrza przez popielnik</li><li>Spełnia wymagania Ekoprojektu (Ecodesign)</li><li>Możliwość doprowadzenia powietrza do komory spalania z zewnątrz</li><li>Wylot spalin górą lub tyłem, przewód dymowy Ø150 mm; drzwiczki otwierane w lewo</li><li>Maksymalna długość polan 350 mm</li><li>Wymiary (szer. × wys. × gł.): 423 × 1107 × 385 mm, masa 114 kg</li><li>Materiał: żeliwo + stal. Produkcja: Polska — gwarancja 5 lat</li></ul><h3>Wersja Decor — czarna ramka szyby</h3><p>W wersji <strong>Decor</strong> szyba pieca otoczona jest czarną, dekoracyjną ramką, a przeszklenie jest wyraźnie większe niż w wersji podstawowej. Front staje się przez to bardziej graficzny, a sam ogień — mocniej wyeksponowany. Parametry cieplne obu wersji są identyczne; różnica sprowadza się do wyglądu i kilku kilogramów masy.</p><h3>Podstawa Leg — piec na nogach</h3><p>W wersji <strong>Leg</strong> korpus wsparto na smukłych nogach, a całość ma 1107 mm wysokości. Palenisko znajduje się wyżej niż w wersji Basic, więc ogień widać dobrze także na stojąco, a wolna przestrzeń pod piecem porządkuje bryłę i ułatwia sprzątanie.</p><h3>Wyłożenie wermikulitowe (oznaczenie „v”)</h3><p>Litera <strong>v</strong> w nazwie modelu oznacza wyłożenie ścianek komory spalania wermikulitem. Wermikulit odbija ciepło do wnętrza paleniska zamiast je magazynować, przez co komora szybciej osiąga wysoką temperaturę — spalanie jest czystsze, a szyba wolniej pokrywa się sadzą. Wariant dla tych, którzy palą krócej i chcą szybkiego efektu.</p><h3>Seria KAWMET Modern ECO — piec składany z modułów</h3><p>HARITA S15v Leg Decor pochodzi z serii KAWMET Modern ECO, w której ten sam korpus łączy się z jedną z czterech podstaw — <strong>Basic</strong>, <strong>Leg</strong>, <strong>S-Box</strong> lub <strong>L-Box</strong> — oraz z jednym z dwóch rodzajów wyłożenia komory spalania. Dzięki temu piec dobiera się do wnętrza, a nie odwrotnie.</p><p>Korpus jest stalowy, a drzwiczki, ruszt i ogranicznik płomienia — żeliwne. Stal nagrzewa się szybciej niż żeliwo, więc pomieszczenie ciepleje wkrótce po rozpaleniu; żeliwne elementy przejmują najbardziej obciążone termicznie miejsca. Zamontowana fabrycznie osłona cieplna pozwala ustawić piec już 20 cm od ściany.</p><h3>Czy 5,7 kW wystarczy do ogrzania mojego domu?</h3><p>Podane 57 m² to wartość dla budynku o standardowej izolacji i sufitach 2,5–2,7 m. Deklarowana powierzchnia nie jest obietnicą — zależy od tego, ile ciepła dom traci. Stary mur bez ocieplenia, duże okna albo otwarta antresola potrafią zbić ten wynik nawet o jedną trzecią. W drugą stronę działa to tak samo: w domu pasywnym 5,7 kW może się okazać mocą zbyt dużą, a urządzenie tłumione przez cały sezon szybko zarasta sadzą.</p><h3>Czy trzeba doprowadzić powietrze z zewnątrz?</h3><p>Model jest do tego przystosowany i w budynku szczelnym, z wentylacją mechaniczną lub rekuperacją, jest to rozwiązanie zalecane — bez własnego dolotu wentylacja potrafi odwrócić ciąg w kominie. W starszym budynku z wentylacją grawitacyjną doprowadzenie powietrza z zewnątrz nie jest konieczne, ale zwykle poprawia stabilność spalania. Elementy przyłącza (dolot, kryza, rura) zamawia się osobno — nie wchodzą w skład zestawu.</p><h3>Jakiego komina i miejsca wymaga ten piec?</h3><p>Przewód dymowy o średnicy Ø150 mm, wylot spalin górą lub tyłem. Wymiary pieca to 423 × 1107 × 385 mm (szer. × wys. × gł.) przy masie 114 kg. Wymagane odległości od ścian i materiałów palnych podaje instrukcja producenta, dostępna w sekcji dokumentów na tej stronie.</p><h3>Czym palić w tym modelu?</h3><p>Drewno liściaste, sezonowane co najmniej dwa lata, o wilgotności nieprzekraczającej 20 %. Maksymalna długość polan to 350 mm. Przy wilgotności rzędu 40 % blisko połowa energii idzie na odparowanie wody zamiast na ogrzewanie pomieszczenia — stąd wrażenie, że urządzenie „nie grzeje”. Wykluczone są płyty wiórowe, drewno malowane i impregnowane oraz odpady: ich spalanie niszczy żeliwo i unieważnia gwarancję.</p><p><strong>Produkty KAWMET objęte są 5-letnią gwarancją producenta.</strong> Dostępność modelu i warunki zakupu potwierdzi najbliższy przedstawiciel.</p> | 3 | 1 | 5088 | PLN |  | https://stoves.kawmet.pl/upload/catalog/442178400/442178398/piec_wolnostojcy_harita_s15v_leg_decor_eco_2_.jpg, https://stoves.kawmet.pl/upload/catalog/442178400/442178398/piec_wolnostojcy_harita_s15v_leg_decor_eco_1_.jpg, https://stoves.kawmet.pl/upload/catalog/442178400/442178398/piec_wolnostojcy_harita_s15v_leg_decor_eco_3_.jpg, https://stoves.kawmet.pl/upload/catalog/442178400/442178398/piec_wolnostojcy_harita_s15v_leg_decor_eco_4_.jpg, https://stoves.kawmet.pl/upload/catalog/442178400/442178398/piec_wolnostojcy_harita_s15v_leg_decor_eco_5_.jpg, https://stoves.kawmet.pl/upload/catalog/442178400/442178398/piec_wolnostojcy_harita_s15v_leg_decor_eco_6_.jpg, https://stoves.kawmet.pl/upload/catalog/442178400/442178398/piec_wolnostojcy_harita_s15v_leg_decor_eco_7_.jpg, https://stoves.kawmet.pl/upload/catalog/442178400/442178398/piec_wolnostojcy_harita_s15v_leg_decor_eco_8_.jpg, https://stoves.kawmet.pl/upload/catalog/442178400/442178398/piec_wolnostojcy_harita_s15v_leg_decor_eco_9_.jpg | 5,7 | 80,7 | tak | tak | tak | góra / tył | tak | A+ | 114 | 423 | 1007 | 388 | 150 | stal / żeliwo | Zalecane sezonowane drewno liściaste o wilgotności ≤20% | KAWMET |  |  | 57 / 143 | 233,1 | 390 / 510 / 4 |  |  |  |  | 350 |  | tak | tak | nie |  | wermikulit | tak |  | 107 | 0,08 | 36 | 91 | 1036 | 122
442178399 | 1665 | WS15v-SBox | KAWMET HARITA S15v S-Box ECO Freestanding Stove | stove-kawmet-harita-s15v-s-box-eco | Piec wolnostojący KAWMET HARITA S15v S-Box ECO | piec-wolnostojacy-kawmet-harita-s15v-s-box-eco | <p><strong>KAWMET HARITA S15v S-Box ECO</strong> is a wood-burning freestanding stove from the Polish foundry KAWMET with a nominal output of 5.7 kW, sized for rooms of up to 57 m² (up to 143 m³). A flat front pane shows the firebed head-on. Thermal efficiency is 80.7 %, energy class A+.</p><p>The body is made of steel, while the parts under the greatest thermal load — the door, grate and flame guard — are cast iron. This combination heats up faster than an all-cast-iron design while keeping durability where it matters most. A built-in vermiculite baffle raises the combustion temperature and extends the path of the flue gases, and the heat-resistant Robax pane withstands temperatures up to 800 °C.</p><h3>Key features — HARITA S15v S-Box</h3><ul><li>Nominal output 5.7 kW — heats up to 57 m² (143 m³)</li><li>Thermal efficiency 80.7 %, energy class A+</li><li>Secondary combustion — secondary air burns off gases that would otherwise escape up the flue</li><li>Clean glass system — air guided along the pane limits soot build-up</li><li>Air supply adjusted through the ash pan</li><li>Meets Ecodesign requirements</li><li>Provision for an external combustion air supply</li><li>Flue outlet top or rear, flue pipe Ø150 mm; door opens to the left</li><li>Maximum log length 350 mm</li><li>Dimensions (W × H × D): 423 × 1107 × 385 mm, weight 112 kg</li><li>Material: cast iron + steel. Made in Poland — 5-year warranty</li></ul><h3>The S-Box pedestal — the smaller log store</h3><p>In the <strong>S-Box</strong> version there is an open log store beneath the firebox, with an overall height of 1107 mm. The wood stack is within arm's reach and dries further in the stove's heat, so a separate log basket becomes unnecessary. The store is shallower than in the L-Box version — enough for an evening rather than several days.</p><h3>Vermiculite lining (the “v” designation)</h3><p>The letter <strong>v</strong> in the model name denotes a vermiculite lining of the firebox walls. Vermiculite reflects heat back into the firebox instead of storing it, so the chamber reaches a high temperature faster — combustion is cleaner and the pane soots up more slowly. This variant suits people who burn for shorter periods and want a quick effect.</p><h3>The KAWMET Modern ECO range — a stove built from modules</h3><p>HARITA S15v S-Box comes from the KAWMET Modern ECO range, in which the same body is combined with one of four bases — <strong>Basic</strong>, <strong>Leg</strong>, <strong>S-Box</strong> or <strong>L-Box</strong> — and one of two firebox linings. The stove is matched to the interior rather than the other way round.</p><p>The body is steel, while the door, grate and flame guard are cast iron. Steel heats up faster than cast iron, so the room warms up soon after lighting; the cast iron parts take over the points under the greatest thermal load. A factory-fitted heat shield allows the stove to stand just 20 cm from the wall.</p><h3>Is 5.7 kW enough to heat my house?</h3><p>The model is rated for roughly 57 m² with standard insulation and a ceiling height of 2.5–2.7 m. In a poorly insulated building, one with large glazed areas or a higher ceiling, the real figure will be lower. Oversizing is harmful too, however: for most of the season the appliance then runs on a low flame, which soots up the glass and the flue faster.</p><h3>Does it need an external air supply?</h3><p>The model is designed for it, and in an airtight building with mechanical ventilation or heat recovery it is the recommended solution — without its own air supply, ventilation can reverse the flue draught. In an older building with natural ventilation an external air supply is not essential, but it usually makes combustion more stable. The connection parts (inlet, orifice, pipe) are ordered separately — they are not part of the set.</p><h3>What chimney and space does the stove require?</h3><p>A flue of Ø150 mm, with the outlet at the top or rear. The stove measures 423 × 1107 × 385 mm (W × H × D) and weighs 112 kg. Required clearances to walls and combustible materials are given in the manufacturer's manual, available in the documents section on this page.</p><h3>What fuel should be used?</h3><p>The fuel is seasoned hardwood with a moisture content of up to 20 %. The maximum log length is 350 mm. Wet wood gives noticeably less heat, smokes up the glass and speeds up soot deposits in the flue. Chipboard, painted or impregnated timber and waste must not be burnt — they shorten the life of the cast iron and void the warranty.</p><p><strong>KAWMET products carry a 5-year manufacturer's warranty.</strong> Your nearest representative will confirm availability and purchase terms.</p> | <p><strong>KAWMET HARITA S15v S-Box ECO</strong> to piec wolnostojący (koza) na drewno polskiej odlewni KAWMET o mocy nominalnej 5,7 kW, przewidziany do pomieszczeń o powierzchni do 57 m² (kubatura do 143 m³). Prosta szyba czołowa pokazuje palenisko od frontu. Sprawność cieplna wynosi 80,7 %, klasa energetyczna — A+.</p><p>Korpus wykonano ze stali, a najbardziej obciążone termicznie elementy — drzwiczki, ruszt i ogranicznik płomienia — odlano z żeliwa. Takie połączenie daje szybsze nagrzewanie niż konstrukcja w pełni żeliwna przy zachowaniu trwałości tam, gdzie ma ona największe znaczenie. Wbudowany deflektor z wermikulitu podnosi temperaturę spalania i wydłuża drogę spalin, a szyba żaroodporna Robax wytrzymuje temperatury do 800 °C.</p><h3>Najważniejsze cechy — HARITA S15v S-Box</h3><ul><li>Moc nominalna 5,7 kW — powierzchnia do 57 m² (kubatura 143 m³)</li><li>Sprawność cieplna 80,7 %, klasa energetyczna A+</li><li>System dopalania spalin — powietrze wtórne dopala gazy, które inaczej uszłyby do komina</li><li>System czystej szyby — powietrze prowadzone wzdłuż szkła ogranicza osadzanie się sadzy</li><li>Regulacja dopływu powietrza przez popielnik</li><li>Spełnia wymagania Ekoprojektu (Ecodesign)</li><li>Możliwość doprowadzenia powietrza do komory spalania z zewnątrz</li><li>Wylot spalin górą lub tyłem, przewód dymowy Ø150 mm; drzwiczki otwierane w lewo</li><li>Maksymalna długość polan 350 mm</li><li>Wymiary (szer. × wys. × gł.): 423 × 1107 × 385 mm, masa 112 kg</li><li>Materiał: żeliwo + stal. Produkcja: Polska — gwarancja 5 lat</li></ul><h3>Podstawa S-Box — mniejszy schowek na drewno</h3><p>W wersji <strong>S-Box</strong> pod paleniskiem znajduje się otwarty schowek na drewno; całość ma 1107 mm wysokości. Zapas polan leży w zasięgu ręki i dosycha w cieple pieca, a kosz na drewno przestaje być potrzebny. Schowek jest niższy niż w wersji L-Box — mieści zapas na wieczór, nie na kilka dni.</p><h3>Wyłożenie wermikulitowe (oznaczenie „v”)</h3><p>Litera <strong>v</strong> w nazwie modelu oznacza wyłożenie ścianek komory spalania wermikulitem. Wermikulit odbija ciepło do wnętrza paleniska zamiast je magazynować, przez co komora szybciej osiąga wysoką temperaturę — spalanie jest czystsze, a szyba wolniej pokrywa się sadzą. Wariant dla tych, którzy palą krócej i chcą szybkiego efektu.</p><h3>Seria KAWMET Modern ECO — piec składany z modułów</h3><p>HARITA S15v S-Box pochodzi z serii KAWMET Modern ECO, w której ten sam korpus łączy się z jedną z czterech podstaw — <strong>Basic</strong>, <strong>Leg</strong>, <strong>S-Box</strong> lub <strong>L-Box</strong> — oraz z jednym z dwóch rodzajów wyłożenia komory spalania. Dzięki temu piec dobiera się do wnętrza, a nie odwrotnie.</p><p>Korpus jest stalowy, a drzwiczki, ruszt i ogranicznik płomienia — żeliwne. Stal nagrzewa się szybciej niż żeliwo, więc pomieszczenie ciepleje wkrótce po rozpaleniu; żeliwne elementy przejmują najbardziej obciążone termicznie miejsca. Zamontowana fabrycznie osłona cieplna pozwala ustawić piec już 20 cm od ściany.</p><h3>Czy 5,7 kW wystarczy do ogrzania mojego domu?</h3><p>Model pokrywa zapotrzebowanie około 57 m² przy typowej izolacji i wysokości pomieszczeń 2,5–2,7 m. Zanim zdecydujesz, policz nie metry, lecz straty ciepła — w budynku po termomodernizacji ta sama moc obsłuży wyraźnie większą powierzchnię, a w domu z lat siedemdziesiątych sporo mniejszą. Jeżeli wynik wypada między dwoma modelami, w praktyce lepiej sprawdza się słabszy, pracujący pełnym płomieniem, niż mocniejszy trzymany na przymkniętym powietrzu.</p><h3>Czy trzeba doprowadzić powietrze z zewnątrz?</h3><p>Model jest do tego przystosowany i w budynku szczelnym, z wentylacją mechaniczną lub rekuperacją, jest to rozwiązanie zalecane — bez własnego dolotu wentylacja potrafi odwrócić ciąg w kominie. W starszym budynku z wentylacją grawitacyjną doprowadzenie powietrza z zewnątrz nie jest konieczne, ale zwykle poprawia stabilność spalania. Elementy przyłącza (dolot, kryza, rura) zamawia się osobno — nie wchodzą w skład zestawu.</p><h3>Jakiego komina i miejsca wymaga ten piec?</h3><p>Przewód dymowy o średnicy Ø150 mm, wylot spalin górą lub tyłem. Wymiary pieca to 423 × 1107 × 385 mm (szer. × wys. × gł.) przy masie 112 kg. Wymagane odległości od ścian i materiałów palnych podaje instrukcja producenta, dostępna w sekcji dokumentów na tej stronie.</p><h3>Czym palić w tym modelu?</h3><p>Właściwe paliwo to sezonowane drewno liściaste o wilgotności do 20 % — buk, grab, dąb, jesion. Maksymalna długość polan to 350 mm. Drewno iglaste iskrzy i szybciej zasmala szybę, dlatego nadaje się najwyżej do rozpalania. Płyt wiórowych, drewna malowanego, impregnowanego ani odpadów spalać nie wolno: skracają żywotność żeliwa, a w razie reklamacji są podstawą do odmowy uznania gwarancji.</p><p><strong>Produkty KAWMET objęte są 5-letnią gwarancją producenta.</strong> Dostępność modelu i warunki zakupu potwierdzi najbliższy przedstawiciel.</p> | 3 | 1 | 4539 | PLN |  | https://stoves.kawmet.pl/upload/catalog/442178400/442178399/piec_wolnostojcy_harita_s15v_s_box_eco_2_.jpg, https://stoves.kawmet.pl/upload/catalog/442178400/442178399/piec_wolnostojcy_harita_s15v_s_box_eco_1_.jpg, https://stoves.kawmet.pl/upload/catalog/442178400/442178399/piec_wolnostojcy_harita_s15v_s_box_eco_3_.jpg, https://stoves.kawmet.pl/upload/catalog/442178400/442178399/piec_wolnostojcy_harita_s15v_s_box_eco_4_.jpg, https://stoves.kawmet.pl/upload/catalog/442178400/442178399/piec_wolnostojcy_harita_s15v_s_box_eco_5_.jpg, https://stoves.kawmet.pl/upload/catalog/442178400/442178399/piec_wolnostojcy_harita_s15v_s_box_eco_6_.jpg, https://stoves.kawmet.pl/upload/catalog/442178400/442178399/piec_wolnostojcy_harita_s15v_s_box_eco_7_.jpg, https://stoves.kawmet.pl/upload/catalog/442178400/442178399/piec_wolnostojcy_harita_s15v_s_box_eco_8_.jpg, https://stoves.kawmet.pl/upload/catalog/442178400/442178399/piec_wolnostojcy_harita_s15v_s_box_eco_9_.jpg | 5,7 | 80,7 | tak | tak | tak | góra / tył | tak | A+ | 112 | 423 | 1007 | 388 | 150 | stal / żeliwo | Zalecane sezonowane drewno liściaste o wilgotności ≤20% | KAWMET |  |  | 57 / 143 | 233,1 | 294 / 382 / 4 |  |  |  |  | 350 |  | tak | tak | nie |  | wermikulit | tak |  | 107 | 0,08 | 36 | 91 | 1036 | 122
442178400 | 1665 | WS15v-SBox-Decor | KAWMET HARITA S15v S-Box Decor ECO Freestanding Stove | stove-kawmet-harita-s15v-s-box-decor-eco | Piec wolnostojący KAWMET HARITA S15v S-Box Decor ECO | piec-wolnostojacy-kawmet-harita-s15v-s-box-decor-eco | <p><strong>KAWMET HARITA S15v S-Box Decor ECO</strong> is a wood-burning freestanding stove from the Polish foundry KAWMET with a nominal output of 5.7 kW, sized for rooms of up to 57 m² (up to 143 m³). A flat front pane shows the firebed head-on. Thermal efficiency is 80.7 %, energy class A+.</p><p>The body is made of steel, while the parts under the greatest thermal load — the door, grate and flame guard — are cast iron. This combination heats up faster than an all-cast-iron design while keeping durability where it matters most. A built-in vermiculite baffle raises the combustion temperature and extends the path of the flue gases, and the heat-resistant Robax pane withstands temperatures up to 800 °C.</p><h3>Key features — HARITA S15v S-Box Decor</h3><ul><li>Nominal output 5.7 kW — heats up to 57 m² (143 m³)</li><li>Thermal efficiency 80.7 %, energy class A+</li><li>Secondary combustion — secondary air burns off gases that would otherwise escape up the flue</li><li>Clean glass system — air guided along the pane limits soot build-up</li><li>Air supply adjusted through the ash pan</li><li>Meets Ecodesign requirements</li><li>Provision for an external combustion air supply</li><li>Flue outlet top or rear, flue pipe Ø150 mm; door opens to the left</li><li>Maximum log length 350 mm</li><li>Dimensions (W × H × D): 423 × 1107 × 385 mm, weight 113 kg</li><li>Material: cast iron + steel. Made in Poland — 5-year warranty</li></ul><h3>The Decor version — a black glass frame</h3><p>In the <strong>Decor</strong> version the pane is surrounded by a black decorative frame and the glazed area is noticeably larger than in the standard version. The front becomes more graphic and the fire itself more prominent. The thermal figures of both versions are identical; the difference comes down to appearance and a few kilograms of weight.</p><h3>The S-Box pedestal — the smaller log store</h3><p>In the <strong>S-Box</strong> version there is an open log store beneath the firebox, with an overall height of 1107 mm. The wood stack is within arm's reach and dries further in the stove's heat, so a separate log basket becomes unnecessary. The store is shallower than in the L-Box version — enough for an evening rather than several days.</p><h3>Vermiculite lining (the “v” designation)</h3><p>The letter <strong>v</strong> in the model name denotes a vermiculite lining of the firebox walls. Vermiculite reflects heat back into the firebox instead of storing it, so the chamber reaches a high temperature faster — combustion is cleaner and the pane soots up more slowly. This variant suits people who burn for shorter periods and want a quick effect.</p><h3>The KAWMET Modern ECO range — a stove built from modules</h3><p>HARITA S15v S-Box Decor comes from the KAWMET Modern ECO range, in which the same body is combined with one of four bases — <strong>Basic</strong>, <strong>Leg</strong>, <strong>S-Box</strong> or <strong>L-Box</strong> — and one of two firebox linings. The stove is matched to the interior rather than the other way round.</p><p>The body is steel, while the door, grate and flame guard are cast iron. Steel heats up faster than cast iron, so the room warms up soon after lighting; the cast iron parts take over the points under the greatest thermal load. A factory-fitted heat shield allows the stove to stand just 20 cm from the wall.</p><h3>Is 5.7 kW enough to heat my house?</h3><p>The model is rated for roughly 57 m² with standard insulation and a ceiling height of 2.5–2.7 m. In a poorly insulated building, one with large glazed areas or a higher ceiling, the real figure will be lower. Oversizing is harmful too, however: for most of the season the appliance then runs on a low flame, which soots up the glass and the flue faster.</p><h3>Does it need an external air supply?</h3><p>The model is designed for it, and in an airtight building with mechanical ventilation or heat recovery it is the recommended solution — without its own air supply, ventilation can reverse the flue draught. In an older building with natural ventilation an external air supply is not essential, but it usually makes combustion more stable. The connection parts (inlet, orifice, pipe) are ordered separately — they are not part of the set.</p><h3>What chimney and space does the stove require?</h3><p>A flue of Ø150 mm, with the outlet at the top or rear. The stove measures 423 × 1107 × 385 mm (W × H × D) and weighs 113 kg. Required clearances to walls and combustible materials are given in the manufacturer's manual, available in the documents section on this page.</p><h3>What fuel should be used?</h3><p>The fuel is seasoned hardwood with a moisture content of up to 20 %. The maximum log length is 350 mm. Wet wood gives noticeably less heat, smokes up the glass and speeds up soot deposits in the flue. Chipboard, painted or impregnated timber and waste must not be burnt — they shorten the life of the cast iron and void the warranty.</p><p><strong>KAWMET products carry a 5-year manufacturer's warranty.</strong> Your nearest representative will confirm availability and purchase terms.</p> | <p><strong>KAWMET HARITA S15v S-Box Decor ECO</strong> to piec wolnostojący (koza) na drewno polskiej odlewni KAWMET o mocy nominalnej 5,7 kW, przewidziany do pomieszczeń o powierzchni do 57 m² (kubatura do 143 m³). Prosta szyba czołowa pokazuje palenisko od frontu. Sprawność cieplna wynosi 80,7 %, klasa energetyczna — A+.</p><p>Korpus wykonano ze stali, a najbardziej obciążone termicznie elementy — drzwiczki, ruszt i ogranicznik płomienia — odlano z żeliwa. Takie połączenie daje szybsze nagrzewanie niż konstrukcja w pełni żeliwna przy zachowaniu trwałości tam, gdzie ma ona największe znaczenie. Wbudowany deflektor z wermikulitu podnosi temperaturę spalania i wydłuża drogę spalin, a szyba żaroodporna Robax wytrzymuje temperatury do 800 °C.</p><h3>Najważniejsze cechy — HARITA S15v S-Box Decor</h3><ul><li>Moc nominalna 5,7 kW — powierzchnia do 57 m² (kubatura 143 m³)</li><li>Sprawność cieplna 80,7 %, klasa energetyczna A+</li><li>System dopalania spalin — powietrze wtórne dopala gazy, które inaczej uszłyby do komina</li><li>System czystej szyby — powietrze prowadzone wzdłuż szkła ogranicza osadzanie się sadzy</li><li>Regulacja dopływu powietrza przez popielnik</li><li>Spełnia wymagania Ekoprojektu (Ecodesign)</li><li>Możliwość doprowadzenia powietrza do komory spalania z zewnątrz</li><li>Wylot spalin górą lub tyłem, przewód dymowy Ø150 mm; drzwiczki otwierane w lewo</li><li>Maksymalna długość polan 350 mm</li><li>Wymiary (szer. × wys. × gł.): 423 × 1107 × 385 mm, masa 113 kg</li><li>Materiał: żeliwo + stal. Produkcja: Polska — gwarancja 5 lat</li></ul><h3>Wersja Decor — czarna ramka szyby</h3><p>W wersji <strong>Decor</strong> szyba pieca otoczona jest czarną, dekoracyjną ramką, a przeszklenie jest wyraźnie większe niż w wersji podstawowej. Front staje się przez to bardziej graficzny, a sam ogień — mocniej wyeksponowany. Parametry cieplne obu wersji są identyczne; różnica sprowadza się do wyglądu i kilku kilogramów masy.</p><h3>Podstawa S-Box — mniejszy schowek na drewno</h3><p>W wersji <strong>S-Box</strong> pod paleniskiem znajduje się otwarty schowek na drewno; całość ma 1107 mm wysokości. Zapas polan leży w zasięgu ręki i dosycha w cieple pieca, a kosz na drewno przestaje być potrzebny. Schowek jest niższy niż w wersji L-Box — mieści zapas na wieczór, nie na kilka dni.</p><h3>Wyłożenie wermikulitowe (oznaczenie „v”)</h3><p>Litera <strong>v</strong> w nazwie modelu oznacza wyłożenie ścianek komory spalania wermikulitem. Wermikulit odbija ciepło do wnętrza paleniska zamiast je magazynować, przez co komora szybciej osiąga wysoką temperaturę — spalanie jest czystsze, a szyba wolniej pokrywa się sadzą. Wariant dla tych, którzy palą krócej i chcą szybkiego efektu.</p><h3>Seria KAWMET Modern ECO — piec składany z modułów</h3><p>HARITA S15v S-Box Decor pochodzi z serii KAWMET Modern ECO, w której ten sam korpus łączy się z jedną z czterech podstaw — <strong>Basic</strong>, <strong>Leg</strong>, <strong>S-Box</strong> lub <strong>L-Box</strong> — oraz z jednym z dwóch rodzajów wyłożenia komory spalania. Dzięki temu piec dobiera się do wnętrza, a nie odwrotnie.</p><p>Korpus jest stalowy, a drzwiczki, ruszt i ogranicznik płomienia — żeliwne. Stal nagrzewa się szybciej niż żeliwo, więc pomieszczenie ciepleje wkrótce po rozpaleniu; żeliwne elementy przejmują najbardziej obciążone termicznie miejsca. Zamontowana fabrycznie osłona cieplna pozwala ustawić piec już 20 cm od ściany.</p><h3>Czy 5,7 kW wystarczy do ogrzania mojego domu?</h3><p>Model jest przewidziany na około 57 m² przy standardowej izolacji i wysokości pomieszczeń 2,5–2,7 m. W budynku słabo ocieplonym, z dużymi przeszkleniami albo z wyższym sufitem realna powierzchnia będzie mniejsza. Dobieranie urządzenia z dużym zapasem mocy też jednak szkodzi: przez większość sezonu pracuje ono wtedy na małym płomieniu, przez co szybciej brudzi szybę i zarasta sadzą.</p><h3>Czy trzeba doprowadzić powietrze z zewnątrz?</h3><p>Model jest do tego przystosowany i w budynku szczelnym, z wentylacją mechaniczną lub rekuperacją, jest to rozwiązanie zalecane — bez własnego dolotu wentylacja potrafi odwrócić ciąg w kominie. W starszym budynku z wentylacją grawitacyjną doprowadzenie powietrza z zewnątrz nie jest konieczne, ale zwykle poprawia stabilność spalania. Elementy przyłącza (dolot, kryza, rura) zamawia się osobno — nie wchodzą w skład zestawu.</p><h3>Jakiego komina i miejsca wymaga ten piec?</h3><p>Przewód dymowy o średnicy Ø150 mm, wylot spalin górą lub tyłem. Wymiary pieca to 423 × 1107 × 385 mm (szer. × wys. × gł.) przy masie 113 kg. Wymagane odległości od ścian i materiałów palnych podaje instrukcja producenta, dostępna w sekcji dokumentów na tej stronie.</p><h3>Czym palić w tym modelu?</h3><p>Paliwem jest sezonowane drewno liściaste o wilgotności do 20 %. Maksymalna długość polan to 350 mm. Drewno mokre daje wyraźnie mniej ciepła, zadymia szybę i przyspiesza osadzanie się sadzy w kominie. Płyt wiórowych, drewna malowanego, impregnowanego ani odpadów spalać nie wolno — skracają żywotność żeliwa i unieważniają gwarancję.</p><p><strong>Produkty KAWMET objęte są 5-letnią gwarancją producenta.</strong> Dostępność modelu i warunki zakupu potwierdzi najbliższy przedstawiciel.</p> | 3 | 1 | 4970 | PLN |  | https://stoves.kawmet.pl/upload/catalog/442178400/442178400/piec_wolnostojcy_harita_s15v_s_box_decor_eco_2_.jpg, https://stoves.kawmet.pl/upload/catalog/442178400/442178400/piec_wolnostojcy_harita_s15v_s_box_decor_eco_1_.jpg, https://stoves.kawmet.pl/upload/catalog/442178400/442178400/piec_wolnostojcy_harita_s15v_s_box_decor_eco_3_.jpg, https://stoves.kawmet.pl/upload/catalog/442178400/442178400/piec_wolnostojcy_harita_s15v_s_box_decor_eco_4_.jpg, https://stoves.kawmet.pl/upload/catalog/442178400/442178400/piec_wolnostojcy_harita_s15v_s_box_decor_eco_5_.jpg, https://stoves.kawmet.pl/upload/catalog/442178400/442178400/piec_wolnostojcy_harita_s15v_s_box_decor_eco_6_.jpg, https://stoves.kawmet.pl/upload/catalog/442178400/442178400/piec_wolnostojcy_harita_s15v_s_box_decor_eco_7_.jpg, https://stoves.kawmet.pl/upload/catalog/442178400/442178400/piec_wolnostojcy_harita_s15v_s_box_decor_eco_8_.jpg, https://stoves.kawmet.pl/upload/catalog/442178400/442178400/piec_wolnostojcy_harita_s15v_s_box_decor_eco_9_.jpg | 5,7 | 80,7 | tak | tak | tak |  | tak | A+ | 113 | 423 | 1007 | 388 | 150 | stal / żeliwo | Zalecane sezonowane drewno liściaste o wilgotności ≤20% | KAWMET |  |  | 57 / 143 | 233,1 | 390 / 510 / 4 |  |  |  |  | 350 |  | tak | tak | nie |  | wermikulit | tak |  | 107 | 0,08 | 36 | 91 | 1036 | 122
442178401 | 1665 | WS16-Basic | KAWMET VENUS S16 Basic ECO Freestanding Stove | stove-kawmet-venus-s16-basic-eco | Piec wolnostojący KAWMET VENUS S16 Basic ECO | piec-wolnostojacy-kawmet-venus-s16-basic-eco | <p><strong>KAWMET VENUS S16 Basic ECO</strong> is a wood-burning freestanding stove from the Polish foundry KAWMET with a nominal output of 9.5 kW, sized for rooms of up to 95 m² (up to 238 m³). A flat front pane shows the firebed head-on. Thermal efficiency is 80.9 %, energy class A+.</p><p>The body is made of steel, while the parts under the greatest thermal load — the door, grate and flame guard — are cast iron. This combination heats up faster than an all-cast-iron design while keeping durability where it matters most. A built-in vermiculite baffle raises the combustion temperature and extends the path of the flue gases, and the heat-resistant Robax pane withstands temperatures up to 800 °C.</p><h3>Key features — VENUS S16 Basic</h3><ul><li>Nominal output 9.5 kW — heats up to 95 m² (238 m³)</li><li>Thermal efficiency 80.9 %, energy class A+</li><li>Secondary combustion — secondary air burns off gases that would otherwise escape up the flue</li><li>Clean glass system — air guided along the pane limits soot build-up</li><li>Air supply adjusted through the ash pan</li><li>Meets Ecodesign requirements</li><li>Provision for an external combustion air supply</li><li>Flue outlet top or rear, flue pipe Ø150 mm; door opens to the left</li><li>Maximum log length 380 mm</li><li>Dimensions (W × H × D): 423 × 810 × 385 mm, weight 113 kg</li><li>Material: cast iron + steel. Made in Poland — 5-year warranty</li></ul><h3>The Basic pedestal — the lowest of the four</h3><p>In the <strong>Basic</strong> version the stove stands on a closed plinth. The silhouette is compact and low (810 mm tall) and the stove takes up the least space of all the variants in this range. The choice for interiors where firewood is stored outside the room.</p><h3>The KAWMET Modern ECO range — a stove built from modules</h3><p>VENUS S16 Basic comes from the KAWMET Modern ECO range, in which the same body is combined with one of four bases — <strong>Basic</strong>, <strong>Leg</strong>, <strong>S-Box</strong> or <strong>L-Box</strong> — and one of two firebox linings. The stove is matched to the interior rather than the other way round.</p><p>The body is steel, while the door, grate and flame guard are cast iron. Steel heats up faster than cast iron, so the room warms up soon after lighting; the cast iron parts take over the points under the greatest thermal load. A factory-fitted heat shield allows the stove to stand just 20 cm from the wall.</p><h3>Is 9.5 kW enough to heat my house?</h3><p>The model is rated for roughly 95 m² with standard insulation and a ceiling height of 2.5–2.7 m. In a poorly insulated building, one with large glazed areas or a higher ceiling, the real figure will be lower. Oversizing is harmful too, however: for most of the season the appliance then runs on a low flame, which soots up the glass and the flue faster.</p><h3>Does it need an external air supply?</h3><p>The model is designed for it, and in an airtight building with mechanical ventilation or heat recovery it is the recommended solution — without its own air supply, ventilation can reverse the flue draught. In an older building with natural ventilation an external air supply is not essential, but it usually makes combustion more stable. The connection parts (inlet, orifice, pipe) are ordered separately — they are not part of the set.</p><h3>What chimney and space does the stove require?</h3><p>A flue of Ø150 mm, with the outlet at the top or rear. The stove measures 423 × 810 × 385 mm (W × H × D) and weighs 113 kg. Required clearances to walls and combustible materials are given in the manufacturer's manual, available in the documents section on this page.</p><h3>What fuel should be used?</h3><p>The fuel is seasoned hardwood with a moisture content of up to 20 %. The maximum log length is 380 mm. Wet wood gives noticeably less heat, smokes up the glass and speeds up soot deposits in the flue. Chipboard, painted or impregnated timber and waste must not be burnt — they shorten the life of the cast iron and void the warranty.</p><p><strong>KAWMET products carry a 5-year manufacturer's warranty.</strong> Your nearest representative will confirm availability and purchase terms.</p> | <p><strong>KAWMET VENUS S16 Basic ECO</strong> to piec wolnostojący (koza) na drewno polskiej odlewni KAWMET o mocy nominalnej 9,5 kW, przewidziany do pomieszczeń o powierzchni do 95 m² (kubatura do 238 m³). Prosta szyba czołowa pokazuje palenisko od frontu. Sprawność cieplna wynosi 80,9 %, klasa energetyczna — A+.</p><p>Korpus wykonano ze stali, a najbardziej obciążone termicznie elementy — drzwiczki, ruszt i ogranicznik płomienia — odlano z żeliwa. Takie połączenie daje szybsze nagrzewanie niż konstrukcja w pełni żeliwna przy zachowaniu trwałości tam, gdzie ma ona największe znaczenie. Wbudowany deflektor z wermikulitu podnosi temperaturę spalania i wydłuża drogę spalin, a szyba żaroodporna Robax wytrzymuje temperatury do 800 °C.</p><h3>Najważniejsze cechy — VENUS S16 Basic</h3><ul><li>Moc nominalna 9,5 kW — powierzchnia do 95 m² (kubatura 238 m³)</li><li>Sprawność cieplna 80,9 %, klasa energetyczna A+</li><li>System dopalania spalin — powietrze wtórne dopala gazy, które inaczej uszłyby do komina</li><li>System czystej szyby — powietrze prowadzone wzdłuż szkła ogranicza osadzanie się sadzy</li><li>Regulacja dopływu powietrza przez popielnik</li><li>Spełnia wymagania Ekoprojektu (Ecodesign)</li><li>Możliwość doprowadzenia powietrza do komory spalania z zewnątrz</li><li>Wylot spalin górą lub tyłem, przewód dymowy Ø150 mm; drzwiczki otwierane w lewo</li><li>Maksymalna długość polan 380 mm</li><li>Wymiary (szer. × wys. × gł.): 423 × 810 × 385 mm, masa 113 kg</li><li>Materiał: żeliwo + stal. Produkcja: Polska — gwarancja 5 lat</li></ul><h3>Podstawa Basic — najniższa z czterech</h3><p>W wersji <strong>Basic</strong> piec stoi na zamkniętym cokole. Bryła jest zwarta i niska (810 mm wysokości), a piec zajmuje najmniej miejsca ze wszystkich wariantów tej serii. Wybór dla wnętrz, w których drewno przechowuje się poza pomieszczeniem.</p><h3>Seria KAWMET Modern ECO — piec składany z modułów</h3><p>VENUS S16 Basic pochodzi z serii KAWMET Modern ECO, w której ten sam korpus łączy się z jedną z czterech podstaw — <strong>Basic</strong>, <strong>Leg</strong>, <strong>S-Box</strong> lub <strong>L-Box</strong> — oraz z jednym z dwóch rodzajów wyłożenia komory spalania. Dzięki temu piec dobiera się do wnętrza, a nie odwrotnie.</p><p>Korpus jest stalowy, a drzwiczki, ruszt i ogranicznik płomienia — żeliwne. Stal nagrzewa się szybciej niż żeliwo, więc pomieszczenie ciepleje wkrótce po rozpaleniu; żeliwne elementy przejmują najbardziej obciążone termicznie miejsca. Zamontowana fabrycznie osłona cieplna pozwala ustawić piec już 20 cm od ściany.</p><h3>Czy 9,5 kW wystarczy do ogrzania mojego domu?</h3><p>Podane 95 m² to wartość dla budynku o standardowej izolacji i sufitach 2,5–2,7 m. Deklarowana powierzchnia nie jest obietnicą — zależy od tego, ile ciepła dom traci. Stary mur bez ocieplenia, duże okna albo otwarta antresola potrafią zbić ten wynik nawet o jedną trzecią. W drugą stronę działa to tak samo: w domu pasywnym 9,5 kW może się okazać mocą zbyt dużą, a urządzenie tłumione przez cały sezon szybko zarasta sadzą.</p><h3>Czy trzeba doprowadzić powietrze z zewnątrz?</h3><p>Model jest do tego przystosowany i w budynku szczelnym, z wentylacją mechaniczną lub rekuperacją, jest to rozwiązanie zalecane — bez własnego dolotu wentylacja potrafi odwrócić ciąg w kominie. W starszym budynku z wentylacją grawitacyjną doprowadzenie powietrza z zewnątrz nie jest konieczne, ale zwykle poprawia stabilność spalania. Elementy przyłącza (dolot, kryza, rura) zamawia się osobno — nie wchodzą w skład zestawu.</p><h3>Jakiego komina i miejsca wymaga ten piec?</h3><p>Przewód dymowy o średnicy Ø150 mm, wylot spalin górą lub tyłem. Wymiary pieca to 423 × 810 × 385 mm (szer. × wys. × gł.) przy masie 113 kg. Wymagane odległości od ścian i materiałów palnych podaje instrukcja producenta, dostępna w sekcji dokumentów na tej stronie.</p><h3>Czym palić w tym modelu?</h3><p>Drewno liściaste, sezonowane co najmniej dwa lata, o wilgotności nieprzekraczającej 20 %. Maksymalna długość polan to 380 mm. Przy wilgotności rzędu 40 % blisko połowa energii idzie na odparowanie wody zamiast na ogrzewanie pomieszczenia — stąd wrażenie, że urządzenie „nie grzeje”. Wykluczone są płyty wiórowe, drewno malowane i impregnowane oraz odpady: ich spalanie niszczy żeliwo i unieważnia gwarancję.</p><p><strong>Produkty KAWMET objęte są 5-letnią gwarancją producenta.</strong> Dostępność modelu i warunki zakupu potwierdzi najbliższy przedstawiciel.</p> | 3 | 1 | 4289 | PLN |  | https://stoves.kawmet.pl/upload/catalog/442178500/442178401/piec_wolnostojcy_venus_s16_basic_eco_2_.jpg, https://stoves.kawmet.pl/upload/catalog/442178500/442178401/piec_wolnostojcy_venus_s16_basic_eco_1_.jpg, https://stoves.kawmet.pl/upload/catalog/442178500/442178401/piec_wolnostojcy_venus_s16_basic_eco_3_.jpg, https://stoves.kawmet.pl/upload/catalog/442178500/442178401/piec_wolnostojcy_venus_s16_basic_eco_4_.jpg, https://stoves.kawmet.pl/upload/catalog/442178500/442178401/piec_wolnostojcy_venus_s16_basic_eco_5_.jpg, https://stoves.kawmet.pl/upload/catalog/442178500/442178401/piec_wolnostojcy_venus_s16_basic_eco_6_.jpg, https://stoves.kawmet.pl/upload/catalog/442178500/442178401/piec_wolnostojcy_venus_s16_basic_eco_7_.jpg, https://stoves.kawmet.pl/upload/catalog/442178500/442178401/piec_wolnostojcy_venus_s16_basic_eco_8_.jpg, https://stoves.kawmet.pl/upload/catalog/442178500/442178401/piec_wolnostojcy_venus_s16_basic_eco_9_.jpg | 9,5 | 80,9 | tak | tak | tak | góra / tył | tak | A+ | 113 | 423 | 810 | 388 | 150 | stal / żeliwo | Zalecane sezonowane drewno liściaste o wilgotności ≤20% | KAWMET |  |  | 95 / 238 | 236,6 | 294 / 482 / 4 |  |  |  |  | 380 |  | tak | tak | nie |  | wermikulit | tak |  | 107 | 0,09 | 35 | 102 | 1114 | 115
442178402 | 1665 | WS16-Basic-Decor | KAWMET VENUS S16 Basic Decor ECO Freestanding Stove | stove-kawmet-venus-s16-basic-decor-eco | Piec wolnostojący KAWMET VENUS S16 Basic Decor ECO | piec-wolnostojacy-kawmet-venus-s16-basic-decor-eco | <p><strong>KAWMET VENUS S16 Basic Decor ECO</strong> is a wood-burning freestanding stove from the Polish foundry KAWMET with a nominal output of 9.5 kW, sized for rooms of up to 95 m² (up to 238 m³). A flat front pane shows the firebed head-on. Thermal efficiency is 80.9 %, energy class A+.</p><p>The body is made of steel, while the parts under the greatest thermal load — the door, grate and flame guard — are cast iron. This combination heats up faster than an all-cast-iron design while keeping durability where it matters most. A built-in vermiculite baffle raises the combustion temperature and extends the path of the flue gases, and the heat-resistant Robax pane withstands temperatures up to 800 °C.</p><h3>Key features — VENUS S16 Basic Decor</h3><ul><li>Nominal output 9.5 kW — heats up to 95 m² (238 m³)</li><li>Thermal efficiency 80.9 %, energy class A+</li><li>Secondary combustion — secondary air burns off gases that would otherwise escape up the flue</li><li>Clean glass system — air guided along the pane limits soot build-up</li><li>Air supply adjusted through the ash pan</li><li>Meets Ecodesign requirements</li><li>Provision for an external combustion air supply</li><li>Flue outlet top or rear, flue pipe Ø150 mm; door opens to the left</li><li>Maximum log length 380 mm</li><li>Dimensions (W × H × D): 423 × 810 × 385 mm, weight 114 kg</li><li>Material: cast iron + steel. Made in Poland — 5-year warranty</li></ul><h3>The Decor version — a black glass frame</h3><p>In the <strong>Decor</strong> version the pane is surrounded by a black decorative frame and the glazed area is noticeably larger than in the standard version. The front becomes more graphic and the fire itself more prominent. The thermal figures of both versions are identical; the difference comes down to appearance and a few kilograms of weight.</p><h3>The Basic pedestal — the lowest of the four</h3><p>In the <strong>Basic</strong> version the stove stands on a closed plinth. The silhouette is compact and low (810 mm tall) and the stove takes up the least space of all the variants in this range. The choice for interiors where firewood is stored outside the room.</p><h3>The KAWMET Modern ECO range — a stove built from modules</h3><p>VENUS S16 Basic Decor comes from the KAWMET Modern ECO range, in which the same body is combined with one of four bases — <strong>Basic</strong>, <strong>Leg</strong>, <strong>S-Box</strong> or <strong>L-Box</strong> — and one of two firebox linings. The stove is matched to the interior rather than the other way round.</p><p>The body is steel, while the door, grate and flame guard are cast iron. Steel heats up faster than cast iron, so the room warms up soon after lighting; the cast iron parts take over the points under the greatest thermal load. A factory-fitted heat shield allows the stove to stand just 20 cm from the wall.</p><h3>Is 9.5 kW enough to heat my house?</h3><p>The model is rated for roughly 95 m² with standard insulation and a ceiling height of 2.5–2.7 m. In a poorly insulated building, one with large glazed areas or a higher ceiling, the real figure will be lower. Oversizing is harmful too, however: for most of the season the appliance then runs on a low flame, which soots up the glass and the flue faster.</p><h3>Does it need an external air supply?</h3><p>The model is designed for it, and in an airtight building with mechanical ventilation or heat recovery it is the recommended solution — without its own air supply, ventilation can reverse the flue draught. In an older building with natural ventilation an external air supply is not essential, but it usually makes combustion more stable. The connection parts (inlet, orifice, pipe) are ordered separately — they are not part of the set.</p><h3>What chimney and space does the stove require?</h3><p>A flue of Ø150 mm, with the outlet at the top or rear. The stove measures 423 × 810 × 385 mm (W × H × D) and weighs 114 kg. Required clearances to walls and combustible materials are given in the manufacturer's manual, available in the documents section on this page.</p><h3>What fuel should be used?</h3><p>The fuel is seasoned hardwood with a moisture content of up to 20 %. The maximum log length is 380 mm. Wet wood gives noticeably less heat, smokes up the glass and speeds up soot deposits in the flue. Chipboard, painted or impregnated timber and waste must not be burnt — they shorten the life of the cast iron and void the warranty.</p><p><strong>KAWMET products carry a 5-year manufacturer's warranty.</strong> Your nearest representative will confirm availability and purchase terms.</p> | <p><strong>KAWMET VENUS S16 Basic Decor ECO</strong> to piec wolnostojący (koza) na drewno polskiej odlewni KAWMET o mocy nominalnej 9,5 kW, przewidziany do pomieszczeń o powierzchni do 95 m² (kubatura do 238 m³). Prosta szyba czołowa pokazuje palenisko od frontu. Sprawność cieplna wynosi 80,9 %, klasa energetyczna — A+.</p><p>Korpus wykonano ze stali, a najbardziej obciążone termicznie elementy — drzwiczki, ruszt i ogranicznik płomienia — odlano z żeliwa. Takie połączenie daje szybsze nagrzewanie niż konstrukcja w pełni żeliwna przy zachowaniu trwałości tam, gdzie ma ona największe znaczenie. Wbudowany deflektor z wermikulitu podnosi temperaturę spalania i wydłuża drogę spalin, a szyba żaroodporna Robax wytrzymuje temperatury do 800 °C.</p><h3>Najważniejsze cechy — VENUS S16 Basic Decor</h3><ul><li>Moc nominalna 9,5 kW — powierzchnia do 95 m² (kubatura 238 m³)</li><li>Sprawność cieplna 80,9 %, klasa energetyczna A+</li><li>System dopalania spalin — powietrze wtórne dopala gazy, które inaczej uszłyby do komina</li><li>System czystej szyby — powietrze prowadzone wzdłuż szkła ogranicza osadzanie się sadzy</li><li>Regulacja dopływu powietrza przez popielnik</li><li>Spełnia wymagania Ekoprojektu (Ecodesign)</li><li>Możliwość doprowadzenia powietrza do komory spalania z zewnątrz</li><li>Wylot spalin górą lub tyłem, przewód dymowy Ø150 mm; drzwiczki otwierane w lewo</li><li>Maksymalna długość polan 380 mm</li><li>Wymiary (szer. × wys. × gł.): 423 × 810 × 385 mm, masa 114 kg</li><li>Materiał: żeliwo + stal. Produkcja: Polska — gwarancja 5 lat</li></ul><h3>Wersja Decor — czarna ramka szyby</h3><p>W wersji <strong>Decor</strong> szyba pieca otoczona jest czarną, dekoracyjną ramką, a przeszklenie jest wyraźnie większe niż w wersji podstawowej. Front staje się przez to bardziej graficzny, a sam ogień — mocniej wyeksponowany. Parametry cieplne obu wersji są identyczne; różnica sprowadza się do wyglądu i kilku kilogramów masy.</p><h3>Podstawa Basic — najniższa z czterech</h3><p>W wersji <strong>Basic</strong> piec stoi na zamkniętym cokole. Bryła jest zwarta i niska (810 mm wysokości), a piec zajmuje najmniej miejsca ze wszystkich wariantów tej serii. Wybór dla wnętrz, w których drewno przechowuje się poza pomieszczeniem.</p><h3>Seria KAWMET Modern ECO — piec składany z modułów</h3><p>VENUS S16 Basic Decor pochodzi z serii KAWMET Modern ECO, w której ten sam korpus łączy się z jedną z czterech podstaw — <strong>Basic</strong>, <strong>Leg</strong>, <strong>S-Box</strong> lub <strong>L-Box</strong> — oraz z jednym z dwóch rodzajów wyłożenia komory spalania. Dzięki temu piec dobiera się do wnętrza, a nie odwrotnie.</p><p>Korpus jest stalowy, a drzwiczki, ruszt i ogranicznik płomienia — żeliwne. Stal nagrzewa się szybciej niż żeliwo, więc pomieszczenie ciepleje wkrótce po rozpaleniu; żeliwne elementy przejmują najbardziej obciążone termicznie miejsca. Zamontowana fabrycznie osłona cieplna pozwala ustawić piec już 20 cm od ściany.</p><h3>Czy 9,5 kW wystarczy do ogrzania mojego domu?</h3><p>Model pokrywa zapotrzebowanie około 95 m² przy typowej izolacji i wysokości pomieszczeń 2,5–2,7 m. Zanim zdecydujesz, policz nie metry, lecz straty ciepła — w budynku po termomodernizacji ta sama moc obsłuży wyraźnie większą powierzchnię, a w domu z lat siedemdziesiątych sporo mniejszą. Jeżeli wynik wypada między dwoma modelami, w praktyce lepiej sprawdza się słabszy, pracujący pełnym płomieniem, niż mocniejszy trzymany na przymkniętym powietrzu.</p><h3>Czy trzeba doprowadzić powietrze z zewnątrz?</h3><p>Model jest do tego przystosowany i w budynku szczelnym, z wentylacją mechaniczną lub rekuperacją, jest to rozwiązanie zalecane — bez własnego dolotu wentylacja potrafi odwrócić ciąg w kominie. W starszym budynku z wentylacją grawitacyjną doprowadzenie powietrza z zewnątrz nie jest konieczne, ale zwykle poprawia stabilność spalania. Elementy przyłącza (dolot, kryza, rura) zamawia się osobno — nie wchodzą w skład zestawu.</p><h3>Jakiego komina i miejsca wymaga ten piec?</h3><p>Przewód dymowy o średnicy Ø150 mm, wylot spalin górą lub tyłem. Wymiary pieca to 423 × 810 × 385 mm (szer. × wys. × gł.) przy masie 114 kg. Wymagane odległości od ścian i materiałów palnych podaje instrukcja producenta, dostępna w sekcji dokumentów na tej stronie.</p><h3>Czym palić w tym modelu?</h3><p>Właściwe paliwo to sezonowane drewno liściaste o wilgotności do 20 % — buk, grab, dąb, jesion. Maksymalna długość polan to 380 mm. Drewno iglaste iskrzy i szybciej zasmala szybę, dlatego nadaje się najwyżej do rozpalania. Płyt wiórowych, drewna malowanego, impregnowanego ani odpadów spalać nie wolno: skracają żywotność żeliwa, a w razie reklamacji są podstawą do odmowy uznania gwarancji.</p><p><strong>Produkty KAWMET objęte są 5-letnią gwarancją producenta.</strong> Dostępność modelu i warunki zakupu potwierdzi najbliższy przedstawiciel.</p> | 3 | 1 | 4759 | PLN |  | https://stoves.kawmet.pl/upload/catalog/442178500/442178402/piec_wolnostojcy_venus_s16_basic_decor_eco_2_.jpg, https://stoves.kawmet.pl/upload/catalog/442178500/442178402/piec_wolnostojcy_venus_s16_basic_decor_eco_1_.jpg, https://stoves.kawmet.pl/upload/catalog/442178500/442178402/piec_wolnostojcy_venus_s16_basic_decor_eco_3_.jpg, https://stoves.kawmet.pl/upload/catalog/442178500/442178402/piec_wolnostojcy_venus_s16_basic_decor_eco_4_.jpg, https://stoves.kawmet.pl/upload/catalog/442178500/442178402/piec_wolnostojcy_venus_s16_basic_decor_eco_5_.jpg, https://stoves.kawmet.pl/upload/catalog/442178500/442178402/piec_wolnostojcy_venus_s16_basic_decor_eco_6_.jpg, https://stoves.kawmet.pl/upload/catalog/442178500/442178402/piec_wolnostojcy_venus_s16_basic_decor_eco_7_.jpg, https://stoves.kawmet.pl/upload/catalog/442178500/442178402/piec_wolnostojcy_venus_s16_basic_decor_eco_8_.jpg, https://stoves.kawmet.pl/upload/catalog/442178500/442178402/piec_wolnostojcy_venus_s16_basic_decor_eco_9_.jpg | 9,5 | 80,9 | tak | tak | tak | góra / tył | tak | A+ | 114 | 423 | 810 | 388 | 150 | stal / żeliwo | Zalecane sezonowane drewno liściaste o wilgotności ≤20% | KAWMET |  |  | 95 / 238 | 236,6 | 390 / 610 / 4 |  |  |  |  | 380 |  | tak | tak | nie |  | wermikulit | tak |  | 107 | 0,09 | 35 | 102 | 1114 | 115
442178403 | 1665 | WS16-LBox | KAWMET VENUS S16 L-Box ECO Freestanding Stove | stove-kawmet-venus-s16-l-box-eco | Piec wolnostojący KAWMET VENUS S16 L-Box ECO | piec-wolnostojacy-kawmet-venus-s16-l-box-eco | <p><strong>KAWMET VENUS S16 L-Box ECO</strong> is a wood-burning freestanding stove from the Polish foundry KAWMET with a nominal output of 9.5 kW, sized for rooms of up to 95 m² (up to 238 m³). A flat front pane shows the firebed head-on. Thermal efficiency is 80.9 %, energy class A+.</p><p>The body is made of steel, while the parts under the greatest thermal load — the door, grate and flame guard — are cast iron. This combination heats up faster than an all-cast-iron design while keeping durability where it matters most. A built-in vermiculite baffle raises the combustion temperature and extends the path of the flue gases, and the heat-resistant Robax pane withstands temperatures up to 800 °C.</p><h3>Key features — VENUS S16 L-Box</h3><ul><li>Nominal output 9.5 kW — heats up to 95 m² (238 m³)</li><li>Thermal efficiency 80.9 %, energy class A+</li><li>Secondary combustion — secondary air burns off gases that would otherwise escape up the flue</li><li>Clean glass system — air guided along the pane limits soot build-up</li><li>Air supply adjusted through the ash pan</li><li>Meets Ecodesign requirements</li><li>Provision for an external combustion air supply</li><li>Flue outlet top or rear, flue pipe Ø150 mm; door opens to the left</li><li>Maximum log length 380 mm</li><li>Dimensions (W × H × D): 423 × 1207 × 385 mm, weight 132 kg</li><li>Material: cast iron + steel. Made in Poland — 5-year warranty</li></ul><h3>The L-Box pedestal — the larger log store</h3><p>In the <strong>L-Box</strong> version there is an enlarged log store beneath the firebox, with an overall height of 1207 mm. This is the variant for people who would rather not fetch wood every day — the store holds enough for several evenings, and its open form turns the stacked logs into part of the arrangement.</p><h3>The KAWMET Modern ECO range — a stove built from modules</h3><p>VENUS S16 L-Box comes from the KAWMET Modern ECO range, in which the same body is combined with one of four bases — <strong>Basic</strong>, <strong>Leg</strong>, <strong>S-Box</strong> or <strong>L-Box</strong> — and one of two firebox linings. The stove is matched to the interior rather than the other way round.</p><p>The body is steel, while the door, grate and flame guard are cast iron. Steel heats up faster than cast iron, so the room warms up soon after lighting; the cast iron parts take over the points under the greatest thermal load. A factory-fitted heat shield allows the stove to stand just 20 cm from the wall.</p><h3>Is 9.5 kW enough to heat my house?</h3><p>The model is rated for roughly 95 m² with standard insulation and a ceiling height of 2.5–2.7 m. In a poorly insulated building, one with large glazed areas or a higher ceiling, the real figure will be lower. Oversizing is harmful too, however: for most of the season the appliance then runs on a low flame, which soots up the glass and the flue faster.</p><h3>Does it need an external air supply?</h3><p>The model is designed for it, and in an airtight building with mechanical ventilation or heat recovery it is the recommended solution — without its own air supply, ventilation can reverse the flue draught. In an older building with natural ventilation an external air supply is not essential, but it usually makes combustion more stable. The connection parts (inlet, orifice, pipe) are ordered separately — they are not part of the set.</p><h3>What chimney and space does the stove require?</h3><p>A flue of Ø150 mm, with the outlet at the top or rear. The stove measures 423 × 1207 × 385 mm (W × H × D) and weighs 132 kg. Required clearances to walls and combustible materials are given in the manufacturer's manual, available in the documents section on this page.</p><h3>What fuel should be used?</h3><p>The fuel is seasoned hardwood with a moisture content of up to 20 %. The maximum log length is 380 mm. Wet wood gives noticeably less heat, smokes up the glass and speeds up soot deposits in the flue. Chipboard, painted or impregnated timber and waste must not be burnt — they shorten the life of the cast iron and void the warranty.</p><p><strong>KAWMET products carry a 5-year manufacturer's warranty.</strong> Your nearest representative will confirm availability and purchase terms.</p> | <p><strong>KAWMET VENUS S16 L-Box ECO</strong> to piec wolnostojący (koza) na drewno polskiej odlewni KAWMET o mocy nominalnej 9,5 kW, przewidziany do pomieszczeń o powierzchni do 95 m² (kubatura do 238 m³). Prosta szyba czołowa pokazuje palenisko od frontu. Sprawność cieplna wynosi 80,9 %, klasa energetyczna — A+.</p><p>Korpus wykonano ze stali, a najbardziej obciążone termicznie elementy — drzwiczki, ruszt i ogranicznik płomienia — odlano z żeliwa. Takie połączenie daje szybsze nagrzewanie niż konstrukcja w pełni żeliwna przy zachowaniu trwałości tam, gdzie ma ona największe znaczenie. Wbudowany deflektor z wermikulitu podnosi temperaturę spalania i wydłuża drogę spalin, a szyba żaroodporna Robax wytrzymuje temperatury do 800 °C.</p><h3>Najważniejsze cechy — VENUS S16 L-Box</h3><ul><li>Moc nominalna 9,5 kW — powierzchnia do 95 m² (kubatura 238 m³)</li><li>Sprawność cieplna 80,9 %, klasa energetyczna A+</li><li>System dopalania spalin — powietrze wtórne dopala gazy, które inaczej uszłyby do komina</li><li>System czystej szyby — powietrze prowadzone wzdłuż szkła ogranicza osadzanie się sadzy</li><li>Regulacja dopływu powietrza przez popielnik</li><li>Spełnia wymagania Ekoprojektu (Ecodesign)</li><li>Możliwość doprowadzenia powietrza do komory spalania z zewnątrz</li><li>Wylot spalin górą lub tyłem, przewód dymowy Ø150 mm; drzwiczki otwierane w lewo</li><li>Maksymalna długość polan 380 mm</li><li>Wymiary (szer. × wys. × gł.): 423 × 1207 × 385 mm, masa 132 kg</li><li>Materiał: żeliwo + stal. Produkcja: Polska — gwarancja 5 lat</li></ul><h3>Podstawa L-Box — większy schowek na drewno</h3><p>W wersji <strong>L-Box</strong> pod paleniskiem znajduje się powiększony schowek na drewno; całość ma 1207 mm wysokości. To wariant dla tych, którzy nie chcą przynosić drewna codziennie — schowek mieści zapas na kilka wieczorów, a otwarta forma podstawy sprawia, że ułożone polana stają się elementem aranżacji.</p><h3>Seria KAWMET Modern ECO — piec składany z modułów</h3><p>VENUS S16 L-Box pochodzi z serii KAWMET Modern ECO, w której ten sam korpus łączy się z jedną z czterech podstaw — <strong>Basic</strong>, <strong>Leg</strong>, <strong>S-Box</strong> lub <strong>L-Box</strong> — oraz z jednym z dwóch rodzajów wyłożenia komory spalania. Dzięki temu piec dobiera się do wnętrza, a nie odwrotnie.</p><p>Korpus jest stalowy, a drzwiczki, ruszt i ogranicznik płomienia — żeliwne. Stal nagrzewa się szybciej niż żeliwo, więc pomieszczenie ciepleje wkrótce po rozpaleniu; żeliwne elementy przejmują najbardziej obciążone termicznie miejsca. Zamontowana fabrycznie osłona cieplna pozwala ustawić piec już 20 cm od ściany.</p><h3>Czy 9,5 kW wystarczy do ogrzania mojego domu?</h3><p>Model jest przewidziany na około 95 m² przy standardowej izolacji i wysokości pomieszczeń 2,5–2,7 m. W budynku słabo ocieplonym, z dużymi przeszkleniami albo z wyższym sufitem realna powierzchnia będzie mniejsza. Dobieranie urządzenia z dużym zapasem mocy też jednak szkodzi: przez większość sezonu pracuje ono wtedy na małym płomieniu, przez co szybciej brudzi szybę i zarasta sadzą.</p><h3>Czy trzeba doprowadzić powietrze z zewnątrz?</h3><p>Model jest do tego przystosowany i w budynku szczelnym, z wentylacją mechaniczną lub rekuperacją, jest to rozwiązanie zalecane — bez własnego dolotu wentylacja potrafi odwrócić ciąg w kominie. W starszym budynku z wentylacją grawitacyjną doprowadzenie powietrza z zewnątrz nie jest konieczne, ale zwykle poprawia stabilność spalania. Elementy przyłącza (dolot, kryza, rura) zamawia się osobno — nie wchodzą w skład zestawu.</p><h3>Jakiego komina i miejsca wymaga ten piec?</h3><p>Przewód dymowy o średnicy Ø150 mm, wylot spalin górą lub tyłem. Wymiary pieca to 423 × 1207 × 385 mm (szer. × wys. × gł.) przy masie 132 kg. Wymagane odległości od ścian i materiałów palnych podaje instrukcja producenta, dostępna w sekcji dokumentów na tej stronie.</p><h3>Czym palić w tym modelu?</h3><p>Paliwem jest sezonowane drewno liściaste o wilgotności do 20 %. Maksymalna długość polan to 380 mm. Drewno mokre daje wyraźnie mniej ciepła, zadymia szybę i przyspiesza osadzanie się sadzy w kominie. Płyt wiórowych, drewna malowanego, impregnowanego ani odpadów spalać nie wolno — skracają żywotność żeliwa i unieważniają gwarancję.</p><p><strong>Produkty KAWMET objęte są 5-letnią gwarancją producenta.</strong> Dostępność modelu i warunki zakupu potwierdzi najbliższy przedstawiciel.</p> | 3 | 1 | 4892 | PLN |  | https://stoves.kawmet.pl/upload/catalog/442178500/442178403/piec_wolnostojcy_venus_s16_l_box_eco_2_.jpg, https://stoves.kawmet.pl/upload/catalog/442178500/442178403/piec_wolnostojcy_venus_s16_l_box_eco_1_.jpg, https://stoves.kawmet.pl/upload/catalog/442178500/442178403/piec_wolnostojcy_venus_s16_l_box_eco_3_.jpg, https://stoves.kawmet.pl/upload/catalog/442178500/442178403/piec_wolnostojcy_venus_s16_l_box_eco_4_.jpg, https://stoves.kawmet.pl/upload/catalog/442178500/442178403/piec_wolnostojcy_venus_s16_l_box_eco_5_.jpg, https://stoves.kawmet.pl/upload/catalog/442178500/442178403/piec_wolnostojcy_venus_s16_l_box_eco_6_.jpg, https://stoves.kawmet.pl/upload/catalog/442178500/442178403/piec_wolnostojcy_venus_s16_l_box_eco_7_.jpg, https://stoves.kawmet.pl/upload/catalog/442178500/442178403/piec_wolnostojcy_venus_s16_l_box_eco_8_.jpg, https://stoves.kawmet.pl/upload/catalog/442178500/442178403/piec_wolnostojcy_venus_s16_l_box_eco_9_.jpg | 9,5 | 80,9 | tak | tak | tak | góra / tył | tak | A+ | 132 | 423 | 1207 | 388 | 150 | stal / żeliwo | Zalecane sezonowane drewno liściaste o wilgotności ≤20% | KAWMET |  |  | 95 / 238 | 236,6 | 294 / 482 / 4 |  |  |  |  | 380 |  | tak | tak | nie |  | wermikulit | tak |  | 107 | 0,09 | 35 | 102 | 1114 | 115
442178404 | 1665 | WS16-LBox-Decor | KAWMET VENUS S16 L-Box Decor ECO Freestanding Stove | stove-kawmet-venus-s16-l-box-decor-eco | Piec wolnostojący KAWMET VENUS S16 L-Box Decor ECO | piec-wolnostojacy-kawmet-venus-s16-l-box-decor-eco | <p><strong>KAWMET VENUS S16 L-Box Decor ECO</strong> is a wood-burning freestanding stove from the Polish foundry KAWMET with a nominal output of 9.5 kW, sized for rooms of up to 95 m² (up to 238 m³). A flat front pane shows the firebed head-on. Thermal efficiency is 80.9 %, energy class A+.</p><p>The body is made of steel, while the parts under the greatest thermal load — the door, grate and flame guard — are cast iron. This combination heats up faster than an all-cast-iron design while keeping durability where it matters most. A built-in vermiculite baffle raises the combustion temperature and extends the path of the flue gases, and the heat-resistant Robax pane withstands temperatures up to 800 °C.</p><h3>Key features — VENUS S16 L-Box Decor</h3><ul><li>Nominal output 9.5 kW — heats up to 95 m² (238 m³)</li><li>Thermal efficiency 80.9 %, energy class A+</li><li>Secondary combustion — secondary air burns off gases that would otherwise escape up the flue</li><li>Clean glass system — air guided along the pane limits soot build-up</li><li>Air supply adjusted through the ash pan</li><li>Meets Ecodesign requirements</li><li>Provision for an external combustion air supply</li><li>Flue outlet top or rear, flue pipe Ø150 mm; door opens to the left</li><li>Maximum log length 380 mm</li><li>Dimensions (W × H × D): 423 × 1207 × 385 mm, weight 133 kg</li><li>Material: cast iron + steel. Made in Poland — 5-year warranty</li></ul><h3>The Decor version — a black glass frame</h3><p>In the <strong>Decor</strong> version the pane is surrounded by a black decorative frame and the glazed area is noticeably larger than in the standard version. The front becomes more graphic and the fire itself more prominent. The thermal figures of both versions are identical; the difference comes down to appearance and a few kilograms of weight.</p><h3>The L-Box pedestal — the larger log store</h3><p>In the <strong>L-Box</strong> version there is an enlarged log store beneath the firebox, with an overall height of 1207 mm. This is the variant for people who would rather not fetch wood every day — the store holds enough for several evenings, and its open form turns the stacked logs into part of the arrangement.</p><h3>The KAWMET Modern ECO range — a stove built from modules</h3><p>VENUS S16 L-Box Decor comes from the KAWMET Modern ECO range, in which the same body is combined with one of four bases — <strong>Basic</strong>, <strong>Leg</strong>, <strong>S-Box</strong> or <strong>L-Box</strong> — and one of two firebox linings. The stove is matched to the interior rather than the other way round.</p><p>The body is steel, while the door, grate and flame guard are cast iron. Steel heats up faster than cast iron, so the room warms up soon after lighting; the cast iron parts take over the points under the greatest thermal load. A factory-fitted heat shield allows the stove to stand just 20 cm from the wall.</p><h3>Is 9.5 kW enough to heat my house?</h3><p>The model is rated for roughly 95 m² with standard insulation and a ceiling height of 2.5–2.7 m. In a poorly insulated building, one with large glazed areas or a higher ceiling, the real figure will be lower. Oversizing is harmful too, however: for most of the season the appliance then runs on a low flame, which soots up the glass and the flue faster.</p><h3>Does it need an external air supply?</h3><p>The model is designed for it, and in an airtight building with mechanical ventilation or heat recovery it is the recommended solution — without its own air supply, ventilation can reverse the flue draught. In an older building with natural ventilation an external air supply is not essential, but it usually makes combustion more stable. The connection parts (inlet, orifice, pipe) are ordered separately — they are not part of the set.</p><h3>What chimney and space does the stove require?</h3><p>A flue of Ø150 mm, with the outlet at the top or rear. The stove measures 423 × 1207 × 385 mm (W × H × D) and weighs 133 kg. Required clearances to walls and combustible materials are given in the manufacturer's manual, available in the documents section on this page.</p><h3>What fuel should be used?</h3><p>The fuel is seasoned hardwood with a moisture content of up to 20 %. The maximum log length is 380 mm. Wet wood gives noticeably less heat, smokes up the glass and speeds up soot deposits in the flue. Chipboard, painted or impregnated timber and waste must not be burnt — they shorten the life of the cast iron and void the warranty.</p><p><strong>KAWMET products carry a 5-year manufacturer's warranty.</strong> Your nearest representative will confirm availability and purchase terms.</p> | <p><strong>KAWMET VENUS S16 L-Box Decor ECO</strong> to piec wolnostojący (koza) na drewno polskiej odlewni KAWMET o mocy nominalnej 9,5 kW, przewidziany do pomieszczeń o powierzchni do 95 m² (kubatura do 238 m³). Prosta szyba czołowa pokazuje palenisko od frontu. Sprawność cieplna wynosi 80,9 %, klasa energetyczna — A+.</p><p>Korpus wykonano ze stali, a najbardziej obciążone termicznie elementy — drzwiczki, ruszt i ogranicznik płomienia — odlano z żeliwa. Takie połączenie daje szybsze nagrzewanie niż konstrukcja w pełni żeliwna przy zachowaniu trwałości tam, gdzie ma ona największe znaczenie. Wbudowany deflektor z wermikulitu podnosi temperaturę spalania i wydłuża drogę spalin, a szyba żaroodporna Robax wytrzymuje temperatury do 800 °C.</p><h3>Najważniejsze cechy — VENUS S16 L-Box Decor</h3><ul><li>Moc nominalna 9,5 kW — powierzchnia do 95 m² (kubatura 238 m³)</li><li>Sprawność cieplna 80,9 %, klasa energetyczna A+</li><li>System dopalania spalin — powietrze wtórne dopala gazy, które inaczej uszłyby do komina</li><li>System czystej szyby — powietrze prowadzone wzdłuż szkła ogranicza osadzanie się sadzy</li><li>Regulacja dopływu powietrza przez popielnik</li><li>Spełnia wymagania Ekoprojektu (Ecodesign)</li><li>Możliwość doprowadzenia powietrza do komory spalania z zewnątrz</li><li>Wylot spalin górą lub tyłem, przewód dymowy Ø150 mm; drzwiczki otwierane w lewo</li><li>Maksymalna długość polan 380 mm</li><li>Wymiary (szer. × wys. × gł.): 423 × 1207 × 385 mm, masa 133 kg</li><li>Materiał: żeliwo + stal. Produkcja: Polska — gwarancja 5 lat</li></ul><h3>Wersja Decor — czarna ramka szyby</h3><p>W wersji <strong>Decor</strong> szyba pieca otoczona jest czarną, dekoracyjną ramką, a przeszklenie jest wyraźnie większe niż w wersji podstawowej. Front staje się przez to bardziej graficzny, a sam ogień — mocniej wyeksponowany. Parametry cieplne obu wersji są identyczne; różnica sprowadza się do wyglądu i kilku kilogramów masy.</p><h3>Podstawa L-Box — większy schowek na drewno</h3><p>W wersji <strong>L-Box</strong> pod paleniskiem znajduje się powiększony schowek na drewno; całość ma 1207 mm wysokości. To wariant dla tych, którzy nie chcą przynosić drewna codziennie — schowek mieści zapas na kilka wieczorów, a otwarta forma podstawy sprawia, że ułożone polana stają się elementem aranżacji.</p><h3>Seria KAWMET Modern ECO — piec składany z modułów</h3><p>VENUS S16 L-Box Decor pochodzi z serii KAWMET Modern ECO, w której ten sam korpus łączy się z jedną z czterech podstaw — <strong>Basic</strong>, <strong>Leg</strong>, <strong>S-Box</strong> lub <strong>L-Box</strong> — oraz z jednym z dwóch rodzajów wyłożenia komory spalania. Dzięki temu piec dobiera się do wnętrza, a nie odwrotnie.</p><p>Korpus jest stalowy, a drzwiczki, ruszt i ogranicznik płomienia — żeliwne. Stal nagrzewa się szybciej niż żeliwo, więc pomieszczenie ciepleje wkrótce po rozpaleniu; żeliwne elementy przejmują najbardziej obciążone termicznie miejsca. Zamontowana fabrycznie osłona cieplna pozwala ustawić piec już 20 cm od ściany.</p><h3>Czy 9,5 kW wystarczy do ogrzania mojego domu?</h3><p>Podane 95 m² to wartość dla budynku o standardowej izolacji i sufitach 2,5–2,7 m. Deklarowana powierzchnia nie jest obietnicą — zależy od tego, ile ciepła dom traci. Stary mur bez ocieplenia, duże okna albo otwarta antresola potrafią zbić ten wynik nawet o jedną trzecią. W drugą stronę działa to tak samo: w domu pasywnym 9,5 kW może się okazać mocą zbyt dużą, a urządzenie tłumione przez cały sezon szybko zarasta sadzą.</p><h3>Czy trzeba doprowadzić powietrze z zewnątrz?</h3><p>Model jest do tego przystosowany i w budynku szczelnym, z wentylacją mechaniczną lub rekuperacją, jest to rozwiązanie zalecane — bez własnego dolotu wentylacja potrafi odwrócić ciąg w kominie. W starszym budynku z wentylacją grawitacyjną doprowadzenie powietrza z zewnątrz nie jest konieczne, ale zwykle poprawia stabilność spalania. Elementy przyłącza (dolot, kryza, rura) zamawia się osobno — nie wchodzą w skład zestawu.</p><h3>Jakiego komina i miejsca wymaga ten piec?</h3><p>Przewód dymowy o średnicy Ø150 mm, wylot spalin górą lub tyłem. Wymiary pieca to 423 × 1207 × 385 mm (szer. × wys. × gł.) przy masie 133 kg. Wymagane odległości od ścian i materiałów palnych podaje instrukcja producenta, dostępna w sekcji dokumentów na tej stronie.</p><h3>Czym palić w tym modelu?</h3><p>Drewno liściaste, sezonowane co najmniej dwa lata, o wilgotności nieprzekraczającej 20 %. Maksymalna długość polan to 380 mm. Przy wilgotności rzędu 40 % blisko połowa energii idzie na odparowanie wody zamiast na ogrzewanie pomieszczenia — stąd wrażenie, że urządzenie „nie grzeje”. Wykluczone są płyty wiórowe, drewno malowane i impregnowane oraz odpady: ich spalanie niszczy żeliwo i unieważnia gwarancję.</p><p><strong>Produkty KAWMET objęte są 5-letnią gwarancją producenta.</strong> Dostępność modelu i warunki zakupu potwierdzi najbliższy przedstawiciel.</p> | 3 | 1 | 5362 | PLN |  | https://stoves.kawmet.pl/upload/catalog/442178500/442178404/piec_wolnostojcy_venus_s16_l_box_decor_eco_2_.jpg, https://stoves.kawmet.pl/upload/catalog/442178500/442178404/piec_wolnostojcy_venus_s16_l_box_decor_eco_1_.jpg, https://stoves.kawmet.pl/upload/catalog/442178500/442178404/piec_wolnostojcy_venus_s16_l_box_decor_eco_3_.jpg, https://stoves.kawmet.pl/upload/catalog/442178500/442178404/piec_wolnostojcy_venus_s16_l_box_decor_eco_4_.jpg, https://stoves.kawmet.pl/upload/catalog/442178500/442178404/piec_wolnostojcy_venus_s16_l_box_decor_eco_5_.jpg, https://stoves.kawmet.pl/upload/catalog/442178500/442178404/piec_wolnostojcy_venus_s16_l_box_decor_eco_6_.jpg, https://stoves.kawmet.pl/upload/catalog/442178500/442178404/piec_wolnostojcy_venus_s16_l_box_decor_eco_7_.jpg, https://stoves.kawmet.pl/upload/catalog/442178500/442178404/piec_wolnostojcy_venus_s16_l_box_decor_eco_8_.jpg, https://stoves.kawmet.pl/upload/catalog/442178500/442178404/piec_wolnostojcy_venus_s16_l_box_decor_eco_9_.jpg | 9,5 | 80,9 | tak | tak | tak | góra / tył | tak | A+ | 133 | 423 | 1207 | 388 | 150 | stal / żeliwo | Zalecane sezonowane drewno liściaste o wilgotności ≤20% | KAWMET |  |  | 95 / 238 | 236,6 | 390 / 610 / 4 |  |  |  |  | 380 |  | tak | tak | nie |  | wermikulit | tak |  | 107 | 0,09 | 35 | 102 | 1114 | 115
442178405 | 1665 | WS16-Leg | KAWMET VENUS S16 Leg ECO Freestanding Stove | stove-kawmet-venus-s16-leg-eco | Piec wolnostojący KAWMET VENUS S16 Leg ECO | piec-wolnostojacy-kawmet-venus-s16-leg-eco | <p><strong>KAWMET VENUS S16 Leg ECO</strong> is a wood-burning freestanding stove from the Polish foundry KAWMET with a nominal output of 9.5 kW, sized for rooms of up to 95 m² (up to 238 m³). A flat front pane shows the firebed head-on. Thermal efficiency is 80.9 %, energy class A+.</p><p>The body is made of steel, while the parts under the greatest thermal load — the door, grate and flame guard — are cast iron. This combination heats up faster than an all-cast-iron design while keeping durability where it matters most. A built-in vermiculite baffle raises the combustion temperature and extends the path of the flue gases, and the heat-resistant Robax pane withstands temperatures up to 800 °C.</p><h3>Key features — VENUS S16 Leg</h3><ul><li>Nominal output 9.5 kW — heats up to 95 m² (238 m³)</li><li>Thermal efficiency 80.9 %, energy class A+</li><li>Secondary combustion — secondary air burns off gases that would otherwise escape up the flue</li><li>Clean glass system — air guided along the pane limits soot build-up</li><li>Air supply adjusted through the ash pan</li><li>Meets Ecodesign requirements</li><li>Provision for an external combustion air supply</li><li>Flue outlet top or rear, flue pipe Ø150 mm; door opens to the left</li><li>Maximum log length 380 mm</li><li>Dimensions (W × H × D): 423 × 1107 × 385 mm, weight 129 kg</li><li>Material: cast iron + steel. Made in Poland — 5-year warranty</li></ul><h3>The Leg pedestal — the stove on legs</h3><p>In the <strong>Leg</strong> version the body rests on slim legs, giving an overall height of 1107 mm. The firebox sits higher than in the Basic version, so the fire is clearly visible when standing, and the open space beneath the stove tidies up the form and makes cleaning easier.</p><h3>The KAWMET Modern ECO range — a stove built from modules</h3><p>VENUS S16 Leg comes from the KAWMET Modern ECO range, in which the same body is combined with one of four bases — <strong>Basic</strong>, <strong>Leg</strong>, <strong>S-Box</strong> or <strong>L-Box</strong> — and one of two firebox linings. The stove is matched to the interior rather than the other way round.</p><p>The body is steel, while the door, grate and flame guard are cast iron. Steel heats up faster than cast iron, so the room warms up soon after lighting; the cast iron parts take over the points under the greatest thermal load. A factory-fitted heat shield allows the stove to stand just 20 cm from the wall.</p><h3>Is 9.5 kW enough to heat my house?</h3><p>The model is rated for roughly 95 m² with standard insulation and a ceiling height of 2.5–2.7 m. In a poorly insulated building, one with large glazed areas or a higher ceiling, the real figure will be lower. Oversizing is harmful too, however: for most of the season the appliance then runs on a low flame, which soots up the glass and the flue faster.</p><h3>Does it need an external air supply?</h3><p>The model is designed for it, and in an airtight building with mechanical ventilation or heat recovery it is the recommended solution — without its own air supply, ventilation can reverse the flue draught. In an older building with natural ventilation an external air supply is not essential, but it usually makes combustion more stable. The connection parts (inlet, orifice, pipe) are ordered separately — they are not part of the set.</p><h3>What chimney and space does the stove require?</h3><p>A flue of Ø150 mm, with the outlet at the top or rear. The stove measures 423 × 1107 × 385 mm (W × H × D) and weighs 129 kg. Required clearances to walls and combustible materials are given in the manufacturer's manual, available in the documents section on this page.</p><h3>What fuel should be used?</h3><p>The fuel is seasoned hardwood with a moisture content of up to 20 %. The maximum log length is 380 mm. Wet wood gives noticeably less heat, smokes up the glass and speeds up soot deposits in the flue. Chipboard, painted or impregnated timber and waste must not be burnt — they shorten the life of the cast iron and void the warranty.</p><p><strong>KAWMET products carry a 5-year manufacturer's warranty.</strong> Your nearest representative will confirm availability and purchase terms.</p> | <p><strong>KAWMET VENUS S16 Leg ECO</strong> to piec wolnostojący (koza) na drewno polskiej odlewni KAWMET o mocy nominalnej 9,5 kW, przewidziany do pomieszczeń o powierzchni do 95 m² (kubatura do 238 m³). Prosta szyba czołowa pokazuje palenisko od frontu. Sprawność cieplna wynosi 80,9 %, klasa energetyczna — A+.</p><p>Korpus wykonano ze stali, a najbardziej obciążone termicznie elementy — drzwiczki, ruszt i ogranicznik płomienia — odlano z żeliwa. Takie połączenie daje szybsze nagrzewanie niż konstrukcja w pełni żeliwna przy zachowaniu trwałości tam, gdzie ma ona największe znaczenie. Wbudowany deflektor z wermikulitu podnosi temperaturę spalania i wydłuża drogę spalin, a szyba żaroodporna Robax wytrzymuje temperatury do 800 °C.</p><h3>Najważniejsze cechy — VENUS S16 Leg</h3><ul><li>Moc nominalna 9,5 kW — powierzchnia do 95 m² (kubatura 238 m³)</li><li>Sprawność cieplna 80,9 %, klasa energetyczna A+</li><li>System dopalania spalin — powietrze wtórne dopala gazy, które inaczej uszłyby do komina</li><li>System czystej szyby — powietrze prowadzone wzdłuż szkła ogranicza osadzanie się sadzy</li><li>Regulacja dopływu powietrza przez popielnik</li><li>Spełnia wymagania Ekoprojektu (Ecodesign)</li><li>Możliwość doprowadzenia powietrza do komory spalania z zewnątrz</li><li>Wylot spalin górą lub tyłem, przewód dymowy Ø150 mm; drzwiczki otwierane w lewo</li><li>Maksymalna długość polan 380 mm</li><li>Wymiary (szer. × wys. × gł.): 423 × 1107 × 385 mm, masa 129 kg</li><li>Materiał: żeliwo + stal. Produkcja: Polska — gwarancja 5 lat</li></ul><h3>Podstawa Leg — piec na nogach</h3><p>W wersji <strong>Leg</strong> korpus wsparto na smukłych nogach, a całość ma 1107 mm wysokości. Palenisko znajduje się wyżej niż w wersji Basic, więc ogień widać dobrze także na stojąco, a wolna przestrzeń pod piecem porządkuje bryłę i ułatwia sprzątanie.</p><h3>Seria KAWMET Modern ECO — piec składany z modułów</h3><p>VENUS S16 Leg pochodzi z serii KAWMET Modern ECO, w której ten sam korpus łączy się z jedną z czterech podstaw — <strong>Basic</strong>, <strong>Leg</strong>, <strong>S-Box</strong> lub <strong>L-Box</strong> — oraz z jednym z dwóch rodzajów wyłożenia komory spalania. Dzięki temu piec dobiera się do wnętrza, a nie odwrotnie.</p><p>Korpus jest stalowy, a drzwiczki, ruszt i ogranicznik płomienia — żeliwne. Stal nagrzewa się szybciej niż żeliwo, więc pomieszczenie ciepleje wkrótce po rozpaleniu; żeliwne elementy przejmują najbardziej obciążone termicznie miejsca. Zamontowana fabrycznie osłona cieplna pozwala ustawić piec już 20 cm od ściany.</p><h3>Czy 9,5 kW wystarczy do ogrzania mojego domu?</h3><p>Model pokrywa zapotrzebowanie około 95 m² przy typowej izolacji i wysokości pomieszczeń 2,5–2,7 m. Zanim zdecydujesz, policz nie metry, lecz straty ciepła — w budynku po termomodernizacji ta sama moc obsłuży wyraźnie większą powierzchnię, a w domu z lat siedemdziesiątych sporo mniejszą. Jeżeli wynik wypada między dwoma modelami, w praktyce lepiej sprawdza się słabszy, pracujący pełnym płomieniem, niż mocniejszy trzymany na przymkniętym powietrzu.</p><h3>Czy trzeba doprowadzić powietrze z zewnątrz?</h3><p>Model jest do tego przystosowany i w budynku szczelnym, z wentylacją mechaniczną lub rekuperacją, jest to rozwiązanie zalecane — bez własnego dolotu wentylacja potrafi odwrócić ciąg w kominie. W starszym budynku z wentylacją grawitacyjną doprowadzenie powietrza z zewnątrz nie jest konieczne, ale zwykle poprawia stabilność spalania. Elementy przyłącza (dolot, kryza, rura) zamawia się osobno — nie wchodzą w skład zestawu.</p><h3>Jakiego komina i miejsca wymaga ten piec?</h3><p>Przewód dymowy o średnicy Ø150 mm, wylot spalin górą lub tyłem. Wymiary pieca to 423 × 1107 × 385 mm (szer. × wys. × gł.) przy masie 129 kg. Wymagane odległości od ścian i materiałów palnych podaje instrukcja producenta, dostępna w sekcji dokumentów na tej stronie.</p><h3>Czym palić w tym modelu?</h3><p>Właściwe paliwo to sezonowane drewno liściaste o wilgotności do 20 % — buk, grab, dąb, jesion. Maksymalna długość polan to 380 mm. Drewno iglaste iskrzy i szybciej zasmala szybę, dlatego nadaje się najwyżej do rozpalania. Płyt wiórowych, drewna malowanego, impregnowanego ani odpadów spalać nie wolno: skracają żywotność żeliwa, a w razie reklamacji są podstawą do odmowy uznania gwarancji.</p><p><strong>Produkty KAWMET objęte są 5-letnią gwarancją producenta.</strong> Dostępność modelu i warunki zakupu potwierdzi najbliższy przedstawiciel.</p> | 3 | 1 | 4896 | PLN |  | https://stoves.kawmet.pl/upload/catalog/442178500/442178405/piec_wolnostojcy_venus_s16_leg_eco_2_.jpg, https://stoves.kawmet.pl/upload/catalog/442178500/442178405/piec_wolnostojcy_venus_s16_leg_eco_1_.jpg, https://stoves.kawmet.pl/upload/catalog/442178500/442178405/piec_wolnostojcy_venus_s16_leg_eco_3_.jpg, https://stoves.kawmet.pl/upload/catalog/442178500/442178405/piec_wolnostojcy_venus_s16_leg_eco_4_.jpg, https://stoves.kawmet.pl/upload/catalog/442178500/442178405/piec_wolnostojcy_venus_s16_leg_eco_5_.jpg, https://stoves.kawmet.pl/upload/catalog/442178500/442178405/piec_wolnostojcy_venus_s16_leg_eco_6_.jpg, https://stoves.kawmet.pl/upload/catalog/442178500/442178405/piec_wolnostojcy_venus_s16_leg_eco_7_.jpg, https://stoves.kawmet.pl/upload/catalog/442178500/442178405/piec_wolnostojcy_venus_s16_leg_eco_8_.jpg, https://stoves.kawmet.pl/upload/catalog/442178500/442178405/piec_wolnostojcy_venus_s16_leg_eco_9_.jpg | 9,5 | 80,9 | tak | tak | tak | góra / tył | tak | A+ | 129 | 423 | 1107 | 388 | 150 | stal / żeliwo | Zalecane sezonowane drewno liściaste o wilgotności ≤20% | KAWMET |  |  | 95 / 238 | 236,6 | 294 / 482 / 4 |  |  |  |  | 380 |  | tak | tak | nie |  | wermikulit | tak |  | 107 | 0,09 | 35 | 102 | 1114 | 115
442178406 | 1665 | WS16-Leg-Decor | KAWMET VENUS S16 Leg Decor ECO Freestanding Stove | stove-kawmet-venus-s16-leg-decor-eco | Piec wolnostojący KAWMET VENUS S16 Leg Decor ECO | piec-wolnostojacy-kawmet-venus-s16-leg-decor-eco | <p><strong>KAWMET VENUS S16 Leg Decor ECO</strong> is a wood-burning freestanding stove from the Polish foundry KAWMET with a nominal output of 9.5 kW, sized for rooms of up to 95 m² (up to 238 m³). A flat front pane shows the firebed head-on. Thermal efficiency is 80.9 %, energy class A+.</p><p>The body is made of steel, while the parts under the greatest thermal load — the door, grate and flame guard — are cast iron. This combination heats up faster than an all-cast-iron design while keeping durability where it matters most. A built-in vermiculite baffle raises the combustion temperature and extends the path of the flue gases, and the heat-resistant Robax pane withstands temperatures up to 800 °C.</p><h3>Key features — VENUS S16 Leg Decor</h3><ul><li>Nominal output 9.5 kW — heats up to 95 m² (238 m³)</li><li>Thermal efficiency 80.9 %, energy class A+</li><li>Secondary combustion — secondary air burns off gases that would otherwise escape up the flue</li><li>Clean glass system — air guided along the pane limits soot build-up</li><li>Air supply adjusted through the ash pan</li><li>Meets Ecodesign requirements</li><li>Provision for an external combustion air supply</li><li>Flue outlet top or rear, flue pipe Ø150 mm; door opens to the left</li><li>Maximum log length 380 mm</li><li>Dimensions (W × H × D): 423 × 1107 × 385 mm, weight 130 kg</li><li>Material: cast iron + steel. Made in Poland — 5-year warranty</li></ul><h3>The Decor version — a black glass frame</h3><p>In the <strong>Decor</strong> version the pane is surrounded by a black decorative frame and the glazed area is noticeably larger than in the standard version. The front becomes more graphic and the fire itself more prominent. The thermal figures of both versions are identical; the difference comes down to appearance and a few kilograms of weight.</p><h3>The Leg pedestal — the stove on legs</h3><p>In the <strong>Leg</strong> version the body rests on slim legs, giving an overall height of 1107 mm. The firebox sits higher than in the Basic version, so the fire is clearly visible when standing, and the open space beneath the stove tidies up the form and makes cleaning easier.</p><h3>The KAWMET Modern ECO range — a stove built from modules</h3><p>VENUS S16 Leg Decor comes from the KAWMET Modern ECO range, in which the same body is combined with one of four bases — <strong>Basic</strong>, <strong>Leg</strong>, <strong>S-Box</strong> or <strong>L-Box</strong> — and one of two firebox linings. The stove is matched to the interior rather than the other way round.</p><p>The body is steel, while the door, grate and flame guard are cast iron. Steel heats up faster than cast iron, so the room warms up soon after lighting; the cast iron parts take over the points under the greatest thermal load. A factory-fitted heat shield allows the stove to stand just 20 cm from the wall.</p><h3>Is 9.5 kW enough to heat my house?</h3><p>The model is rated for roughly 95 m² with standard insulation and a ceiling height of 2.5–2.7 m. In a poorly insulated building, one with large glazed areas or a higher ceiling, the real figure will be lower. Oversizing is harmful too, however: for most of the season the appliance then runs on a low flame, which soots up the glass and the flue faster.</p><h3>Does it need an external air supply?</h3><p>The model is designed for it, and in an airtight building with mechanical ventilation or heat recovery it is the recommended solution — without its own air supply, ventilation can reverse the flue draught. In an older building with natural ventilation an external air supply is not essential, but it usually makes combustion more stable. The connection parts (inlet, orifice, pipe) are ordered separately — they are not part of the set.</p><h3>What chimney and space does the stove require?</h3><p>A flue of Ø150 mm, with the outlet at the top or rear. The stove measures 423 × 1107 × 385 mm (W × H × D) and weighs 130 kg. Required clearances to walls and combustible materials are given in the manufacturer's manual, available in the documents section on this page.</p><h3>What fuel should be used?</h3><p>The fuel is seasoned hardwood with a moisture content of up to 20 %. The maximum log length is 380 mm. Wet wood gives noticeably less heat, smokes up the glass and speeds up soot deposits in the flue. Chipboard, painted or impregnated timber and waste must not be burnt — they shorten the life of the cast iron and void the warranty.</p><p><strong>KAWMET products carry a 5-year manufacturer's warranty.</strong> Your nearest representative will confirm availability and purchase terms.</p> | <p><strong>KAWMET VENUS S16 Leg Decor ECO</strong> to piec wolnostojący (koza) na drewno polskiej odlewni KAWMET o mocy nominalnej 9,5 kW, przewidziany do pomieszczeń o powierzchni do 95 m² (kubatura do 238 m³). Prosta szyba czołowa pokazuje palenisko od frontu. Sprawność cieplna wynosi 80,9 %, klasa energetyczna — A+.</p><p>Korpus wykonano ze stali, a najbardziej obciążone termicznie elementy — drzwiczki, ruszt i ogranicznik płomienia — odlano z żeliwa. Takie połączenie daje szybsze nagrzewanie niż konstrukcja w pełni żeliwna przy zachowaniu trwałości tam, gdzie ma ona największe znaczenie. Wbudowany deflektor z wermikulitu podnosi temperaturę spalania i wydłuża drogę spalin, a szyba żaroodporna Robax wytrzymuje temperatury do 800 °C.</p><h3>Najważniejsze cechy — VENUS S16 Leg Decor</h3><ul><li>Moc nominalna 9,5 kW — powierzchnia do 95 m² (kubatura 238 m³)</li><li>Sprawność cieplna 80,9 %, klasa energetyczna A+</li><li>System dopalania spalin — powietrze wtórne dopala gazy, które inaczej uszłyby do komina</li><li>System czystej szyby — powietrze prowadzone wzdłuż szkła ogranicza osadzanie się sadzy</li><li>Regulacja dopływu powietrza przez popielnik</li><li>Spełnia wymagania Ekoprojektu (Ecodesign)</li><li>Możliwość doprowadzenia powietrza do komory spalania z zewnątrz</li><li>Wylot spalin górą lub tyłem, przewód dymowy Ø150 mm; drzwiczki otwierane w lewo</li><li>Maksymalna długość polan 380 mm</li><li>Wymiary (szer. × wys. × gł.): 423 × 1107 × 385 mm, masa 130 kg</li><li>Materiał: żeliwo + stal. Produkcja: Polska — gwarancja 5 lat</li></ul><h3>Wersja Decor — czarna ramka szyby</h3><p>W wersji <strong>Decor</strong> szyba pieca otoczona jest czarną, dekoracyjną ramką, a przeszklenie jest wyraźnie większe niż w wersji podstawowej. Front staje się przez to bardziej graficzny, a sam ogień — mocniej wyeksponowany. Parametry cieplne obu wersji są identyczne; różnica sprowadza się do wyglądu i kilku kilogramów masy.</p><h3>Podstawa Leg — piec na nogach</h3><p>W wersji <strong>Leg</strong> korpus wsparto na smukłych nogach, a całość ma 1107 mm wysokości. Palenisko znajduje się wyżej niż w wersji Basic, więc ogień widać dobrze także na stojąco, a wolna przestrzeń pod piecem porządkuje bryłę i ułatwia sprzątanie.</p><h3>Seria KAWMET Modern ECO — piec składany z modułów</h3><p>VENUS S16 Leg Decor pochodzi z serii KAWMET Modern ECO, w której ten sam korpus łączy się z jedną z czterech podstaw — <strong>Basic</strong>, <strong>Leg</strong>, <strong>S-Box</strong> lub <strong>L-Box</strong> — oraz z jednym z dwóch rodzajów wyłożenia komory spalania. Dzięki temu piec dobiera się do wnętrza, a nie odwrotnie.</p><p>Korpus jest stalowy, a drzwiczki, ruszt i ogranicznik płomienia — żeliwne. Stal nagrzewa się szybciej niż żeliwo, więc pomieszczenie ciepleje wkrótce po rozpaleniu; żeliwne elementy przejmują najbardziej obciążone termicznie miejsca. Zamontowana fabrycznie osłona cieplna pozwala ustawić piec już 20 cm od ściany.</p><h3>Czy 9,5 kW wystarczy do ogrzania mojego domu?</h3><p>Model jest przewidziany na około 95 m² przy standardowej izolacji i wysokości pomieszczeń 2,5–2,7 m. W budynku słabo ocieplonym, z dużymi przeszkleniami albo z wyższym sufitem realna powierzchnia będzie mniejsza. Dobieranie urządzenia z dużym zapasem mocy też jednak szkodzi: przez większość sezonu pracuje ono wtedy na małym płomieniu, przez co szybciej brudzi szybę i zarasta sadzą.</p><h3>Czy trzeba doprowadzić powietrze z zewnątrz?</h3><p>Model jest do tego przystosowany i w budynku szczelnym, z wentylacją mechaniczną lub rekuperacją, jest to rozwiązanie zalecane — bez własnego dolotu wentylacja potrafi odwrócić ciąg w kominie. W starszym budynku z wentylacją grawitacyjną doprowadzenie powietrza z zewnątrz nie jest konieczne, ale zwykle poprawia stabilność spalania. Elementy przyłącza (dolot, kryza, rura) zamawia się osobno — nie wchodzą w skład zestawu.</p><h3>Jakiego komina i miejsca wymaga ten piec?</h3><p>Przewód dymowy o średnicy Ø150 mm, wylot spalin górą lub tyłem. Wymiary pieca to 423 × 1107 × 385 mm (szer. × wys. × gł.) przy masie 130 kg. Wymagane odległości od ścian i materiałów palnych podaje instrukcja producenta, dostępna w sekcji dokumentów na tej stronie.</p><h3>Czym palić w tym modelu?</h3><p>Paliwem jest sezonowane drewno liściaste o wilgotności do 20 %. Maksymalna długość polan to 380 mm. Drewno mokre daje wyraźnie mniej ciepła, zadymia szybę i przyspiesza osadzanie się sadzy w kominie. Płyt wiórowych, drewna malowanego, impregnowanego ani odpadów spalać nie wolno — skracają żywotność żeliwa i unieważniają gwarancję.</p><p><strong>Produkty KAWMET objęte są 5-letnią gwarancją producenta.</strong> Dostępność modelu i warunki zakupu potwierdzi najbliższy przedstawiciel.</p> | 3 | 1 | 5365 | PLN |  | https://stoves.kawmet.pl/upload/catalog/442178500/442178406/piec_wolnostojcy_venus_s16_leg_decor_eco_2_.jpg, https://stoves.kawmet.pl/upload/catalog/442178500/442178406/piec_wolnostojcy_venus_s16_leg_decor_eco_1_.jpg, https://stoves.kawmet.pl/upload/catalog/442178500/442178406/piec_wolnostojcy_venus_s16_leg_decor_eco_3_.jpg, https://stoves.kawmet.pl/upload/catalog/442178500/442178406/piec_wolnostojcy_venus_s16_leg_decor_eco_4_.jpg, https://stoves.kawmet.pl/upload/catalog/442178500/442178406/piec_wolnostojcy_venus_s16_leg_decor_eco_5_.jpg, https://stoves.kawmet.pl/upload/catalog/442178500/442178406/piec_wolnostojcy_venus_s16_leg_decor_eco_6_.jpg, https://stoves.kawmet.pl/upload/catalog/442178500/442178406/piec_wolnostojcy_venus_s16_leg_decor_eco_7_.jpg, https://stoves.kawmet.pl/upload/catalog/442178500/442178406/piec_wolnostojcy_venus_s16_leg_decor_eco_8_.jpg, https://stoves.kawmet.pl/upload/catalog/442178500/442178406/piec_wolnostojcy_venus_s16_leg_decor_eco_9_.jpg | 9,5 | 80,9 | tak | tak | tak | góra / tył | tak | A+ | 130 | 423 | 1107 | 388 | 150 | stal / żeliwo | Zalecane sezonowane drewno liściaste o wilgotności ≤20% | KAWMET |  |  | 95 / 238 | 236,6 | 390 / 610 / 4 |  |  |  |  | 380 |  | tak | tak | nie |  | wermikulit | tak |  | 107 | 0,09 | 35 | 102 | 1114 | 115
442178407 | 1665 | WS16-SBox | KAWMET VENUS S16 S-Box ECO Freestanding Stove | stove-kawmet-venus-s16-s-box-eco | Piec wolnostojący KAWMET VENUS S16 S-Box ECO | piec-wolnostojacy-kawmet-venus-s16-s-box-eco | <p><strong>KAWMET VENUS S16 S-Box ECO</strong> is a wood-burning freestanding stove from the Polish foundry KAWMET with a nominal output of 9.5 kW, sized for rooms of up to 95 m² (up to 238 m³). A flat front pane shows the firebed head-on. Thermal efficiency is 80.9 %, energy class A+.</p><p>The body is made of steel, while the parts under the greatest thermal load — the door, grate and flame guard — are cast iron. This combination heats up faster than an all-cast-iron design while keeping durability where it matters most. A built-in vermiculite baffle raises the combustion temperature and extends the path of the flue gases, and the heat-resistant Robax pane withstands temperatures up to 800 °C.</p><h3>Key features — VENUS S16 S-Box</h3><ul><li>Nominal output 9.5 kW — heats up to 95 m² (238 m³)</li><li>Thermal efficiency 80.9 %, energy class A+</li><li>Secondary combustion — secondary air burns off gases that would otherwise escape up the flue</li><li>Clean glass system — air guided along the pane limits soot build-up</li><li>Air supply adjusted through the ash pan</li><li>Meets Ecodesign requirements</li><li>Provision for an external combustion air supply</li><li>Flue outlet top or rear, flue pipe Ø150 mm; door opens to the left</li><li>Maximum log length 380 mm</li><li>Dimensions (W × H × D): 423 × 1107 × 385 mm, weight 128 kg</li><li>Material: cast iron + steel. Made in Poland — 5-year warranty</li></ul><h3>The S-Box pedestal — the smaller log store</h3><p>In the <strong>S-Box</strong> version there is an open log store beneath the firebox, with an overall height of 1107 mm. The wood stack is within arm's reach and dries further in the stove's heat, so a separate log basket becomes unnecessary. The store is shallower than in the L-Box version — enough for an evening rather than several days.</p><h3>The KAWMET Modern ECO range — a stove built from modules</h3><p>VENUS S16 S-Box comes from the KAWMET Modern ECO range, in which the same body is combined with one of four bases — <strong>Basic</strong>, <strong>Leg</strong>, <strong>S-Box</strong> or <strong>L-Box</strong> — and one of two firebox linings. The stove is matched to the interior rather than the other way round.</p><p>The body is steel, while the door, grate and flame guard are cast iron. Steel heats up faster than cast iron, so the room warms up soon after lighting; the cast iron parts take over the points under the greatest thermal load. A factory-fitted heat shield allows the stove to stand just 20 cm from the wall.</p><h3>Is 9.5 kW enough to heat my house?</h3><p>The model is rated for roughly 95 m² with standard insulation and a ceiling height of 2.5–2.7 m. In a poorly insulated building, one with large glazed areas or a higher ceiling, the real figure will be lower. Oversizing is harmful too, however: for most of the season the appliance then runs on a low flame, which soots up the glass and the flue faster.</p><h3>Does it need an external air supply?</h3><p>The model is designed for it, and in an airtight building with mechanical ventilation or heat recovery it is the recommended solution — without its own air supply, ventilation can reverse the flue draught. In an older building with natural ventilation an external air supply is not essential, but it usually makes combustion more stable. The connection parts (inlet, orifice, pipe) are ordered separately — they are not part of the set.</p><h3>What chimney and space does the stove require?</h3><p>A flue of Ø150 mm, with the outlet at the top or rear. The stove measures 423 × 1107 × 385 mm (W × H × D) and weighs 128 kg. Required clearances to walls and combustible materials are given in the manufacturer's manual, available in the documents section on this page.</p><h3>What fuel should be used?</h3><p>The fuel is seasoned hardwood with a moisture content of up to 20 %. The maximum log length is 380 mm. Wet wood gives noticeably less heat, smokes up the glass and speeds up soot deposits in the flue. Chipboard, painted or impregnated timber and waste must not be burnt — they shorten the life of the cast iron and void the warranty.</p><p><strong>KAWMET products carry a 5-year manufacturer's warranty.</strong> Your nearest representative will confirm availability and purchase terms.</p> | <p><strong>KAWMET VENUS S16 S-Box ECO</strong> to piec wolnostojący (koza) na drewno polskiej odlewni KAWMET o mocy nominalnej 9,5 kW, przewidziany do pomieszczeń o powierzchni do 95 m² (kubatura do 238 m³). Prosta szyba czołowa pokazuje palenisko od frontu. Sprawność cieplna wynosi 80,9 %, klasa energetyczna — A+.</p><p>Korpus wykonano ze stali, a najbardziej obciążone termicznie elementy — drzwiczki, ruszt i ogranicznik płomienia — odlano z żeliwa. Takie połączenie daje szybsze nagrzewanie niż konstrukcja w pełni żeliwna przy zachowaniu trwałości tam, gdzie ma ona największe znaczenie. Wbudowany deflektor z wermikulitu podnosi temperaturę spalania i wydłuża drogę spalin, a szyba żaroodporna Robax wytrzymuje temperatury do 800 °C.</p><h3>Najważniejsze cechy — VENUS S16 S-Box</h3><ul><li>Moc nominalna 9,5 kW — powierzchnia do 95 m² (kubatura 238 m³)</li><li>Sprawność cieplna 80,9 %, klasa energetyczna A+</li><li>System dopalania spalin — powietrze wtórne dopala gazy, które inaczej uszłyby do komina</li><li>System czystej szyby — powietrze prowadzone wzdłuż szkła ogranicza osadzanie się sadzy</li><li>Regulacja dopływu powietrza przez popielnik</li><li>Spełnia wymagania Ekoprojektu (Ecodesign)</li><li>Możliwość doprowadzenia powietrza do komory spalania z zewnątrz</li><li>Wylot spalin górą lub tyłem, przewód dymowy Ø150 mm; drzwiczki otwierane w lewo</li><li>Maksymalna długość polan 380 mm</li><li>Wymiary (szer. × wys. × gł.): 423 × 1107 × 385 mm, masa 128 kg</li><li>Materiał: żeliwo + stal. Produkcja: Polska — gwarancja 5 lat</li></ul><h3>Podstawa S-Box — mniejszy schowek na drewno</h3><p>W wersji <strong>S-Box</strong> pod paleniskiem znajduje się otwarty schowek na drewno; całość ma 1107 mm wysokości. Zapas polan leży w zasięgu ręki i dosycha w cieple pieca, a kosz na drewno przestaje być potrzebny. Schowek jest niższy niż w wersji L-Box — mieści zapas na wieczór, nie na kilka dni.</p><h3>Seria KAWMET Modern ECO — piec składany z modułów</h3><p>VENUS S16 S-Box pochodzi z serii KAWMET Modern ECO, w której ten sam korpus łączy się z jedną z czterech podstaw — <strong>Basic</strong>, <strong>Leg</strong>, <strong>S-Box</strong> lub <strong>L-Box</strong> — oraz z jednym z dwóch rodzajów wyłożenia komory spalania. Dzięki temu piec dobiera się do wnętrza, a nie odwrotnie.</p><p>Korpus jest stalowy, a drzwiczki, ruszt i ogranicznik płomienia — żeliwne. Stal nagrzewa się szybciej niż żeliwo, więc pomieszczenie ciepleje wkrótce po rozpaleniu; żeliwne elementy przejmują najbardziej obciążone termicznie miejsca. Zamontowana fabrycznie osłona cieplna pozwala ustawić piec już 20 cm od ściany.</p><h3>Czy 9,5 kW wystarczy do ogrzania mojego domu?</h3><p>Podane 95 m² to wartość dla budynku o standardowej izolacji i sufitach 2,5–2,7 m. Deklarowana powierzchnia nie jest obietnicą — zależy od tego, ile ciepła dom traci. Stary mur bez ocieplenia, duże okna albo otwarta antresola potrafią zbić ten wynik nawet o jedną trzecią. W drugą stronę działa to tak samo: w domu pasywnym 9,5 kW może się okazać mocą zbyt dużą, a urządzenie tłumione przez cały sezon szybko zarasta sadzą.</p><h3>Czy trzeba doprowadzić powietrze z zewnątrz?</h3><p>Model jest do tego przystosowany i w budynku szczelnym, z wentylacją mechaniczną lub rekuperacją, jest to rozwiązanie zalecane — bez własnego dolotu wentylacja potrafi odwrócić ciąg w kominie. W starszym budynku z wentylacją grawitacyjną doprowadzenie powietrza z zewnątrz nie jest konieczne, ale zwykle poprawia stabilność spalania. Elementy przyłącza (dolot, kryza, rura) zamawia się osobno — nie wchodzą w skład zestawu.</p><h3>Jakiego komina i miejsca wymaga ten piec?</h3><p>Przewód dymowy o średnicy Ø150 mm, wylot spalin górą lub tyłem. Wymiary pieca to 423 × 1107 × 385 mm (szer. × wys. × gł.) przy masie 128 kg. Wymagane odległości od ścian i materiałów palnych podaje instrukcja producenta, dostępna w sekcji dokumentów na tej stronie.</p><h3>Czym palić w tym modelu?</h3><p>Drewno liściaste, sezonowane co najmniej dwa lata, o wilgotności nieprzekraczającej 20 %. Maksymalna długość polan to 380 mm. Przy wilgotności rzędu 40 % blisko połowa energii idzie na odparowanie wody zamiast na ogrzewanie pomieszczenia — stąd wrażenie, że urządzenie „nie grzeje”. Wykluczone są płyty wiórowe, drewno malowane i impregnowane oraz odpady: ich spalanie niszczy żeliwo i unieważnia gwarancję.</p><p><strong>Produkty KAWMET objęte są 5-letnią gwarancją producenta.</strong> Dostępność modelu i warunki zakupu potwierdzi najbliższy przedstawiciel.</p> | 3 | 1 | 4779 | PLN |  | https://stoves.kawmet.pl/upload/catalog/442178500/442178407/piec_wolnostojcy_venus_s16_s_box_eco_2_.jpg, https://stoves.kawmet.pl/upload/catalog/442178500/442178407/piec_wolnostojcy_venus_s16_s_box_eco_1_.jpg, https://stoves.kawmet.pl/upload/catalog/442178500/442178407/piec_wolnostojcy_venus_s16_s_box_eco_3_.jpg, https://stoves.kawmet.pl/upload/catalog/442178500/442178407/piec_wolnostojcy_venus_s16_s_box_eco_4_.jpg, https://stoves.kawmet.pl/upload/catalog/442178500/442178407/piec_wolnostojcy_venus_s16_s_box_eco_5_.jpg, https://stoves.kawmet.pl/upload/catalog/442178500/442178407/piec_wolnostojcy_venus_s16_s_box_eco_6_.jpg, https://stoves.kawmet.pl/upload/catalog/442178500/442178407/piec_wolnostojcy_venus_s16_s_box_eco_7_.jpg, https://stoves.kawmet.pl/upload/catalog/442178500/442178407/piec_wolnostojcy_venus_s16_s_box_eco_8_.jpg, https://stoves.kawmet.pl/upload/catalog/442178500/442178407/piec_wolnostojcy_venus_s16_s_box_eco_9_.jpg | 9,5 | 80,9 | tak | tak | tak | góra / tył | tak | A+ | 128 | 423 | 1107 | 388 | 150 | stal / żeliwo | Zalecane sezonowane drewno liściaste o wilgotności ≤20% | KAWMET |  |  |  | 236,6 | 294 / 482 / 4 |  |  |  |  | 380 |  | tak | tak | nie |  | wermikulit | tak |  | 107 | 0,09 | 35 | 102 | 1114 | 115
442178408 | 1665 | WS16-SBox-Decor | KAWMET VENUS S16 S-Box Decor ECO Freestanding Stove | stove-kawmet-venus-s16-s-box-decor-eco | Piec wolnostojący KAWMET VENUS S16 S-Box Decor ECO | piec-wolnostojacy-kawmet-venus-s16-s-box-decor-eco | <p><strong>KAWMET VENUS S16 S-Box Decor ECO</strong> is a wood-burning freestanding stove from the Polish foundry KAWMET with a nominal output of 9.5 kW, sized for rooms of up to 95 m² (up to 238 m³). A flat front pane shows the firebed head-on. Thermal efficiency is 80.9 %, energy class A+.</p><p>The body is made of steel, while the parts under the greatest thermal load — the door, grate and flame guard — are cast iron. This combination heats up faster than an all-cast-iron design while keeping durability where it matters most. A built-in vermiculite baffle raises the combustion temperature and extends the path of the flue gases, and the heat-resistant Robax pane withstands temperatures up to 800 °C.</p><h3>Key features — VENUS S16 S-Box Decor</h3><ul><li>Nominal output 9.5 kW — heats up to 95 m² (238 m³)</li><li>Thermal efficiency 80.9 %, energy class A+</li><li>Secondary combustion — secondary air burns off gases that would otherwise escape up the flue</li><li>Clean glass system — air guided along the pane limits soot build-up</li><li>Air supply adjusted through the ash pan</li><li>Meets Ecodesign requirements</li><li>Provision for an external combustion air supply</li><li>Flue outlet top or rear, flue pipe Ø150 mm; door opens to the left</li><li>Maximum log length 380 mm</li><li>Dimensions (W × H × D): 423 × 1107 × 385 mm, weight 129 kg</li><li>Material: cast iron + steel. Made in Poland — 5-year warranty</li></ul><h3>The Decor version — a black glass frame</h3><p>In the <strong>Decor</strong> version the pane is surrounded by a black decorative frame and the glazed area is noticeably larger than in the standard version. The front becomes more graphic and the fire itself more prominent. The thermal figures of both versions are identical; the difference comes down to appearance and a few kilograms of weight.</p><h3>The S-Box pedestal — the smaller log store</h3><p>In the <strong>S-Box</strong> version there is an open log store beneath the firebox, with an overall height of 1107 mm. The wood stack is within arm's reach and dries further in the stove's heat, so a separate log basket becomes unnecessary. The store is shallower than in the L-Box version — enough for an evening rather than several days.</p><h3>The KAWMET Modern ECO range — a stove built from modules</h3><p>VENUS S16 S-Box Decor comes from the KAWMET Modern ECO range, in which the same body is combined with one of four bases — <strong>Basic</strong>, <strong>Leg</strong>, <strong>S-Box</strong> or <strong>L-Box</strong> — and one of two firebox linings. The stove is matched to the interior rather than the other way round.</p><p>The body is steel, while the door, grate and flame guard are cast iron. Steel heats up faster than cast iron, so the room warms up soon after lighting; the cast iron parts take over the points under the greatest thermal load. A factory-fitted heat shield allows the stove to stand just 20 cm from the wall.</p><h3>Is 9.5 kW enough to heat my house?</h3><p>The model is rated for roughly 95 m² with standard insulation and a ceiling height of 2.5–2.7 m. In a poorly insulated building, one with large glazed areas or a higher ceiling, the real figure will be lower. Oversizing is harmful too, however: for most of the season the appliance then runs on a low flame, which soots up the glass and the flue faster.</p><h3>Does it need an external air supply?</h3><p>The model is designed for it, and in an airtight building with mechanical ventilation or heat recovery it is the recommended solution — without its own air supply, ventilation can reverse the flue draught. In an older building with natural ventilation an external air supply is not essential, but it usually makes combustion more stable. The connection parts (inlet, orifice, pipe) are ordered separately — they are not part of the set.</p><h3>What chimney and space does the stove require?</h3><p>A flue of Ø150 mm, with the outlet at the top or rear. The stove measures 423 × 1107 × 385 mm (W × H × D) and weighs 129 kg. Required clearances to walls and combustible materials are given in the manufacturer's manual, available in the documents section on this page.</p><h3>What fuel should be used?</h3><p>The fuel is seasoned hardwood with a moisture content of up to 20 %. The maximum log length is 380 mm. Wet wood gives noticeably less heat, smokes up the glass and speeds up soot deposits in the flue. Chipboard, painted or impregnated timber and waste must not be burnt — they shorten the life of the cast iron and void the warranty.</p><p><strong>KAWMET products carry a 5-year manufacturer's warranty.</strong> Your nearest representative will confirm availability and purchase terms.</p> | <p><strong>KAWMET VENUS S16 S-Box Decor ECO</strong> to piec wolnostojący (koza) na drewno polskiej odlewni KAWMET o mocy nominalnej 9,5 kW, przewidziany do pomieszczeń o powierzchni do 95 m² (kubatura do 238 m³). Prosta szyba czołowa pokazuje palenisko od frontu. Sprawność cieplna wynosi 80,9 %, klasa energetyczna — A+.</p><p>Korpus wykonano ze stali, a najbardziej obciążone termicznie elementy — drzwiczki, ruszt i ogranicznik płomienia — odlano z żeliwa. Takie połączenie daje szybsze nagrzewanie niż konstrukcja w pełni żeliwna przy zachowaniu trwałości tam, gdzie ma ona największe znaczenie. Wbudowany deflektor z wermikulitu podnosi temperaturę spalania i wydłuża drogę spalin, a szyba żaroodporna Robax wytrzymuje temperatury do 800 °C.</p><h3>Najważniejsze cechy — VENUS S16 S-Box Decor</h3><ul><li>Moc nominalna 9,5 kW — powierzchnia do 95 m² (kubatura 238 m³)</li><li>Sprawność cieplna 80,9 %, klasa energetyczna A+</li><li>System dopalania spalin — powietrze wtórne dopala gazy, które inaczej uszłyby do komina</li><li>System czystej szyby — powietrze prowadzone wzdłuż szkła ogranicza osadzanie się sadzy</li><li>Regulacja dopływu powietrza przez popielnik</li><li>Spełnia wymagania Ekoprojektu (Ecodesign)</li><li>Możliwość doprowadzenia powietrza do komory spalania z zewnątrz</li><li>Wylot spalin górą lub tyłem, przewód dymowy Ø150 mm; drzwiczki otwierane w lewo</li><li>Maksymalna długość polan 380 mm</li><li>Wymiary (szer. × wys. × gł.): 423 × 1107 × 385 mm, masa 129 kg</li><li>Materiał: żeliwo + stal. Produkcja: Polska — gwarancja 5 lat</li></ul><h3>Wersja Decor — czarna ramka szyby</h3><p>W wersji <strong>Decor</strong> szyba pieca otoczona jest czarną, dekoracyjną ramką, a przeszklenie jest wyraźnie większe niż w wersji podstawowej. Front staje się przez to bardziej graficzny, a sam ogień — mocniej wyeksponowany. Parametry cieplne obu wersji są identyczne; różnica sprowadza się do wyglądu i kilku kilogramów masy.</p><h3>Podstawa S-Box — mniejszy schowek na drewno</h3><p>W wersji <strong>S-Box</strong> pod paleniskiem znajduje się otwarty schowek na drewno; całość ma 1107 mm wysokości. Zapas polan leży w zasięgu ręki i dosycha w cieple pieca, a kosz na drewno przestaje być potrzebny. Schowek jest niższy niż w wersji L-Box — mieści zapas na wieczór, nie na kilka dni.</p><h3>Seria KAWMET Modern ECO — piec składany z modułów</h3><p>VENUS S16 S-Box Decor pochodzi z serii KAWMET Modern ECO, w której ten sam korpus łączy się z jedną z czterech podstaw — <strong>Basic</strong>, <strong>Leg</strong>, <strong>S-Box</strong> lub <strong>L-Box</strong> — oraz z jednym z dwóch rodzajów wyłożenia komory spalania. Dzięki temu piec dobiera się do wnętrza, a nie odwrotnie.</p><p>Korpus jest stalowy, a drzwiczki, ruszt i ogranicznik płomienia — żeliwne. Stal nagrzewa się szybciej niż żeliwo, więc pomieszczenie ciepleje wkrótce po rozpaleniu; żeliwne elementy przejmują najbardziej obciążone termicznie miejsca. Zamontowana fabrycznie osłona cieplna pozwala ustawić piec już 20 cm od ściany.</p><h3>Czy 9,5 kW wystarczy do ogrzania mojego domu?</h3><p>Model pokrywa zapotrzebowanie około 95 m² przy typowej izolacji i wysokości pomieszczeń 2,5–2,7 m. Zanim zdecydujesz, policz nie metry, lecz straty ciepła — w budynku po termomodernizacji ta sama moc obsłuży wyraźnie większą powierzchnię, a w domu z lat siedemdziesiątych sporo mniejszą. Jeżeli wynik wypada między dwoma modelami, w praktyce lepiej sprawdza się słabszy, pracujący pełnym płomieniem, niż mocniejszy trzymany na przymkniętym powietrzu.</p><h3>Czy trzeba doprowadzić powietrze z zewnątrz?</h3><p>Model jest do tego przystosowany i w budynku szczelnym, z wentylacją mechaniczną lub rekuperacją, jest to rozwiązanie zalecane — bez własnego dolotu wentylacja potrafi odwrócić ciąg w kominie. W starszym budynku z wentylacją grawitacyjną doprowadzenie powietrza z zewnątrz nie jest konieczne, ale zwykle poprawia stabilność spalania. Elementy przyłącza (dolot, kryza, rura) zamawia się osobno — nie wchodzą w skład zestawu.</p><h3>Jakiego komina i miejsca wymaga ten piec?</h3><p>Przewód dymowy o średnicy Ø150 mm, wylot spalin górą lub tyłem. Wymiary pieca to 423 × 1107 × 385 mm (szer. × wys. × gł.) przy masie 129 kg. Wymagane odległości od ścian i materiałów palnych podaje instrukcja producenta, dostępna w sekcji dokumentów na tej stronie.</p><h3>Czym palić w tym modelu?</h3><p>Właściwe paliwo to sezonowane drewno liściaste o wilgotności do 20 % — buk, grab, dąb, jesion. Maksymalna długość polan to 380 mm. Drewno iglaste iskrzy i szybciej zasmala szybę, dlatego nadaje się najwyżej do rozpalania. Płyt wiórowych, drewna malowanego, impregnowanego ani odpadów spalać nie wolno: skracają żywotność żeliwa, a w razie reklamacji są podstawą do odmowy uznania gwarancji.</p><p><strong>Produkty KAWMET objęte są 5-letnią gwarancją producenta.</strong> Dostępność modelu i warunki zakupu potwierdzi najbliższy przedstawiciel.</p> | 3 | 1 | 5249 | PLN |  | https://stoves.kawmet.pl/upload/catalog/442178500/442178408/piec_wolnostojcy_venus_s16_s_box_decor_eco_2_.jpg, https://stoves.kawmet.pl/upload/catalog/442178500/442178408/piec_wolnostojcy_venus_s16_s_box_decor_eco_1_.jpg, https://stoves.kawmet.pl/upload/catalog/442178500/442178408/piec_wolnostojcy_venus_s16_s_box_decor_eco_3_.jpg, https://stoves.kawmet.pl/upload/catalog/442178500/442178408/piec_wolnostojcy_venus_s16_s_box_decor_eco_4_.jpg, https://stoves.kawmet.pl/upload/catalog/442178500/442178408/piec_wolnostojcy_venus_s16_s_box_decor_eco_5_.jpg, https://stoves.kawmet.pl/upload/catalog/442178500/442178408/piec_wolnostojcy_venus_s16_s_box_decor_eco_6_.jpg, https://stoves.kawmet.pl/upload/catalog/442178500/442178408/piec_wolnostojcy_venus_s16_s_box_decor_eco_7_.jpg, https://stoves.kawmet.pl/upload/catalog/442178500/442178408/piec_wolnostojcy_venus_s16_s_box_decor_eco_8_.jpg, https://stoves.kawmet.pl/upload/catalog/442178500/442178408/piec_wolnostojcy_venus_s16_s_box_decor_eco_9_.jpg | 9,5 | 80,9 | tak | tak | tak | góra / tył | tak | A+ | 129 | 423 | 1107 | 388 | 150 | stal / żeliwo | Zalecane sezonowane drewno liściaste o wilgotności ≤20% | KAWMET |  |  | 95 / 238 | 236,6 | 390 / 610 / 4 |  |  |  |  | 380 |  | tak | tak | nie |  | wermikulit | tak |  | 107 | 0,09 | 35 | 102 | 1114 | 115