## Products
ID | Component ID | SKU | Name EN | URL EN | Name PL | URL PL | Description EN | Description PL | Status | Status until | Availability | Self pick-up in (days) | Shipped in (days) | Minimum order | In stock, pcs | Video | Images | Filter: Nominal rated power (kW) | Filter: Efficiency (%) | Filter: Glass form | Filter: Clean glass system | Filter: Ashpan | Filter: Preheated combustion air | Filter: External air feed | Filter: Flue exit options | Filter: Compliance with ECOPROJECT standards | Filter: Energy efficiency class | Filter: Weight (kg) | Filter: Width (mm) | Filter: Height (mm) | Filter: Depth (mm) | Filter: Flue pipe diameter (mm) | Filter: Material | Filter: Fuel type | Filter: Manufacturer | Filter: Country | Filter: Fits models | Filter: Compatible with recuperation | Filter: Heating capacity (m²/m³) | Filter: Average flue gas temperature (°C) | Filter: Main glass dimension (mm) - L / H / W | Filter: Glass dimensions (mm) | Filter: Left side glass dimension (mm) - L / H / W | Filter: Right side glass dimension (mm) - L / H / W | Filter: Dimensions (mm) | Filter: Max length of wood (mm) | Filter: Recommended ventilation area of the air outlet grid / intake grid (cm²) | Filter: Removable grate | Filter: Removable back plate | Filter: Damper | Filter: Set includes | Filter: Deflector | Filter: Double combustion | Filter: Pieces in the set | Filter: Energy efficiency index (EEI) (%) | Filter: CO emissions (at 13% O₂) (%) | Filter: Solid particles (PM mg/m³) | Filter: Organic gas compounds (OGC mg/m³) | Filter: Carbon monoxide (CO mg/m³) | Filter: Nitrogen oxides (NOx mg/m³) | Filter: Bar colour | Filter: Warranty | Filter: External air inlet diameter (mm) | Filter: Door opening mechanism | Filter: Barcode (GTIN) | Filter: Equipment type | Filter: Chamotte colour | Filter: Heat output range (kW) | Filter: Max width of wood (mm) | Filter: Grille size (cm) | Filter: Air flow area (cm²) | Filter: Colour | Filter: Grille with louvres | Filter: Mounting dimensions XxYxZ (mm) | Filter: Grille placement | Filter: Net weight (kg) | Filter: Gross weight (kg) | Filter: Opening dimensions LxH (mm) | Filter: RAL colour | Filter: Outer dimensions of the grille AxB (mm) | Filter: Package dimensions (mm) | Filter: Mounting dimensions CxDxE (mm) | Filter: Outer dimensions of the grille AxBxD (mm) | Filter: Mounting dimensions CxExFxG (mm) | Filter: Accessory type | Filter: Handle colour | Filter: Power Supply | Filter: Backup Power Supply | Filter: Power Consumption without Load | Filter: Maximum Connection Power | Filter: Operating Conditions | Filter: Protection Rating | Filter: Fuse | Filter: Frame color | Filter: Number of Outputs for Damper Actuator or Draft Generator Control | Filter: Number of Volt-Free Outputs | Filter: Number of Outputs for Throttle Damper Control | Filter: Number of Inputs for Flue Gas Sensor Connection | Filter: Temperature Measurement Accuracy | Filter: Temperature Measurement Resolution | Filter: Throttle Damper Diameter (mm) | Filter: Control module | Filter: Mounting box for the regulator | Filter: Decorative frame | Filter: Throttle damper | Filter: Flue gas temperature sensor | Filter: Door Opening Sensor | Filter: Frame size (mm) | Filter: Cable length | Filter: Sensor head diameter | Filter: Magnetic plate size | Filter: Mounting plate size | Filter: Operating temperature
442178251 | 1572 | W6-10,1kW EKO WR | KAWMET W6 (10.1 kW) ECO Fireplace Insert | fireplace-insert-kawmet-w6-10-1-kw-eco | Wkład kominkowy KAWMET W6 (10,1 kW) ECO | wklad-kominkowy-kawmet-w6-10-1-kw-eco | <p><strong>KAWMET W6 (10.1 kW) ECO</strong> is a wood-burning fireplace insert from the Polish foundry KAWMET with a nominal output of 10.1 kW, sized for rooms of up to 100 m² (up to 250 m³). A flat front pane shows the firebed head-on. Thermal efficiency is 74.6 %, energy class A.</p><p>The entire combustion chamber weighing 95 kg is an iron casting — with no welded sheet that would warp over time under repeated heating and cooling. Cast iron works like a storage battery: it absorbs heat while the fire burns and gives it back gradually once the flames have died down. A vermiculite baffle turns the flue gases back above the firebed, lengthening their path and raising the combustion temperature.</p><h3>Key features — W6</h3><ul><li>Nominal output 10.1 kW — heats up to 100 m² (250 m³)</li><li>Thermal efficiency 74.6 %, energy class A</li><li>Clean glass system — air guided along the pane limits soot build-up</li><li>Damper for regulating the chimney draught</li><li>Back plate protecting the rear of the body from burning through</li><li>Decorative log guard keeping the wood in place</li><li>Air supply adjusted through the ash pan</li><li>Meets Ecodesign requirements</li><li>Combustion air taken from the room — no factory external air spigot</li><li>Flue outlet top, flue pipe Ø180 mm; door opens to the left</li><li>Maximum log length 470 mm</li><li>Dimensions (W × H × D): 685 × 515 × 380 mm, weight 95 kg</li><li>Material: cast iron. Made in Poland — 5-year warranty</li></ul><h3>The KAWMET Standard ECO range and Ecodesign requirements</h3><p>The KAWMET Standard ECO inserts were developed to meet the EU Ecodesign requirements for solid fuel heating appliances. In practice this means a seasonal efficiency above 65 % and limits on particulate, carbon monoxide and hydrocarbon emissions. An insert that fails to meet these standards can no longer be legally placed on the market — and many Polish municipalities additionally enforce clean-air resolutions requiring older appliances to be replaced.</p><p>The model reaches these figures thanks to its secondary combustion system: secondary air fed above the firebed burns off gases that escaped up the flue in older designs. The effect is twofold — lower emissions and more heat from the same amount of wood.</p><h3>Is 10.1 kW enough to heat my house?</h3><p>The model is rated for roughly 100 m² with standard insulation and a ceiling height of 2.5–2.7 m. In a poorly insulated building, one with large glazed areas or a higher ceiling, the real figure will be lower. Oversizing is harmful too, however: for most of the season the appliance then runs on a low flame, which soots up the glass and the flue faster.</p><h3>Does it need an external air supply?</h3><p>This model <strong>has no factory external air spigot</strong> — combustion air is taken from the room. In an airtight house with mechanical ventilation this means a separate air inlet to the room has to be provided; agree the solution with your installer before buying. If an external air supply is a requirement for you, choose a model that lists this function in its specifications.</p><h3>What surround and chimney does the insert require?</h3><p>The insert connects to a flue of Ø180 mm, with the outlet at the top. The body measures 685 × 515 × 380 mm (W × H × D) and weighs 95 kg — the surround is designed with allowance for expansion and convection ducts, and the floor beneath the fireplace has to carry that weight. Required clearances to combustible materials and the ventilation rules for the surround are given in the manufacturer's manual, available in the documents section on this page.</p><h3>What fuel should be used?</h3><p>The fuel is seasoned hardwood with a moisture content of up to 20 %. The maximum log length is 470 mm. Wet wood gives noticeably less heat, smokes up the glass and speeds up soot deposits in the flue. Chipboard, painted or impregnated timber and waste must not be burnt — they shorten the life of the cast iron and void the warranty.</p><p><strong>KAWMET products carry a 5-year manufacturer's warranty.</strong> Your nearest representative will confirm availability and purchase terms.</p> | <p><strong>KAWMET W6 (10,1 kW) ECO</strong> to wkład kominkowy na drewno polskiej odlewni KAWMET o mocy nominalnej 10,1 kW, przewidziany do pomieszczeń o powierzchni do 100 m² (kubatura do 250 m³). Prosta szyba czołowa pokazuje palenisko od frontu. Sprawność cieplna wynosi 74,6 %, klasa energetyczna — A.</p><p>Cała komora spalania o masie 95 kg jest odlewem żeliwnym — bez spawanych blach, które przy cyklicznym nagrzewaniu i stygnięciu z czasem się odkształcają. Żeliwo pracuje jak akumulator: pochłania ciepło w czasie palenia i oddaje je stopniowo, gdy ogień już przygasł. Wermikulitowy deflektor zawraca spaliny nad paleniskiem, wydłużając ich drogę i podnosząc temperaturę spalania.</p><h3>Najważniejsze cechy — W6</h3><ul><li>Moc nominalna 10,1 kW — powierzchnia do 100 m² (kubatura 250 m³)</li><li>Sprawność cieplna 74,6 %, klasa energetyczna A</li><li>System czystej szyby — powietrze prowadzone wzdłuż szkła ogranicza osadzanie się sadzy</li><li>Szyber regulujący siłę ciągu komina</li><li>Płyta żarowa chroniąca tył korpusu przed przepaleniem</li><li>Ozdobny płotek zabezpieczający polana przed wypadaniem</li><li>Regulacja dopływu powietrza przez popielnik</li><li>Spełnia wymagania Ekoprojektu (Ecodesign)</li><li>Powietrze do spalania pobierane z pomieszczenia — bez fabrycznego przyłącza zewnętrznego</li><li>Wylot spalin górą, przewód dymowy Ø180 mm; drzwiczki otwierane w lewo</li><li>Maksymalna długość polan 470 mm</li><li>Wymiary (szer. × wys. × gł.): 685 × 515 × 380 mm, masa 95 kg</li><li>Materiał: żeliwo. Produkcja: Polska — gwarancja 5 lat</li></ul><h3>Seria KAWMET Standard ECO a wymagania Ekoprojektu</h3><p>Wkłady z serii KAWMET Standard ECO powstały jako odpowiedź na unijne wymagania Ekoprojektu (Ecodesign), obowiązujące dla urządzeń grzewczych na paliwo stałe. W praktyce oznacza to sezonową sprawność powyżej 65 % oraz limity emisji pyłu, tlenku węgla i węglowodorów. Wkład, który tych norm nie spełnia, nie może być dziś legalnie wprowadzony do obrotu — a w części polskich gmin obowiązują dodatkowo uchwały antysmogowe wymagające wymiany starszych urządzeń.</p><p>Model osiąga te parametry dzięki systemowi dopalania spalin: powietrze wtórne, doprowadzone nad palenisko, dopala gazy, które w starszych konstrukcjach uciekały do komina. Efekt jest podwójny — mniej emisji i więcej ciepła z tej samej ilości drewna.</p><h3>Czy 10,1 kW wystarczy do ogrzania mojego domu?</h3><p>Podane 100 m² to wartość dla budynku o standardowej izolacji i sufitach 2,5–2,7 m. Deklarowana powierzchnia nie jest obietnicą — zależy od tego, ile ciepła dom traci. Stary mur bez ocieplenia, duże okna albo otwarta antresola potrafią zbić ten wynik nawet o jedną trzecią. W drugą stronę działa to tak samo: w domu pasywnym 10,1 kW może się okazać mocą zbyt dużą, a urządzenie tłumione przez cały sezon szybko zarasta sadzą.</p><h3>Czy trzeba doprowadzić powietrze z zewnątrz?</h3><p>Ten model <strong>nie ma fabrycznego przyłącza powietrza zewnętrznego</strong> — powietrze do spalania pobierane jest z pomieszczenia. W domu szczelnym, z wentylacją mechaniczną, oznacza to konieczność zapewnienia osobnego nawiewu do pomieszczenia; rozwiązanie warto uzgodnić z instalatorem przed zakupem. Jeżeli dolot powietrza z zewnątrz jest dla Ciebie warunkiem, wybierz model z tą funkcją w danych technicznych.</p><h3>Jakiej obudowy i komina wymaga ten wkład?</h3><p>Wkład przyłącza się do komina o średnicy Ø180 mm, wylotem górą. Wymiary korpusu to 685 × 515 × 380 mm (szer. × wys. × gł.) przy masie 95 kg — obudowę projektuje się z zapasem na dylatację i kanały konwekcyjne, a strop pod kominkiem musi tę masę przenieść. Wymagane odległości od materiałów palnych i zasady wentylacji obudowy podaje instrukcja producenta, dostępna w sekcji dokumentów na tej stronie.</p><h3>Czym palić w tym modelu?</h3><p>Drewno liściaste, sezonowane co najmniej dwa lata, o wilgotności nieprzekraczającej 20 %. Maksymalna długość polan to 470 mm. Przy wilgotności rzędu 40 % blisko połowa energii idzie na odparowanie wody zamiast na ogrzewanie pomieszczenia — stąd wrażenie, że urządzenie „nie grzeje”. Wykluczone są płyty wiórowe, drewno malowane i impregnowane oraz odpady: ich spalanie niszczy żeliwo i unieważnia gwarancję.</p><p><strong>Produkty KAWMET objęte są 5-letnią gwarancją producenta.</strong> Dostępność modelu i warunki zakupu potwierdzi najbliższy przedstawiciel.</p> |  |  | 1 |  |  | 1 |  |  | https://stoves.kawmet.pl/upload/catalog/442178300/442178251/s_wkad_kominkowy_kawmet_w6_10_1_kw_eco_2_.jpg, https://stoves.kawmet.pl/upload/catalog/442178300/442178251/s_wkad_kominkowy_kawmet_w6_10_1_kw_eco_1_.jpg, https://stoves.kawmet.pl/upload/catalog/442178300/442178251/s_wkad_kominkowy_kawmet_w6_10_1_kw_eco_3_.jpg, https://stoves.kawmet.pl/upload/catalog/442178300/442178251/s_wkad_kominkowy_kawmet_w6_10_1_kw_eco_4_.jpg, https://stoves.kawmet.pl/upload/catalog/442178300/442178251/s_wkad_kominkowy_kawmet_w6_10_1_kw_eco_5_.jpg, https://stoves.kawmet.pl/upload/catalog/442178300/442178251/s_wkad_kominkowy_kawmet_w6_10_1_kw_eco_6_.jpg, https://stoves.kawmet.pl/upload/catalog/442178300/442178251/s_wkad_kominkowy_kawmet_w6_10_1_kw_eco_7_.jpg, https://stoves.kawmet.pl/upload/catalog/442178300/442178251/s_wkad_kominkowy_kawmet_w6_10_1_kw_eco_8_1.jpg | 10,1 | 74,6 |  | yes | yes |  | no |  | yes | A | 95 | 685 | 515 (615) | 380 | 180 | cast iron | Recommended seasoned hardwood (moisture ≤20%) | KAWMET |  |  |  | 100 / 250 | 294 | 490 / 350 / 4 |  |  |  |  | 470 | 505 / 758 | yes | yes | yes |  | vermiculite | no |  | 98 | 0,14 | 25 | 113 | 1710 | 36
442178268 | 1572 | W8-17,5kW EKO WR | KAWMET W8 (17.5 kW) ECO Fireplace Insert | fireplace-insert-kawmet-w8-17-5-kw-eco | Wkład kominkowy KAWMET W8 (17,5 kW) ECO | wklad-kominkowy-kawmet-w8-17-5-kw-eco | <p><strong>KAWMET W8 (17.5 kW) ECO</strong> is a wood-burning fireplace insert from the Polish foundry KAWMET with a nominal output of 17.5 kW, sized for rooms of up to 175 m² (up to 438 m³). A flat front pane shows the firebed head-on. Thermal efficiency is 71.5 %, energy class A.</p><p>The body weighing 213 kg is cast entirely from iron. Unlike steel constructions, cast iron does not warp under high temperature and stores heat — releasing it long after the fire has burnt down. Closely spaced fins enlarge the heat exchange surface, and a vermiculite baffle extends the path of the flue gases, so more energy stays in the room instead of escaping up the chimney.</p><h3>Key features — W8</h3><ul><li>Nominal output 17.5 kW — heats up to 175 m² (438 m³)</li><li>Thermal efficiency 71.5 %, energy class A</li><li>Secondary combustion — secondary air burns off gases that would otherwise escape up the flue</li><li>Clean glass system — air guided along the pane limits soot build-up</li><li>Damper for regulating the chimney draught</li><li>Back plate protecting the rear of the body from burning through</li><li>Decorative log guard keeping the wood in place</li><li>Air supply adjusted through the ash pan</li><li>Meets Ecodesign requirements</li><li>Provision for an external combustion air supply</li><li>Flue outlet top, flue pipe Ø200 mm; door opens to the left</li><li>Maximum log length 600 mm</li><li>Dimensions (W × H × D): 795 × 620 × 480 mm, weight 213 kg</li><li>Material: cast iron. Made in Poland — 5-year warranty</li></ul><h3>The KAWMET Standard ECO range and Ecodesign requirements</h3><p>The KAWMET Standard ECO inserts were developed to meet the EU Ecodesign requirements for solid fuel heating appliances. In practice this means a seasonal efficiency above 65 % and limits on particulate, carbon monoxide and hydrocarbon emissions. An insert that fails to meet these standards can no longer be legally placed on the market — and many Polish municipalities additionally enforce clean-air resolutions requiring older appliances to be replaced.</p><p>The model reaches these figures thanks to its secondary combustion system: secondary air fed above the firebed burns off gases that escaped up the flue in older designs. The effect is twofold — lower emissions and more heat from the same amount of wood.</p><h3>Is 17.5 kW enough to heat my house?</h3><p>The model is rated for roughly 175 m² with standard insulation and a ceiling height of 2.5–2.7 m. In a poorly insulated building, one with large glazed areas or a higher ceiling, the real figure will be lower. Oversizing is harmful too, however: for most of the season the appliance then runs on a low flame, which soots up the glass and the flue faster.</p><h3>Does it need an external air supply?</h3><p>The model is designed for it, and in an airtight building with mechanical ventilation or heat recovery it is the recommended solution — without its own air supply, ventilation can reverse the flue draught. In an older building with natural ventilation an external air supply is not essential, but it usually makes combustion more stable. The connection parts (inlet, orifice, pipe) are ordered separately — they are not part of the set.</p><h3>What surround and chimney does the insert require?</h3><p>The insert connects to a flue of Ø200 mm, with the outlet at the top. The body measures 795 × 620 × 480 mm (W × H × D) and weighs 213 kg — the surround is designed with allowance for expansion and convection ducts, and the floor beneath the fireplace has to carry that weight. Required clearances to combustible materials and the ventilation rules for the surround are given in the manufacturer's manual, available in the documents section on this page.</p><h3>What fuel should be used?</h3><p>The fuel is seasoned hardwood with a moisture content of up to 20 %. The maximum log length is 600 mm. Wet wood gives noticeably less heat, smokes up the glass and speeds up soot deposits in the flue. Chipboard, painted or impregnated timber and waste must not be burnt — they shorten the life of the cast iron and void the warranty.</p><p><strong>KAWMET products carry a 5-year manufacturer's warranty.</strong> Your nearest representative will confirm availability and purchase terms.</p> | <p><strong>KAWMET W8 (17,5 kW) ECO</strong> to wkład kominkowy na drewno polskiej odlewni KAWMET o mocy nominalnej 17,5 kW, przewidziany do pomieszczeń o powierzchni do 175 m² (kubatura do 438 m³). Prosta szyba czołowa pokazuje palenisko od frontu. Sprawność cieplna wynosi 71,5 %, klasa energetyczna — A.</p><p>Korpus o masie 213 kg odlano w całości z żeliwa. W odróżnieniu od konstrukcji stalowych żeliwo nie odkształca się pod wpływem wysokiej temperatury i magazynuje ciepło — oddaje je jeszcze długo po wypaleniu wsadu. Gęsto rozmieszczone radiatory powiększają powierzchnię wymiany ciepła, a wermikulitowy deflektor wydłuża drogę spalin, dzięki czemu więcej energii zostaje w pomieszczeniu zamiast uciekać do komina.</p><h3>Najważniejsze cechy — W8</h3><ul><li>Moc nominalna 17,5 kW — powierzchnia do 175 m² (kubatura 438 m³)</li><li>Sprawność cieplna 71,5 %, klasa energetyczna A</li><li>System dopalania spalin — powietrze wtórne dopala gazy, które inaczej uszłyby do komina</li><li>System czystej szyby — powietrze prowadzone wzdłuż szkła ogranicza osadzanie się sadzy</li><li>Szyber regulujący siłę ciągu komina</li><li>Płyta żarowa chroniąca tył korpusu przed przepaleniem</li><li>Ozdobny płotek zabezpieczający polana przed wypadaniem</li><li>Regulacja dopływu powietrza przez popielnik</li><li>Spełnia wymagania Ekoprojektu (Ecodesign)</li><li>Możliwość doprowadzenia powietrza do komory spalania z zewnątrz</li><li>Wylot spalin górą, przewód dymowy Ø200 mm; drzwiczki otwierane w lewo</li><li>Maksymalna długość polan 600 mm</li><li>Wymiary (szer. × wys. × gł.): 795 × 620 × 480 mm, masa 213 kg</li><li>Materiał: żeliwo. Produkcja: Polska — gwarancja 5 lat</li></ul><h3>Seria KAWMET Standard ECO a wymagania Ekoprojektu</h3><p>Wkłady z serii KAWMET Standard ECO powstały jako odpowiedź na unijne wymagania Ekoprojektu (Ecodesign), obowiązujące dla urządzeń grzewczych na paliwo stałe. W praktyce oznacza to sezonową sprawność powyżej 65 % oraz limity emisji pyłu, tlenku węgla i węglowodorów. Wkład, który tych norm nie spełnia, nie może być dziś legalnie wprowadzony do obrotu — a w części polskich gmin obowiązują dodatkowo uchwały antysmogowe wymagające wymiany starszych urządzeń.</p><p>Model osiąga te parametry dzięki systemowi dopalania spalin: powietrze wtórne, doprowadzone nad palenisko, dopala gazy, które w starszych konstrukcjach uciekały do komina. Efekt jest podwójny — mniej emisji i więcej ciepła z tej samej ilości drewna.</p><h3>Czy 17,5 kW wystarczy do ogrzania mojego domu?</h3><p>Model jest przewidziany na około 175 m² przy standardowej izolacji i wysokości pomieszczeń 2,5–2,7 m. W budynku słabo ocieplonym, z dużymi przeszkleniami albo z wyższym sufitem realna powierzchnia będzie mniejsza. Dobieranie urządzenia z dużym zapasem mocy też jednak szkodzi: przez większość sezonu pracuje ono wtedy na małym płomieniu, przez co szybciej brudzi szybę i zarasta sadzą.</p><h3>Czy trzeba doprowadzić powietrze z zewnątrz?</h3><p>Model jest do tego przystosowany i w budynku szczelnym, z wentylacją mechaniczną lub rekuperacją, jest to rozwiązanie zalecane — bez własnego dolotu wentylacja potrafi odwrócić ciąg w kominie. W starszym budynku z wentylacją grawitacyjną doprowadzenie powietrza z zewnątrz nie jest konieczne, ale zwykle poprawia stabilność spalania. Elementy przyłącza (dolot, kryza, rura) zamawia się osobno — nie wchodzą w skład zestawu.</p><h3>Jakiej obudowy i komina wymaga ten wkład?</h3><p>Wkład przyłącza się do komina o średnicy Ø200 mm, wylotem górą. Wymiary korpusu to 795 × 620 × 480 mm (szer. × wys. × gł.) przy masie 213 kg — obudowę projektuje się z zapasem na dylatację i kanały konwekcyjne, a strop pod kominkiem musi tę masę przenieść. Wymagane odległości od materiałów palnych i zasady wentylacji obudowy podaje instrukcja producenta, dostępna w sekcji dokumentów na tej stronie.</p><h3>Czym palić w tym modelu?</h3><p>Paliwem jest sezonowane drewno liściaste o wilgotności do 20 %. Maksymalna długość polan to 600 mm. Drewno mokre daje wyraźnie mniej ciepła, zadymia szybę i przyspiesza osadzanie się sadzy w kominie. Płyt wiórowych, drewna malowanego, impregnowanego ani odpadów spalać nie wolno — skracają żywotność żeliwa i unieważniają gwarancję.</p><p><strong>Produkty KAWMET objęte są 5-letnią gwarancją producenta.</strong> Dostępność modelu i warunki zakupu potwierdzi najbliższy przedstawiciel.</p> |  |  | 3 |  |  | 1 |  |  | https://stoves.kawmet.pl/upload/catalog/442178300/442178268/s_wkad_kominkowy_kawmet_w8_17.5_kw_eco_2__.jpg, https://stoves.kawmet.pl/upload/catalog/442178300/442178268/s_wkad_kominkowy_kawmet_w8_17.5_kw_eco_1__.jpg, https://stoves.kawmet.pl/upload/catalog/442178300/442178268/s_wkad_kominkowy_kawmet_w8_17.5_kw_eco_3__.jpg, https://stoves.kawmet.pl/upload/catalog/442178300/442178268/s_wkad_kominkowy_kawmet_w8_17.5_kw_eco_4__.jpg, https://stoves.kawmet.pl/upload/catalog/442178300/442178268/s_wkad_kominkowy_kawmet_w8_17.5_kw_eco_5__.jpg, https://stoves.kawmet.pl/upload/catalog/442178300/442178268/s_wkad_kominkowy_kawmet_w8_17.5_kw_eco_6__.jpg, https://stoves.kawmet.pl/upload/catalog/442178300/442178268/s_wkad_kominkowy_kawmet_w8_17.5_kw_eco_7__.jpg, https://stoves.kawmet.pl/upload/catalog/442178300/442178268/s_wkad_kominkowy_kawmet_w8_17.5_kw_eco_8__.jpg, https://stoves.kawmet.pl/upload/catalog/442178300/442178268/s_wkad_kominkowy_kawmet_w8_17.5_kw_eco_9__.jpg, https://stoves.kawmet.pl/upload/catalog/442178300/442178268/s_wkad_kominkowy_kawmet_w8_17.5_kw_eco_10__.jpg, https://stoves.kawmet.pl/upload/catalog/442178300/442178268/s_wkad_kominkowy_kawmet_w8_17.5_kw_eco_11__.jpg, https://stoves.kawmet.pl/upload/catalog/442178300/442178268/s_wkad_kominkowy_kawmet_w8_17.5_kw_eco_12__.jpg | 17,5 | 71,5 |  | yes | yes |  | yes |  | yes | A | 213 | 795 | 620 (935) | 480 | 200 | cast iron | Recommended seasoned hardwood (moisture ≤20%) | KAWMET |  |  |  | 175 / 438 | 368,9 | 695 / 460 / 4 |  |  |  |  | 600 | 875 / 1313 | yes | yes | yes |  | vermiculite | yes |  | 94 | 0,12 | 39,9 | 72 | 1494 | 70
442178271 | 1572 | W9-9,8kW EKOWR | KAWMET W9 (9.8 kW) ECO Fireplace Insert | fireplace-insert-kawmet-w9-9-8-kw-eco | Wkład kominkowy KAWMET W9 (9,8 kW) ECO | wklad-kominkowy-kawmet-w9-9-8-kw-eco | <p><strong>KAWMET W9 (9.8 kW) ECO</strong> is a wood-burning fireplace insert from the Polish foundry KAWMET with a nominal output of 9.8 kW, sized for rooms of up to 98 m² (up to 245 m³). A flat front pane shows the firebed head-on. Thermal efficiency is 66 %, energy class B.</p><p>The body weighing 89 kg is cast entirely from iron. Unlike steel constructions, cast iron does not warp under high temperature and stores heat — releasing it long after the fire has burnt down. Closely spaced fins enlarge the heat exchange surface, and a vermiculite baffle extends the path of the flue gases, so more energy stays in the room instead of escaping up the chimney.</p><h3>Key features — W9</h3><ul><li>Nominal output 9.8 kW — heats up to 98 m² (245 m³)</li><li>Thermal efficiency 66 %, energy class B</li><li>Clean glass system — air guided along the pane limits soot build-up</li><li>Damper for regulating the chimney draught</li><li>Back plate protecting the rear of the body from burning through</li><li>Decorative log guard keeping the wood in place</li><li>Air supply adjusted through the ash pan</li><li>Meets Ecodesign requirements</li><li>Combustion air taken from the room — no factory external air spigot</li><li>Flue outlet top, flue pipe Ø180 mm; door opens to the left</li><li>Maximum log length 480 mm</li><li>Dimensions (W × H × D): 680 × 490 × 405 mm, weight 89 kg</li><li>Material: cast iron. Made in Poland — 5-year warranty</li></ul><h3>The KAWMET Standard ECO range and Ecodesign requirements</h3><p>The KAWMET Standard ECO inserts were developed to meet the EU Ecodesign requirements for solid fuel heating appliances. In practice this means a seasonal efficiency above 65 % and limits on particulate, carbon monoxide and hydrocarbon emissions. An insert that fails to meet these standards can no longer be legally placed on the market — and many Polish municipalities additionally enforce clean-air resolutions requiring older appliances to be replaced.</p><p>The model reaches these figures thanks to its secondary combustion system: secondary air fed above the firebed burns off gases that escaped up the flue in older designs. The effect is twofold — lower emissions and more heat from the same amount of wood.</p><h3>Is 9.8 kW enough to heat my house?</h3><p>The model is rated for roughly 98 m² with standard insulation and a ceiling height of 2.5–2.7 m. In a poorly insulated building, one with large glazed areas or a higher ceiling, the real figure will be lower. Oversizing is harmful too, however: for most of the season the appliance then runs on a low flame, which soots up the glass and the flue faster.</p><h3>Does it need an external air supply?</h3><p>This model <strong>has no factory external air spigot</strong> — combustion air is taken from the room. In an airtight house with mechanical ventilation this means a separate air inlet to the room has to be provided; agree the solution with your installer before buying. If an external air supply is a requirement for you, choose a model that lists this function in its specifications.</p><h3>What surround and chimney does the insert require?</h3><p>The insert connects to a flue of Ø180 mm, with the outlet at the top. The body measures 680 × 490 × 405 mm (W × H × D) and weighs 89 kg — the surround is designed with allowance for expansion and convection ducts, and the floor beneath the fireplace has to carry that weight. Required clearances to combustible materials and the ventilation rules for the surround are given in the manufacturer's manual, available in the documents section on this page.</p><h3>What fuel should be used?</h3><p>The fuel is seasoned hardwood with a moisture content of up to 20 %. The maximum log length is 480 mm. Wet wood gives noticeably less heat, smokes up the glass and speeds up soot deposits in the flue. Chipboard, painted or impregnated timber and waste must not be burnt — they shorten the life of the cast iron and void the warranty.</p><p><strong>KAWMET products carry a 5-year manufacturer's warranty.</strong> Your nearest representative will confirm availability and purchase terms.</p> | <p><strong>KAWMET W9 (9,8 kW) ECO</strong> to wkład kominkowy na drewno polskiej odlewni KAWMET o mocy nominalnej 9,8 kW, przewidziany do pomieszczeń o powierzchni do 98 m² (kubatura do 245 m³). Prosta szyba czołowa pokazuje palenisko od frontu. Sprawność cieplna wynosi 66 %, klasa energetyczna — B.</p><p>Korpus o masie 89 kg odlano w całości z żeliwa. W odróżnieniu od konstrukcji stalowych żeliwo nie odkształca się pod wpływem wysokiej temperatury i magazynuje ciepło — oddaje je jeszcze długo po wypaleniu wsadu. Gęsto rozmieszczone radiatory powiększają powierzchnię wymiany ciepła, a wermikulitowy deflektor wydłuża drogę spalin, dzięki czemu więcej energii zostaje w pomieszczeniu zamiast uciekać do komina.</p><h3>Najważniejsze cechy — W9</h3><ul><li>Moc nominalna 9,8 kW — powierzchnia do 98 m² (kubatura 245 m³)</li><li>Sprawność cieplna 66 %, klasa energetyczna B</li><li>System czystej szyby — powietrze prowadzone wzdłuż szkła ogranicza osadzanie się sadzy</li><li>Szyber regulujący siłę ciągu komina</li><li>Płyta żarowa chroniąca tył korpusu przed przepaleniem</li><li>Ozdobny płotek zabezpieczający polana przed wypadaniem</li><li>Regulacja dopływu powietrza przez popielnik</li><li>Spełnia wymagania Ekoprojektu (Ecodesign)</li><li>Powietrze do spalania pobierane z pomieszczenia — bez fabrycznego przyłącza zewnętrznego</li><li>Wylot spalin górą, przewód dymowy Ø180 mm; drzwiczki otwierane w lewo</li><li>Maksymalna długość polan 480 mm</li><li>Wymiary (szer. × wys. × gł.): 680 × 490 × 405 mm, masa 89 kg</li><li>Materiał: żeliwo. Produkcja: Polska — gwarancja 5 lat</li></ul><h3>Seria KAWMET Standard ECO a wymagania Ekoprojektu</h3><p>Wkłady z serii KAWMET Standard ECO powstały jako odpowiedź na unijne wymagania Ekoprojektu (Ecodesign), obowiązujące dla urządzeń grzewczych na paliwo stałe. W praktyce oznacza to sezonową sprawność powyżej 65 % oraz limity emisji pyłu, tlenku węgla i węglowodorów. Wkład, który tych norm nie spełnia, nie może być dziś legalnie wprowadzony do obrotu — a w części polskich gmin obowiązują dodatkowo uchwały antysmogowe wymagające wymiany starszych urządzeń.</p><p>Model osiąga te parametry dzięki systemowi dopalania spalin: powietrze wtórne, doprowadzone nad palenisko, dopala gazy, które w starszych konstrukcjach uciekały do komina. Efekt jest podwójny — mniej emisji i więcej ciepła z tej samej ilości drewna.</p><h3>Czy 9,8 kW wystarczy do ogrzania mojego domu?</h3><p>Model jest przewidziany na około 98 m² przy standardowej izolacji i wysokości pomieszczeń 2,5–2,7 m. W budynku słabo ocieplonym, z dużymi przeszkleniami albo z wyższym sufitem realna powierzchnia będzie mniejsza. Dobieranie urządzenia z dużym zapasem mocy też jednak szkodzi: przez większość sezonu pracuje ono wtedy na małym płomieniu, przez co szybciej brudzi szybę i zarasta sadzą.</p><h3>Czy trzeba doprowadzić powietrze z zewnątrz?</h3><p>Ten model <strong>nie ma fabrycznego przyłącza powietrza zewnętrznego</strong> — powietrze do spalania pobierane jest z pomieszczenia. W domu szczelnym, z wentylacją mechaniczną, oznacza to konieczność zapewnienia osobnego nawiewu do pomieszczenia; rozwiązanie warto uzgodnić z instalatorem przed zakupem. Jeżeli dolot powietrza z zewnątrz jest dla Ciebie warunkiem, wybierz model z tą funkcją w danych technicznych.</p><h3>Jakiej obudowy i komina wymaga ten wkład?</h3><p>Wkład przyłącza się do komina o średnicy Ø180 mm, wylotem górą. Wymiary korpusu to 680 × 490 × 405 mm (szer. × wys. × gł.) przy masie 89 kg — obudowę projektuje się z zapasem na dylatację i kanały konwekcyjne, a strop pod kominkiem musi tę masę przenieść. Wymagane odległości od materiałów palnych i zasady wentylacji obudowy podaje instrukcja producenta, dostępna w sekcji dokumentów na tej stronie.</p><h3>Czym palić w tym modelu?</h3><p>Paliwem jest sezonowane drewno liściaste o wilgotności do 20 %. Maksymalna długość polan to 480 mm. Drewno mokre daje wyraźnie mniej ciepła, zadymia szybę i przyspiesza osadzanie się sadzy w kominie. Płyt wiórowych, drewna malowanego, impregnowanego ani odpadów spalać nie wolno — skracają żywotność żeliwa i unieważniają gwarancję.</p><p><strong>Produkty KAWMET objęte są 5-letnią gwarancją producenta.</strong> Dostępność modelu i warunki zakupu potwierdzi najbliższy przedstawiciel.</p> |  |  | 1 |  |  | 1 |  |  | https://stoves.kawmet.pl/upload/catalog/442178300/442178271/s_wkad_kominkowy_kawmet_w9_9.8_kw_eso_2__.jpg, https://stoves.kawmet.pl/upload/catalog/442178300/442178271/s_wkad_kominkowy_kawmet_w9_9.8_kw_eso_3__.jpg, https://stoves.kawmet.pl/upload/catalog/442178300/442178271/s_wkad_kominkowy_kawmet_w9_9.8_kw_eso_1__.jpg, https://stoves.kawmet.pl/upload/catalog/442178300/442178271/s_wkad_kominkowy_kawmet_w9_9.8_kw_eso_6__.jpg, https://stoves.kawmet.pl/upload/catalog/442178300/442178271/s_wkad_kominkowy_kawmet_w9_9.8_kw_eso_5__.jpg, https://stoves.kawmet.pl/upload/catalog/442178300/442178271/s_wkad_kominkowy_kawmet_w9_9.8_kw_eso_4__.jpg, https://stoves.kawmet.pl/upload/catalog/442178300/442178271/s_wkad_kominkowy_kawmet_w9_9.8_kw_eso_7__.jpg, https://stoves.kawmet.pl/upload/catalog/442178300/442178271/s_wkad_kominkowy_kawmet_w9_9.8_kw_eso_8__.jpg, https://stoves.kawmet.pl/upload/catalog/442178300/442178271/s_wkad_kominkowy_kawmet_w9_9.8_kw_eso_9__.jpg, https://stoves.kawmet.pl/upload/catalog/442178300/442178271/s_wkad_kominkowy_kawmet_w9_9.8_kw_eso_10__.jpg, https://stoves.kawmet.pl/upload/catalog/442178300/442178271/s_wkad_kominkowy_kawmet_w9_9.8_kw_eso_11__.jpg, https://stoves.kawmet.pl/upload/catalog/442178300/442178271/s_wkad_kominkowy_kawmet_w9_9.8_kw_eso_12__.jpg | 9,8 | 66,0 |  | yes | yes |  | no |  | yes | B | 89 | 680 | 490 (520) | 405 | 180 | cast iron | Recommended seasoned hardwood (moisture ≤20%) | KAWMET |  |  |  | 98 / 245 | 382 | 504 / 317 / 4 |  |  |  |  | 480 | 490 / 735 | yes | yes | yes |  | vermiculite | no |  | 86 | 0,15 | 15 | 114 | 1911 | 12
442178272 | 1572 | W13A-11,5kW EKO WR | KAWMET W13A (11.5 kW) ECO Fireplace Insert | fireplace-insert-kawmet-w13a-11-5-kw-eco | Wkład kominkowy KAWMET W13A (11,5 kW) ECO | wklad-kominkowy-kawmet-w13a-11-5-kw-eco | <p><strong>KAWMET W13A (11.5 kW) ECO</strong> is a wood-burning fireplace insert from the Polish foundry KAWMET with a nominal output of 11.5 kW, sized for rooms of up to 115 m² (up to 288 m³). A flat front pane shows the firebed head-on. Thermal efficiency is 74 %, energy class A.</p><p>The entire combustion chamber weighing 83 kg is an iron casting — with no welded sheet that would warp over time under repeated heating and cooling. Cast iron works like a storage battery: it absorbs heat while the fire burns and gives it back gradually once the flames have died down. A vermiculite baffle turns the flue gases back above the firebed, lengthening their path and raising the combustion temperature.</p><h3>Key features — W13A</h3><ul><li>Nominal output 11.5 kW — heats up to 115 m² (288 m³)</li><li>Thermal efficiency 74 %, energy class A</li><li>Secondary combustion — secondary air burns off gases that would otherwise escape up the flue</li><li>Clean glass system — air guided along the pane limits soot build-up</li><li>Damper for regulating the chimney draught</li><li>Back plate protecting the rear of the body from burning through</li><li>Decorative log guard keeping the wood in place</li><li>Air supply adjusted through the ash pan</li><li>Meets Ecodesign requirements</li><li>Provision for an external combustion air supply</li><li>Flue outlet top, flue pipe Ø200 mm; door opens to the left</li><li>Maximum log length 550 mm</li><li>Dimensions (W × H × D): 664 × 504 × 350 mm, weight 83 kg</li><li>Material: cast iron. Made in Poland — 5-year warranty</li></ul><h3>The KAWMET Standard ECO range and Ecodesign requirements</h3><p>The KAWMET Standard ECO inserts were developed to meet the EU Ecodesign requirements for solid fuel heating appliances. In practice this means a seasonal efficiency above 65 % and limits on particulate, carbon monoxide and hydrocarbon emissions. An insert that fails to meet these standards can no longer be legally placed on the market — and many Polish municipalities additionally enforce clean-air resolutions requiring older appliances to be replaced.</p><p>The model reaches these figures thanks to its secondary combustion system: secondary air fed above the firebed burns off gases that escaped up the flue in older designs. The effect is twofold — lower emissions and more heat from the same amount of wood.</p><h3>Is 11.5 kW enough to heat my house?</h3><p>The model is rated for roughly 115 m² with standard insulation and a ceiling height of 2.5–2.7 m. In a poorly insulated building, one with large glazed areas or a higher ceiling, the real figure will be lower. Oversizing is harmful too, however: for most of the season the appliance then runs on a low flame, which soots up the glass and the flue faster.</p><h3>Does it need an external air supply?</h3><p>The model is designed for it, and in an airtight building with mechanical ventilation or heat recovery it is the recommended solution — without its own air supply, ventilation can reverse the flue draught. In an older building with natural ventilation an external air supply is not essential, but it usually makes combustion more stable. The connection parts (inlet, orifice, pipe) are ordered separately — they are not part of the set.</p><h3>What surround and chimney does the insert require?</h3><p>The insert connects to a flue of Ø200 mm, with the outlet at the top. The body measures 664 × 504 × 350 mm (W × H × D) and weighs 83 kg — the surround is designed with allowance for expansion and convection ducts, and the floor beneath the fireplace has to carry that weight. Required clearances to combustible materials and the ventilation rules for the surround are given in the manufacturer's manual, available in the documents section on this page.</p><h3>What fuel should be used?</h3><p>The fuel is seasoned hardwood with a moisture content of up to 20 %. The maximum log length is 550 mm. Wet wood gives noticeably less heat, smokes up the glass and speeds up soot deposits in the flue. Chipboard, painted or impregnated timber and waste must not be burnt — they shorten the life of the cast iron and void the warranty.</p><p><strong>KAWMET products carry a 5-year manufacturer's warranty.</strong> Your nearest representative will confirm availability and purchase terms.</p> | <p><strong>KAWMET W13A (11,5 kW) ECO</strong> to wkład kominkowy na drewno polskiej odlewni KAWMET o mocy nominalnej 11,5 kW, przewidziany do pomieszczeń o powierzchni do 115 m² (kubatura do 288 m³). Prosta szyba czołowa pokazuje palenisko od frontu. Sprawność cieplna wynosi 74 %, klasa energetyczna — A.</p><p>Cała komora spalania o masie 83 kg jest odlewem żeliwnym — bez spawanych blach, które przy cyklicznym nagrzewaniu i stygnięciu z czasem się odkształcają. Żeliwo pracuje jak akumulator: pochłania ciepło w czasie palenia i oddaje je stopniowo, gdy ogień już przygasł. Wermikulitowy deflektor zawraca spaliny nad paleniskiem, wydłużając ich drogę i podnosząc temperaturę spalania.</p><h3>Najważniejsze cechy — W13A</h3><ul><li>Moc nominalna 11,5 kW — powierzchnia do 115 m² (kubatura 288 m³)</li><li>Sprawność cieplna 74 %, klasa energetyczna A</li><li>System dopalania spalin — powietrze wtórne dopala gazy, które inaczej uszłyby do komina</li><li>System czystej szyby — powietrze prowadzone wzdłuż szkła ogranicza osadzanie się sadzy</li><li>Szyber regulujący siłę ciągu komina</li><li>Płyta żarowa chroniąca tył korpusu przed przepaleniem</li><li>Ozdobny płotek zabezpieczający polana przed wypadaniem</li><li>Regulacja dopływu powietrza przez popielnik</li><li>Spełnia wymagania Ekoprojektu (Ecodesign)</li><li>Możliwość doprowadzenia powietrza do komory spalania z zewnątrz</li><li>Wylot spalin górą, przewód dymowy Ø200 mm; drzwiczki otwierane w lewo</li><li>Maksymalna długość polan 550 mm</li><li>Wymiary (szer. × wys. × gł.): 664 × 504 × 350 mm, masa 83 kg</li><li>Materiał: żeliwo. Produkcja: Polska — gwarancja 5 lat</li></ul><h3>Seria KAWMET Standard ECO a wymagania Ekoprojektu</h3><p>Wkłady z serii KAWMET Standard ECO powstały jako odpowiedź na unijne wymagania Ekoprojektu (Ecodesign), obowiązujące dla urządzeń grzewczych na paliwo stałe. W praktyce oznacza to sezonową sprawność powyżej 65 % oraz limity emisji pyłu, tlenku węgla i węglowodorów. Wkład, który tych norm nie spełnia, nie może być dziś legalnie wprowadzony do obrotu — a w części polskich gmin obowiązują dodatkowo uchwały antysmogowe wymagające wymiany starszych urządzeń.</p><p>Model osiąga te parametry dzięki systemowi dopalania spalin: powietrze wtórne, doprowadzone nad palenisko, dopala gazy, które w starszych konstrukcjach uciekały do komina. Efekt jest podwójny — mniej emisji i więcej ciepła z tej samej ilości drewna.</p><h3>Czy 11,5 kW wystarczy do ogrzania mojego domu?</h3><p>Podane 115 m² to wartość dla budynku o standardowej izolacji i sufitach 2,5–2,7 m. Deklarowana powierzchnia nie jest obietnicą — zależy od tego, ile ciepła dom traci. Stary mur bez ocieplenia, duże okna albo otwarta antresola potrafią zbić ten wynik nawet o jedną trzecią. W drugą stronę działa to tak samo: w domu pasywnym 11,5 kW może się okazać mocą zbyt dużą, a urządzenie tłumione przez cały sezon szybko zarasta sadzą.</p><h3>Czy trzeba doprowadzić powietrze z zewnątrz?</h3><p>Model jest do tego przystosowany i w budynku szczelnym, z wentylacją mechaniczną lub rekuperacją, jest to rozwiązanie zalecane — bez własnego dolotu wentylacja potrafi odwrócić ciąg w kominie. W starszym budynku z wentylacją grawitacyjną doprowadzenie powietrza z zewnątrz nie jest konieczne, ale zwykle poprawia stabilność spalania. Elementy przyłącza (dolot, kryza, rura) zamawia się osobno — nie wchodzą w skład zestawu.</p><h3>Jakiej obudowy i komina wymaga ten wkład?</h3><p>Wkład przyłącza się do komina o średnicy Ø200 mm, wylotem górą. Wymiary korpusu to 664 × 504 × 350 mm (szer. × wys. × gł.) przy masie 83 kg — obudowę projektuje się z zapasem na dylatację i kanały konwekcyjne, a strop pod kominkiem musi tę masę przenieść. Wymagane odległości od materiałów palnych i zasady wentylacji obudowy podaje instrukcja producenta, dostępna w sekcji dokumentów na tej stronie.</p><h3>Czym palić w tym modelu?</h3><p>Drewno liściaste, sezonowane co najmniej dwa lata, o wilgotności nieprzekraczającej 20 %. Maksymalna długość polan to 550 mm. Przy wilgotności rzędu 40 % blisko połowa energii idzie na odparowanie wody zamiast na ogrzewanie pomieszczenia — stąd wrażenie, że urządzenie „nie grzeje”. Wykluczone są płyty wiórowe, drewno malowane i impregnowane oraz odpady: ich spalanie niszczy żeliwo i unieważnia gwarancję.</p><p><strong>Produkty KAWMET objęte są 5-letnią gwarancją producenta.</strong> Dostępność modelu i warunki zakupu potwierdzi najbliższy przedstawiciel.</p> |  |  | 3 |  |  | 1 |  |  | https://stoves.kawmet.pl/upload/catalog/442178300/442178272/s_wkad_kominkowy_kawmet_w13a_11_5_kw_eco_1_.jpg, https://stoves.kawmet.pl/upload/catalog/442178300/442178272/s_wkad_kominkowy_kawmet_w13a_11_5_kw_eco_2_.jpg, https://stoves.kawmet.pl/upload/catalog/442178300/442178272/s_wkad_kominkowy_kawmet_w13a_11_5_kw_eco_3_.jpg, https://stoves.kawmet.pl/upload/catalog/442178300/442178272/s_wkad_kominkowy_kawmet_w13a_11_5_kw_eco_4_.jpg, https://stoves.kawmet.pl/upload/catalog/442178300/442178272/s_wkad_kominkowy_kawmet_w13a_11_5_kw_eco_5_.jpg, https://stoves.kawmet.pl/upload/catalog/442178300/442178272/s_wkad_kominkowy_kawmet_w13a_11_5_kw_eco_6_.jpg, https://stoves.kawmet.pl/upload/catalog/442178300/442178272/s_wkad_kominkowy_kawmet_w13a_11_5_kw_eco_7_.jpg | 11,5 | 74,0 |  | yes | yes |  | yes |  | yes | A | 83 | 664 | 504 (625) | 350 | 200 | cast iron | Recommended seasoned hardwood (moisture ≤20%) | KAWMET |  |  |  | 115 / 288 | 292,7 | 504 / 317 / 4 |  |  |  |  | 550 | 575 / 863 | yes | yes | yes |  | vermiculite | yes |  | 97 | 0,11 | 32 | 97 | 1324 | 51
442178273 | 1572 | W15-10kW WR | KAWMET W15 (9.4 kW) ECO Fireplace Insert | fireplace-insert-kawmet-w15-9-4-kw-eco | Wkład kominkowy KAWMET W15 (9,4 kW) ECO | wklad-kominkowy-kawmet-w15-9-4-kw-eco | <p><strong>KAWMET W15 (9.4 kW) ECO</strong> is a wood-burning fireplace insert from the Polish foundry KAWMET with a nominal output of 9.4 kW, sized for rooms of up to 94 m² (up to 235 m³). A flat front pane shows the firebed head-on. Thermal efficiency is 63.7 %, energy class B.</p><p>The construction weighing 78 kg is cast iron throughout — a material chosen for durability, since it is what sits in direct contact with the embers. Cast iron heats up more slowly than steel, but the difference pays off in the evening: once the last load has burnt through, the body keeps radiating stored heat for hours. Fins on the outer walls and a vermiculite baffle above the firebed carry into the room the energy that would otherwise go up the flue.</p><h3>Key features — W15</h3><ul><li>Nominal output 9.4 kW — heats up to 94 m² (235 m³)</li><li>Thermal efficiency 63.7 %, energy class B</li><li>Secondary combustion — secondary air burns off gases that would otherwise escape up the flue</li><li>Clean glass system — air guided along the pane limits soot build-up</li><li>Damper for regulating the chimney draught</li><li>Back plate protecting the rear of the body from burning through</li><li>Decorative log guard keeping the wood in place</li><li>Air supply adjusted through the ash pan</li><li>Meets Ecodesign requirements</li><li>Provision for an external combustion air supply</li><li>Flue outlet top, flue pipe Ø180 mm; door opens to the left</li><li>Maximum log length 500 mm</li><li>Dimensions (W × H × D): 620 × 365 × 370 mm, weight 78 kg</li><li>Material: cast iron. Made in Poland — 5-year warranty</li></ul><h3>The KAWMET Standard ECO range and Ecodesign requirements</h3><p>The KAWMET Standard ECO inserts were developed to meet the EU Ecodesign requirements for solid fuel heating appliances. In practice this means a seasonal efficiency above 65 % and limits on particulate, carbon monoxide and hydrocarbon emissions. An insert that fails to meet these standards can no longer be legally placed on the market — and many Polish municipalities additionally enforce clean-air resolutions requiring older appliances to be replaced.</p><p>The model reaches these figures thanks to its secondary combustion system: secondary air fed above the firebed burns off gases that escaped up the flue in older designs. The effect is twofold — lower emissions and more heat from the same amount of wood.</p><h3>Is 9.4 kW enough to heat my house?</h3><p>The model is rated for roughly 94 m² with standard insulation and a ceiling height of 2.5–2.7 m. In a poorly insulated building, one with large glazed areas or a higher ceiling, the real figure will be lower. Oversizing is harmful too, however: for most of the season the appliance then runs on a low flame, which soots up the glass and the flue faster.</p><h3>Does it need an external air supply?</h3><p>The model is designed for it, and in an airtight building with mechanical ventilation or heat recovery it is the recommended solution — without its own air supply, ventilation can reverse the flue draught. In an older building with natural ventilation an external air supply is not essential, but it usually makes combustion more stable. The connection parts (inlet, orifice, pipe) are ordered separately — they are not part of the set.</p><h3>What surround and chimney does the insert require?</h3><p>The insert connects to a flue of Ø180 mm, with the outlet at the top. The body measures 620 × 365 × 370 mm (W × H × D) and weighs 78 kg — the surround is designed with allowance for expansion and convection ducts, and the floor beneath the fireplace has to carry that weight. Required clearances to combustible materials and the ventilation rules for the surround are given in the manufacturer's manual, available in the documents section on this page.</p><h3>What fuel should be used?</h3><p>The fuel is seasoned hardwood with a moisture content of up to 20 %. The maximum log length is 500 mm. Wet wood gives noticeably less heat, smokes up the glass and speeds up soot deposits in the flue. Chipboard, painted or impregnated timber and waste must not be burnt — they shorten the life of the cast iron and void the warranty.</p><p><strong>KAWMET products carry a 5-year manufacturer's warranty.</strong> Your nearest representative will confirm availability and purchase terms.</p> | <p><strong>KAWMET W15 (9,4 kW) ECO</strong> to wkład kominkowy na drewno polskiej odlewni KAWMET o mocy nominalnej 9,4 kW, przewidziany do pomieszczeń o powierzchni do 94 m² (kubatura do 235 m³). Prosta szyba czołowa pokazuje palenisko od frontu. Sprawność cieplna wynosi 63,7 %, klasa energetyczna — B.</p><p>Konstrukcja o masie 78 kg jest w całości żeliwna — materiał dobrany pod kątem żywotności, bo to on styka się bezpośrednio z żarem. Żeliwo nagrzewa się wolniej niż stal, ale różnica zwraca się wieczorem: po wypaleniu ostatniego wsadu korpus jeszcze przez godziny promieniuje zmagazynowanym ciepłem. Radiatory na ściankach zewnętrznych i wermikulitowy deflektor nad paleniskiem przenoszą do pomieszczenia energię, która inaczej uszłaby kominem.</p><h3>Najważniejsze cechy — W15</h3><ul><li>Moc nominalna 9,4 kW — powierzchnia do 94 m² (kubatura 235 m³)</li><li>Sprawność cieplna 63,7 %, klasa energetyczna B</li><li>System dopalania spalin — powietrze wtórne dopala gazy, które inaczej uszłyby do komina</li><li>System czystej szyby — powietrze prowadzone wzdłuż szkła ogranicza osadzanie się sadzy</li><li>Szyber regulujący siłę ciągu komina</li><li>Płyta żarowa chroniąca tył korpusu przed przepaleniem</li><li>Ozdobny płotek zabezpieczający polana przed wypadaniem</li><li>Regulacja dopływu powietrza przez popielnik</li><li>Spełnia wymagania Ekoprojektu (Ecodesign)</li><li>Możliwość doprowadzenia powietrza do komory spalania z zewnątrz</li><li>Wylot spalin górą, przewód dymowy Ø180 mm; drzwiczki otwierane w lewo</li><li>Maksymalna długość polan 500 mm</li><li>Wymiary (szer. × wys. × gł.): 620 × 365 × 370 mm, masa 78 kg</li><li>Materiał: żeliwo. Produkcja: Polska — gwarancja 5 lat</li></ul><h3>Seria KAWMET Standard ECO a wymagania Ekoprojektu</h3><p>Wkłady z serii KAWMET Standard ECO powstały jako odpowiedź na unijne wymagania Ekoprojektu (Ecodesign), obowiązujące dla urządzeń grzewczych na paliwo stałe. W praktyce oznacza to sezonową sprawność powyżej 65 % oraz limity emisji pyłu, tlenku węgla i węglowodorów. Wkład, który tych norm nie spełnia, nie może być dziś legalnie wprowadzony do obrotu — a w części polskich gmin obowiązują dodatkowo uchwały antysmogowe wymagające wymiany starszych urządzeń.</p><p>Model osiąga te parametry dzięki systemowi dopalania spalin: powietrze wtórne, doprowadzone nad palenisko, dopala gazy, które w starszych konstrukcjach uciekały do komina. Efekt jest podwójny — mniej emisji i więcej ciepła z tej samej ilości drewna.</p><h3>Czy 9,4 kW wystarczy do ogrzania mojego domu?</h3><p>Model pokrywa zapotrzebowanie około 94 m² przy typowej izolacji i wysokości pomieszczeń 2,5–2,7 m. Zanim zdecydujesz, policz nie metry, lecz straty ciepła — w budynku po termomodernizacji ta sama moc obsłuży wyraźnie większą powierzchnię, a w domu z lat siedemdziesiątych sporo mniejszą. Jeżeli wynik wypada między dwoma modelami, w praktyce lepiej sprawdza się słabszy, pracujący pełnym płomieniem, niż mocniejszy trzymany na przymkniętym powietrzu.</p><h3>Czy trzeba doprowadzić powietrze z zewnątrz?</h3><p>Model jest do tego przystosowany i w budynku szczelnym, z wentylacją mechaniczną lub rekuperacją, jest to rozwiązanie zalecane — bez własnego dolotu wentylacja potrafi odwrócić ciąg w kominie. W starszym budynku z wentylacją grawitacyjną doprowadzenie powietrza z zewnątrz nie jest konieczne, ale zwykle poprawia stabilność spalania. Elementy przyłącza (dolot, kryza, rura) zamawia się osobno — nie wchodzą w skład zestawu.</p><h3>Jakiej obudowy i komina wymaga ten wkład?</h3><p>Wkład przyłącza się do komina o średnicy Ø180 mm, wylotem górą. Wymiary korpusu to 620 × 365 × 370 mm (szer. × wys. × gł.) przy masie 78 kg — obudowę projektuje się z zapasem na dylatację i kanały konwekcyjne, a strop pod kominkiem musi tę masę przenieść. Wymagane odległości od materiałów palnych i zasady wentylacji obudowy podaje instrukcja producenta, dostępna w sekcji dokumentów na tej stronie.</p><h3>Czym palić w tym modelu?</h3><p>Właściwe paliwo to sezonowane drewno liściaste o wilgotności do 20 % — buk, grab, dąb, jesion. Maksymalna długość polan to 500 mm. Drewno iglaste iskrzy i szybciej zasmala szybę, dlatego nadaje się najwyżej do rozpalania. Płyt wiórowych, drewna malowanego, impregnowanego ani odpadów spalać nie wolno: skracają żywotność żeliwa, a w razie reklamacji są podstawą do odmowy uznania gwarancji.</p><p><strong>Produkty KAWMET objęte są 5-letnią gwarancją producenta.</strong> Dostępność modelu i warunki zakupu potwierdzi najbliższy przedstawiciel.</p> |  |  | 3 |  |  | 1 |  |  | https://stoves.kawmet.pl/upload/catalog/442178300/442178273/s_wkad_kominkowy_kawmet_w15_9.4_kw_eso_2__.jpg, https://stoves.kawmet.pl/upload/catalog/442178300/442178273/s_wkad_kominkowy_kawmet_w15_9.4_kw_eso_3__.jpg, https://stoves.kawmet.pl/upload/catalog/442178300/442178273/s_wkad_kominkowy_kawmet_w15_9.4_kw_eso_1__.jpg, https://stoves.kawmet.pl/upload/catalog/442178300/442178273/s_wkad_kominkowy_kawmet_w15_9.4_kw_eso_6__.jpg, https://stoves.kawmet.pl/upload/catalog/442178300/442178273/s_wkad_kominkowy_kawmet_w15_9.4_kw_eso_5__.jpg, https://stoves.kawmet.pl/upload/catalog/442178300/442178273/s_wkad_kominkowy_kawmet_w15_9.4_kw_eso_4__.jpg, https://stoves.kawmet.pl/upload/catalog/442178300/442178273/s_wkad_kominkowy_kawmet_w15_9.4_kw_eso_7__.jpg, https://stoves.kawmet.pl/upload/catalog/442178300/442178273/s_wkad_kominkowy_kawmet_w15_9.4_kw_eso_8__.jpg, https://stoves.kawmet.pl/upload/catalog/442178300/442178273/s_wkad_kominkowy_kawmet_w15_9.4_kw_eso_9__.jpg, https://stoves.kawmet.pl/upload/catalog/442178300/442178273/s_wkad_kominkowy_kawmet_w15_9.4_kw_eso_10__.jpg, https://stoves.kawmet.pl/upload/catalog/442178300/442178273/s_wkad_kominkowy_kawmet_w15_9.4_kw_eso_11__.jpg, https://stoves.kawmet.pl/upload/catalog/442178300/442178273/s_wkad_kominkowy_kawmet_w15_9.4_kw_eso_12__.jpg | 9,4 | 63,7 |  | yes | yes |  | yes |  | yes | B | 78 | 620 | 365 (475) | 370 | 180 | cast iron | Recommended seasoned hardwood (moisture ≤20%) | KAWMET |  |  |  | 94 / 235 | 459 | 550 / 270 / 4 |  |  |  |  | 500 | 470 / 705 | yes | yes | yes |  | vermiculite | yes |  | 82 | 0,07 | 32 | 72 | 836 | 52
442178274 | 1572 | W15-13,5kW EKO WR | KAWMET W15 (13.5 kW) ECO Fireplace Insert | fireplace-insert-kawmet-w15-13-5-kw-eco | Wkład kominkowy KAWMET W15 (13,5 kW) ECO | wklad-kominkowy-kawmet-w15-13-5-kw-eco | <p><strong>KAWMET W15 (13.5 kW) ECO</strong> is a wood-burning fireplace insert from the Polish foundry KAWMET with a nominal output of 13.5 kW, sized for rooms of up to 135 m² (up to 337 m³). A flat front pane shows the firebed head-on. Thermal efficiency is 80.4 %, energy class A.</p><p>The body weighing 125 kg is cast entirely from iron. Unlike steel constructions, cast iron does not warp under high temperature and stores heat — releasing it long after the fire has burnt down. Closely spaced fins enlarge the heat exchange surface, and a vermiculite baffle extends the path of the flue gases, so more energy stays in the room instead of escaping up the chimney.</p><h3>Key features — W15</h3><ul><li>Nominal output 13.5 kW — heats up to 135 m² (337 m³)</li><li>Thermal efficiency 80.4 %, energy class A</li><li>Secondary combustion — secondary air burns off gases that would otherwise escape up the flue</li><li>Clean glass system — air guided along the pane limits soot build-up</li><li>Damper for regulating the chimney draught</li><li>Back plate protecting the rear of the body from burning through</li><li>Decorative log guard keeping the wood in place</li><li>Air supply adjusted through the ash pan</li><li>Meets Ecodesign requirements</li><li>Provision for an external combustion air supply</li><li>Flue outlet top, flue pipe Ø180 mm; door opens to the left</li><li>Maximum log length 600 mm</li><li>Dimensions (W × H × D): 740 × 435 × 425 mm, weight 125 kg</li><li>Material: cast iron. Made in Poland — 5-year warranty</li></ul><h3>The KAWMET Standard ECO range and Ecodesign requirements</h3><p>The KAWMET Standard ECO inserts were developed to meet the EU Ecodesign requirements for solid fuel heating appliances. In practice this means a seasonal efficiency above 65 % and limits on particulate, carbon monoxide and hydrocarbon emissions. An insert that fails to meet these standards can no longer be legally placed on the market — and many Polish municipalities additionally enforce clean-air resolutions requiring older appliances to be replaced.</p><p>The model reaches these figures thanks to its secondary combustion system: secondary air fed above the firebed burns off gases that escaped up the flue in older designs. The effect is twofold — lower emissions and more heat from the same amount of wood.</p><h3>Is 13.5 kW enough to heat my house?</h3><p>The model is rated for roughly 135 m² with standard insulation and a ceiling height of 2.5–2.7 m. In a poorly insulated building, one with large glazed areas or a higher ceiling, the real figure will be lower. Oversizing is harmful too, however: for most of the season the appliance then runs on a low flame, which soots up the glass and the flue faster.</p><h3>Does it need an external air supply?</h3><p>The model is designed for it, and in an airtight building with mechanical ventilation or heat recovery it is the recommended solution — without its own air supply, ventilation can reverse the flue draught. In an older building with natural ventilation an external air supply is not essential, but it usually makes combustion more stable. The connection parts (inlet, orifice, pipe) are ordered separately — they are not part of the set.</p><h3>What surround and chimney does the insert require?</h3><p>The insert connects to a flue of Ø180 mm, with the outlet at the top. The body measures 740 × 435 × 425 mm (W × H × D) and weighs 125 kg — the surround is designed with allowance for expansion and convection ducts, and the floor beneath the fireplace has to carry that weight. Required clearances to combustible materials and the ventilation rules for the surround are given in the manufacturer's manual, available in the documents section on this page.</p><h3>What fuel should be used?</h3><p>The fuel is seasoned hardwood with a moisture content of up to 20 %. The maximum log length is 600 mm. Wet wood gives noticeably less heat, smokes up the glass and speeds up soot deposits in the flue. Chipboard, painted or impregnated timber and waste must not be burnt — they shorten the life of the cast iron and void the warranty.</p><p><strong>KAWMET products carry a 5-year manufacturer's warranty.</strong> Your nearest representative will confirm availability and purchase terms.</p> | <p><strong>KAWMET W15 (13,5 kW) ECO</strong> to wkład kominkowy na drewno polskiej odlewni KAWMET o mocy nominalnej 13,5 kW, przewidziany do pomieszczeń o powierzchni do 135 m² (kubatura do 337 m³). Prosta szyba czołowa pokazuje palenisko od frontu. Sprawność cieplna wynosi 80,4 %, klasa energetyczna — A.</p><p>Korpus o masie 125 kg odlano w całości z żeliwa. W odróżnieniu od konstrukcji stalowych żeliwo nie odkształca się pod wpływem wysokiej temperatury i magazynuje ciepło — oddaje je jeszcze długo po wypaleniu wsadu. Gęsto rozmieszczone radiatory powiększają powierzchnię wymiany ciepła, a wermikulitowy deflektor wydłuża drogę spalin, dzięki czemu więcej energii zostaje w pomieszczeniu zamiast uciekać do komina.</p><h3>Najważniejsze cechy — W15</h3><ul><li>Moc nominalna 13,5 kW — powierzchnia do 135 m² (kubatura 337 m³)</li><li>Sprawność cieplna 80,4 %, klasa energetyczna A</li><li>System dopalania spalin — powietrze wtórne dopala gazy, które inaczej uszłyby do komina</li><li>System czystej szyby — powietrze prowadzone wzdłuż szkła ogranicza osadzanie się sadzy</li><li>Szyber regulujący siłę ciągu komina</li><li>Płyta żarowa chroniąca tył korpusu przed przepaleniem</li><li>Ozdobny płotek zabezpieczający polana przed wypadaniem</li><li>Regulacja dopływu powietrza przez popielnik</li><li>Spełnia wymagania Ekoprojektu (Ecodesign)</li><li>Możliwość doprowadzenia powietrza do komory spalania z zewnątrz</li><li>Wylot spalin górą, przewód dymowy Ø180 mm; drzwiczki otwierane w lewo</li><li>Maksymalna długość polan 600 mm</li><li>Wymiary (szer. × wys. × gł.): 740 × 435 × 425 mm, masa 125 kg</li><li>Materiał: żeliwo. Produkcja: Polska — gwarancja 5 lat</li></ul><h3>Seria KAWMET Standard ECO a wymagania Ekoprojektu</h3><p>Wkłady z serii KAWMET Standard ECO powstały jako odpowiedź na unijne wymagania Ekoprojektu (Ecodesign), obowiązujące dla urządzeń grzewczych na paliwo stałe. W praktyce oznacza to sezonową sprawność powyżej 65 % oraz limity emisji pyłu, tlenku węgla i węglowodorów. Wkład, który tych norm nie spełnia, nie może być dziś legalnie wprowadzony do obrotu — a w części polskich gmin obowiązują dodatkowo uchwały antysmogowe wymagające wymiany starszych urządzeń.</p><p>Model osiąga te parametry dzięki systemowi dopalania spalin: powietrze wtórne, doprowadzone nad palenisko, dopala gazy, które w starszych konstrukcjach uciekały do komina. Efekt jest podwójny — mniej emisji i więcej ciepła z tej samej ilości drewna.</p><h3>Czy 13,5 kW wystarczy do ogrzania mojego domu?</h3><p>Model jest przewidziany na około 135 m² przy standardowej izolacji i wysokości pomieszczeń 2,5–2,7 m. W budynku słabo ocieplonym, z dużymi przeszkleniami albo z wyższym sufitem realna powierzchnia będzie mniejsza. Dobieranie urządzenia z dużym zapasem mocy też jednak szkodzi: przez większość sezonu pracuje ono wtedy na małym płomieniu, przez co szybciej brudzi szybę i zarasta sadzą.</p><h3>Czy trzeba doprowadzić powietrze z zewnątrz?</h3><p>Model jest do tego przystosowany i w budynku szczelnym, z wentylacją mechaniczną lub rekuperacją, jest to rozwiązanie zalecane — bez własnego dolotu wentylacja potrafi odwrócić ciąg w kominie. W starszym budynku z wentylacją grawitacyjną doprowadzenie powietrza z zewnątrz nie jest konieczne, ale zwykle poprawia stabilność spalania. Elementy przyłącza (dolot, kryza, rura) zamawia się osobno — nie wchodzą w skład zestawu.</p><h3>Jakiej obudowy i komina wymaga ten wkład?</h3><p>Wkład przyłącza się do komina o średnicy Ø180 mm, wylotem górą. Wymiary korpusu to 740 × 435 × 425 mm (szer. × wys. × gł.) przy masie 125 kg — obudowę projektuje się z zapasem na dylatację i kanały konwekcyjne, a strop pod kominkiem musi tę masę przenieść. Wymagane odległości od materiałów palnych i zasady wentylacji obudowy podaje instrukcja producenta, dostępna w sekcji dokumentów na tej stronie.</p><h3>Czym palić w tym modelu?</h3><p>Paliwem jest sezonowane drewno liściaste o wilgotności do 20 %. Maksymalna długość polan to 600 mm. Drewno mokre daje wyraźnie mniej ciepła, zadymia szybę i przyspiesza osadzanie się sadzy w kominie. Płyt wiórowych, drewna malowanego, impregnowanego ani odpadów spalać nie wolno — skracają żywotność żeliwa i unieważniają gwarancję.</p><p><strong>Produkty KAWMET objęte są 5-letnią gwarancją producenta.</strong> Dostępność modelu i warunki zakupu potwierdzi najbliższy przedstawiciel.</p> |  |  | 3 |  |  | 1 |  |  | https://stoves.kawmet.pl/upload/catalog/442178300/442178274/s_wkad_kominkowy_kawmet_w15_13.5_kw_eco_2__.jpg, https://stoves.kawmet.pl/upload/catalog/442178300/442178274/s_wkad_kominkowy_kawmet_w15_13.5_kw_eco_1__.jpg, https://stoves.kawmet.pl/upload/catalog/442178300/442178274/s_wkad_kominkowy_kawmet_w15_13.5_kw_eco_3__.jpg, https://stoves.kawmet.pl/upload/catalog/442178300/442178274/s_wkad_kominkowy_kawmet_w15_13.5_kw_eco_4__.jpg, https://stoves.kawmet.pl/upload/catalog/442178300/442178274/s_wkad_kominkowy_kawmet_w15_13.5_kw_eco_5__.jpg, https://stoves.kawmet.pl/upload/catalog/442178300/442178274/s_wkad_kominkowy_kawmet_w15_13.5_kw_eco_6__.jpg, https://stoves.kawmet.pl/upload/catalog/442178300/442178274/s_wkad_kominkowy_kawmet_w15_13.5_kw_eco_9__.jpg, https://stoves.kawmet.pl/upload/catalog/442178300/442178274/s_wkad_kominkowy_kawmet_w15_13.5_kw_eco_8__.jpg, https://stoves.kawmet.pl/upload/catalog/442178300/442178274/s_wkad_kominkowy_kawmet_w15_13.5_kw_eco_7__.jpg, https://stoves.kawmet.pl/upload/catalog/442178300/442178274/s_wkad_kominkowy_kawmet_w15_13.5_kw_eco_10__.jpg, https://stoves.kawmet.pl/upload/catalog/442178300/442178274/s_wkad_kominkowy_kawmet_w15_13.5_kw_eco_11__.jpg, https://stoves.kawmet.pl/upload/catalog/442178300/442178274/s_wkad_kominkowy_kawmet_w15_13.5_kw_eco_12__.jpg | 13,5 | 80,4 |  | yes | yes |  | no |  | yes | A | 125 | 740 | 435 (640) | 425 | 180 | cast iron | Recommended seasoned hardwood (moisture ≤20%) | KAWMET |  |  |  | 135 / 337 | 271,9 | 670 / 330 / 4 |  |  |  |  | 600 | 675 / 1013 | yes | yes | yes |  | vermiculite | yes |  | 107 | 0,12 | 47 | 108 | 1482 | 77
442178275 | 1572 | W15-16,3kW EKO WR | KAWMET W15 (16.3 kW) ECO Fireplace Insert | fireplace-insert-kawmet-w15-16-3-kw-eco | Wkład kominkowy KAWMET W15 (16,3 kW) ECO | wklad-kominkowy-kawmet-w15-16-3-kw-eco | <p><strong>KAWMET W15 (16.3 kW) ECO</strong> is a wood-burning fireplace insert from the Polish foundry KAWMET with a nominal output of 16.3 kW, sized for rooms of up to 163 m² (up to 407 m³). A flat front pane shows the firebed head-on. Thermal efficiency is 80.4 %, energy class A.</p><p>The entire combustion chamber weighing 200 kg is an iron casting — with no welded sheet that would warp over time under repeated heating and cooling. Cast iron works like a storage battery: it absorbs heat while the fire burns and gives it back gradually once the flames have died down. A vermiculite baffle turns the flue gases back above the firebed, lengthening their path and raising the combustion temperature.</p><h3>Key features — W15</h3><ul><li>Nominal output 16.3 kW — heats up to 163 m² (407 m³)</li><li>Thermal efficiency 80.4 %, energy class A</li><li>Secondary combustion — secondary air burns off gases that would otherwise escape up the flue</li><li>Clean glass system — air guided along the pane limits soot build-up</li><li>Damper for regulating the chimney draught</li><li>Back plate protecting the rear of the body from burning through</li><li>Decorative log guard keeping the wood in place</li><li>Air supply adjusted through the ash pan</li><li>Meets Ecodesign requirements</li><li>Provision for an external combustion air supply</li><li>Flue outlet top, flue pipe Ø200 mm; door opens to the left</li><li>Maximum log length 700 mm</li><li>Dimensions (W × H × D): 876 × 518 × 500 mm, weight 200 kg</li><li>Material: cast iron. Made in Poland — 5-year warranty</li></ul><h3>The KAWMET Standard ECO range and Ecodesign requirements</h3><p>The KAWMET Standard ECO inserts were developed to meet the EU Ecodesign requirements for solid fuel heating appliances. In practice this means a seasonal efficiency above 65 % and limits on particulate, carbon monoxide and hydrocarbon emissions. An insert that fails to meet these standards can no longer be legally placed on the market — and many Polish municipalities additionally enforce clean-air resolutions requiring older appliances to be replaced.</p><p>The model reaches these figures thanks to its secondary combustion system: secondary air fed above the firebed burns off gases that escaped up the flue in older designs. The effect is twofold — lower emissions and more heat from the same amount of wood.</p><h3>Is 16.3 kW enough to heat my house?</h3><p>The model is rated for roughly 163 m² with standard insulation and a ceiling height of 2.5–2.7 m. In a poorly insulated building, one with large glazed areas or a higher ceiling, the real figure will be lower. Oversizing is harmful too, however: for most of the season the appliance then runs on a low flame, which soots up the glass and the flue faster.</p><h3>Does it need an external air supply?</h3><p>The model is designed for it, and in an airtight building with mechanical ventilation or heat recovery it is the recommended solution — without its own air supply, ventilation can reverse the flue draught. In an older building with natural ventilation an external air supply is not essential, but it usually makes combustion more stable. The connection parts (inlet, orifice, pipe) are ordered separately — they are not part of the set.</p><h3>What surround and chimney does the insert require?</h3><p>The insert connects to a flue of Ø200 mm, with the outlet at the top. The body measures 876 × 518 × 500 mm (W × H × D) and weighs 200 kg — the surround is designed with allowance for expansion and convection ducts, and the floor beneath the fireplace has to carry that weight. Required clearances to combustible materials and the ventilation rules for the surround are given in the manufacturer's manual, available in the documents section on this page.</p><h3>What fuel should be used?</h3><p>The fuel is seasoned hardwood with a moisture content of up to 20 %. The maximum log length is 700 mm. Wet wood gives noticeably less heat, smokes up the glass and speeds up soot deposits in the flue. Chipboard, painted or impregnated timber and waste must not be burnt — they shorten the life of the cast iron and void the warranty.</p><p><strong>KAWMET products carry a 5-year manufacturer's warranty.</strong> Your nearest representative will confirm availability and purchase terms.</p> | <p><strong>KAWMET W15 (16,3 kW) ECO</strong> to wkład kominkowy na drewno polskiej odlewni KAWMET o mocy nominalnej 16,3 kW, przewidziany do pomieszczeń o powierzchni do 163 m² (kubatura do 407 m³). Prosta szyba czołowa pokazuje palenisko od frontu. Sprawność cieplna wynosi 80,4 %, klasa energetyczna — A.</p><p>Cała komora spalania o masie 200 kg jest odlewem żeliwnym — bez spawanych blach, które przy cyklicznym nagrzewaniu i stygnięciu z czasem się odkształcają. Żeliwo pracuje jak akumulator: pochłania ciepło w czasie palenia i oddaje je stopniowo, gdy ogień już przygasł. Wermikulitowy deflektor zawraca spaliny nad paleniskiem, wydłużając ich drogę i podnosząc temperaturę spalania.</p><h3>Najważniejsze cechy — W15</h3><ul><li>Moc nominalna 16,3 kW — powierzchnia do 163 m² (kubatura 407 m³)</li><li>Sprawność cieplna 80,4 %, klasa energetyczna A</li><li>System dopalania spalin — powietrze wtórne dopala gazy, które inaczej uszłyby do komina</li><li>System czystej szyby — powietrze prowadzone wzdłuż szkła ogranicza osadzanie się sadzy</li><li>Szyber regulujący siłę ciągu komina</li><li>Płyta żarowa chroniąca tył korpusu przed przepaleniem</li><li>Ozdobny płotek zabezpieczający polana przed wypadaniem</li><li>Regulacja dopływu powietrza przez popielnik</li><li>Spełnia wymagania Ekoprojektu (Ecodesign)</li><li>Możliwość doprowadzenia powietrza do komory spalania z zewnątrz</li><li>Wylot spalin górą, przewód dymowy Ø200 mm; drzwiczki otwierane w lewo</li><li>Maksymalna długość polan 700 mm</li><li>Wymiary (szer. × wys. × gł.): 876 × 518 × 500 mm, masa 200 kg</li><li>Materiał: żeliwo. Produkcja: Polska — gwarancja 5 lat</li></ul><h3>Seria KAWMET Standard ECO a wymagania Ekoprojektu</h3><p>Wkłady z serii KAWMET Standard ECO powstały jako odpowiedź na unijne wymagania Ekoprojektu (Ecodesign), obowiązujące dla urządzeń grzewczych na paliwo stałe. W praktyce oznacza to sezonową sprawność powyżej 65 % oraz limity emisji pyłu, tlenku węgla i węglowodorów. Wkład, który tych norm nie spełnia, nie może być dziś legalnie wprowadzony do obrotu — a w części polskich gmin obowiązują dodatkowo uchwały antysmogowe wymagające wymiany starszych urządzeń.</p><p>Model osiąga te parametry dzięki systemowi dopalania spalin: powietrze wtórne, doprowadzone nad palenisko, dopala gazy, które w starszych konstrukcjach uciekały do komina. Efekt jest podwójny — mniej emisji i więcej ciepła z tej samej ilości drewna.</p><h3>Czy 16,3 kW wystarczy do ogrzania mojego domu?</h3><p>Podane 163 m² to wartość dla budynku o standardowej izolacji i sufitach 2,5–2,7 m. Deklarowana powierzchnia nie jest obietnicą — zależy od tego, ile ciepła dom traci. Stary mur bez ocieplenia, duże okna albo otwarta antresola potrafią zbić ten wynik nawet o jedną trzecią. W drugą stronę działa to tak samo: w domu pasywnym 16,3 kW może się okazać mocą zbyt dużą, a urządzenie tłumione przez cały sezon szybko zarasta sadzą.</p><h3>Czy trzeba doprowadzić powietrze z zewnątrz?</h3><p>Model jest do tego przystosowany i w budynku szczelnym, z wentylacją mechaniczną lub rekuperacją, jest to rozwiązanie zalecane — bez własnego dolotu wentylacja potrafi odwrócić ciąg w kominie. W starszym budynku z wentylacją grawitacyjną doprowadzenie powietrza z zewnątrz nie jest konieczne, ale zwykle poprawia stabilność spalania. Elementy przyłącza (dolot, kryza, rura) zamawia się osobno — nie wchodzą w skład zestawu.</p><h3>Jakiej obudowy i komina wymaga ten wkład?</h3><p>Wkład przyłącza się do komina o średnicy Ø200 mm, wylotem górą. Wymiary korpusu to 876 × 518 × 500 mm (szer. × wys. × gł.) przy masie 200 kg — obudowę projektuje się z zapasem na dylatację i kanały konwekcyjne, a strop pod kominkiem musi tę masę przenieść. Wymagane odległości od materiałów palnych i zasady wentylacji obudowy podaje instrukcja producenta, dostępna w sekcji dokumentów na tej stronie.</p><h3>Czym palić w tym modelu?</h3><p>Drewno liściaste, sezonowane co najmniej dwa lata, o wilgotności nieprzekraczającej 20 %. Maksymalna długość polan to 700 mm. Przy wilgotności rzędu 40 % blisko połowa energii idzie na odparowanie wody zamiast na ogrzewanie pomieszczenia — stąd wrażenie, że urządzenie „nie grzeje”. Wykluczone są płyty wiórowe, drewno malowane i impregnowane oraz odpady: ich spalanie niszczy żeliwo i unieważnia gwarancję.</p><p><strong>Produkty KAWMET objęte są 5-letnią gwarancją producenta.</strong> Dostępność modelu i warunki zakupu potwierdzi najbliższy przedstawiciel.</p> |  |  | 3 |  |  | 1 |  |  | https://stoves.kawmet.pl/upload/catalog/442178300/442178275/s_wkad_kominkowy_kawmet_w15_16.3_kw_eco_2__.jpg, https://stoves.kawmet.pl/upload/catalog/442178300/442178275/s_wkad_kominkowy_kawmet_w15_16.3_kw_eco_3__.jpg, https://stoves.kawmet.pl/upload/catalog/442178300/442178275/s_wkad_kominkowy_kawmet_w15_16.3_kw_eco_1__.jpg, https://stoves.kawmet.pl/upload/catalog/442178300/442178275/s_wkad_kominkowy_kawmet_w15_16.3_kw_eco_4__.jpg, https://stoves.kawmet.pl/upload/catalog/442178300/442178275/s_wkad_kominkowy_kawmet_w15_16.3_kw_eco_5__.jpg, https://stoves.kawmet.pl/upload/catalog/442178300/442178275/s_wkad_kominkowy_kawmet_w15_16.3_kw_eco_6__.jpg, https://stoves.kawmet.pl/upload/catalog/442178300/442178275/s_wkad_kominkowy_kawmet_w15_16.3_kw_eco_7__.jpg, https://stoves.kawmet.pl/upload/catalog/442178300/442178275/s_wkad_kominkowy_kawmet_w15_16.3_kw_eco_8__.jpg, https://stoves.kawmet.pl/upload/catalog/442178300/442178275/s_wkad_kominkowy_kawmet_w15_16.3_kw_eco_9__.jpg, https://stoves.kawmet.pl/upload/catalog/442178300/442178275/s_wkad_kominkowy_kawmet_w15_16.3_kw_eco_10__.jpg, https://stoves.kawmet.pl/upload/catalog/442178300/442178275/s_wkad_kominkowy_kawmet_w15_16.3_kw_eco_11__.jpg, https://stoves.kawmet.pl/upload/catalog/442178300/442178275/s_wkad_kominkowy_kawmet_w15_16.3_kw_eco_12__.jpg | 16,3 | 80,4 |  | yes | yes |  | yes |  | yes | A | 195 | 876 | 518 (770) | 500 | 200 | cast iron | Recommended seasoned hardwood (moisture ≤20%) | KAWMET |  |  |  | 163 / 407 | 271,9 | 800 / 398 / 4 |  |  |  |  | 700 | 815 / 1223 | yes | yes | yes |  | vermiculite | yes |  | 107 | 0,12 | 47 | 108 | 1482 | 77
442178277 | 1572 | W16-10kW WR | KAWMET W16 (9.4 kW) ECO Fireplace Insert | fireplace-insert-kawmet-w16-9-4-kw-eco | Wkład kominkowy KAWMET W16 (9,4 kW) ECO | wklad-kominkowy-kawmet-w16-9-4-kw-eco | <p><strong>KAWMET W16 (9.4 kW) ECO</strong> is a wood-burning fireplace insert from the Polish foundry KAWMET with a nominal output of 9.4 kW, sized for rooms of up to 94 m² (up to 235 m³). A flat front pane shows the firebed head-on. Thermal efficiency is 63.7 %, energy class B.</p><p>The body weighing 78 kg is cast entirely from iron. Unlike steel constructions, cast iron does not warp under high temperature and stores heat — releasing it long after the fire has burnt down. Closely spaced fins enlarge the heat exchange surface, and a vermiculite baffle extends the path of the flue gases, so more energy stays in the room instead of escaping up the chimney.</p><h3>Key features — W16</h3><ul><li>Nominal output 9.4 kW — heats up to 94 m² (235 m³)</li><li>Thermal efficiency 63.7 %, energy class B</li><li>Secondary combustion — secondary air burns off gases that would otherwise escape up the flue</li><li>Clean glass system — air guided along the pane limits soot build-up</li><li>Damper for regulating the chimney draught</li><li>Back plate protecting the rear of the body from burning through</li><li>Decorative log guard keeping the wood in place</li><li>Air supply adjusted through the ash pan</li><li>Meets Ecodesign requirements</li><li>Provision for an external combustion air supply</li><li>Flue outlet top, flue pipe Ø180 mm; door opens to the left</li><li>Maximum log length 500 mm</li><li>Dimensions (W × H × D): 620 × 365 × 370 mm, weight 78 kg</li><li>Material: cast iron. Made in Poland — 5-year warranty</li></ul><h3>The KAWMET Standard ECO range and Ecodesign requirements</h3><p>The KAWMET Standard ECO inserts were developed to meet the EU Ecodesign requirements for solid fuel heating appliances. In practice this means a seasonal efficiency above 65 % and limits on particulate, carbon monoxide and hydrocarbon emissions. An insert that fails to meet these standards can no longer be legally placed on the market — and many Polish municipalities additionally enforce clean-air resolutions requiring older appliances to be replaced.</p><p>The model reaches these figures thanks to its secondary combustion system: secondary air fed above the firebed burns off gases that escaped up the flue in older designs. The effect is twofold — lower emissions and more heat from the same amount of wood.</p><h3>Is 9.4 kW enough to heat my house?</h3><p>The model is rated for roughly 94 m² with standard insulation and a ceiling height of 2.5–2.7 m. In a poorly insulated building, one with large glazed areas or a higher ceiling, the real figure will be lower. Oversizing is harmful too, however: for most of the season the appliance then runs on a low flame, which soots up the glass and the flue faster.</p><h3>Does it need an external air supply?</h3><p>The model is designed for it, and in an airtight building with mechanical ventilation or heat recovery it is the recommended solution — without its own air supply, ventilation can reverse the flue draught. In an older building with natural ventilation an external air supply is not essential, but it usually makes combustion more stable. The connection parts (inlet, orifice, pipe) are ordered separately — they are not part of the set.</p><h3>What surround and chimney does the insert require?</h3><p>The insert connects to a flue of Ø180 mm, with the outlet at the top. The body measures 620 × 365 × 370 mm (W × H × D) and weighs 78 kg — the surround is designed with allowance for expansion and convection ducts, and the floor beneath the fireplace has to carry that weight. Required clearances to combustible materials and the ventilation rules for the surround are given in the manufacturer's manual, available in the documents section on this page.</p><h3>What fuel should be used?</h3><p>The fuel is seasoned hardwood with a moisture content of up to 20 %. The maximum log length is 500 mm. Wet wood gives noticeably less heat, smokes up the glass and speeds up soot deposits in the flue. Chipboard, painted or impregnated timber and waste must not be burnt — they shorten the life of the cast iron and void the warranty.</p><p><strong>KAWMET products carry a 5-year manufacturer's warranty.</strong> Your nearest representative will confirm availability and purchase terms.</p> | <p><strong>KAWMET W16 (9,4 kW) ECO</strong> to wkład kominkowy na drewno polskiej odlewni KAWMET o mocy nominalnej 9,4 kW, przewidziany do pomieszczeń o powierzchni do 94 m² (kubatura do 235 m³). Prosta szyba czołowa pokazuje palenisko od frontu. Sprawność cieplna wynosi 63,7 %, klasa energetyczna — B.</p><p>Korpus o masie 78 kg odlano w całości z żeliwa. W odróżnieniu od konstrukcji stalowych żeliwo nie odkształca się pod wpływem wysokiej temperatury i magazynuje ciepło — oddaje je jeszcze długo po wypaleniu wsadu. Gęsto rozmieszczone radiatory powiększają powierzchnię wymiany ciepła, a wermikulitowy deflektor wydłuża drogę spalin, dzięki czemu więcej energii zostaje w pomieszczeniu zamiast uciekać do komina.</p><h3>Najważniejsze cechy — W16</h3><ul><li>Moc nominalna 9,4 kW — powierzchnia do 94 m² (kubatura 235 m³)</li><li>Sprawność cieplna 63,7 %, klasa energetyczna B</li><li>System dopalania spalin — powietrze wtórne dopala gazy, które inaczej uszłyby do komina</li><li>System czystej szyby — powietrze prowadzone wzdłuż szkła ogranicza osadzanie się sadzy</li><li>Szyber regulujący siłę ciągu komina</li><li>Płyta żarowa chroniąca tył korpusu przed przepaleniem</li><li>Ozdobny płotek zabezpieczający polana przed wypadaniem</li><li>Regulacja dopływu powietrza przez popielnik</li><li>Spełnia wymagania Ekoprojektu (Ecodesign)</li><li>Możliwość doprowadzenia powietrza do komory spalania z zewnątrz</li><li>Wylot spalin górą, przewód dymowy Ø180 mm; drzwiczki otwierane w lewo</li><li>Maksymalna długość polan 500 mm</li><li>Wymiary (szer. × wys. × gł.): 620 × 365 × 370 mm, masa 78 kg</li><li>Materiał: żeliwo. Produkcja: Polska — gwarancja 5 lat</li></ul><h3>Seria KAWMET Standard ECO a wymagania Ekoprojektu</h3><p>Wkłady z serii KAWMET Standard ECO powstały jako odpowiedź na unijne wymagania Ekoprojektu (Ecodesign), obowiązujące dla urządzeń grzewczych na paliwo stałe. W praktyce oznacza to sezonową sprawność powyżej 65 % oraz limity emisji pyłu, tlenku węgla i węglowodorów. Wkład, który tych norm nie spełnia, nie może być dziś legalnie wprowadzony do obrotu — a w części polskich gmin obowiązują dodatkowo uchwały antysmogowe wymagające wymiany starszych urządzeń.</p><p>Model osiąga te parametry dzięki systemowi dopalania spalin: powietrze wtórne, doprowadzone nad palenisko, dopala gazy, które w starszych konstrukcjach uciekały do komina. Efekt jest podwójny — mniej emisji i więcej ciepła z tej samej ilości drewna.</p><h3>Czy 9,4 kW wystarczy do ogrzania mojego domu?</h3><p>Model jest przewidziany na około 94 m² przy standardowej izolacji i wysokości pomieszczeń 2,5–2,7 m. W budynku słabo ocieplonym, z dużymi przeszkleniami albo z wyższym sufitem realna powierzchnia będzie mniejsza. Dobieranie urządzenia z dużym zapasem mocy też jednak szkodzi: przez większość sezonu pracuje ono wtedy na małym płomieniu, przez co szybciej brudzi szybę i zarasta sadzą.</p><h3>Czy trzeba doprowadzić powietrze z zewnątrz?</h3><p>Model jest do tego przystosowany i w budynku szczelnym, z wentylacją mechaniczną lub rekuperacją, jest to rozwiązanie zalecane — bez własnego dolotu wentylacja potrafi odwrócić ciąg w kominie. W starszym budynku z wentylacją grawitacyjną doprowadzenie powietrza z zewnątrz nie jest konieczne, ale zwykle poprawia stabilność spalania. Elementy przyłącza (dolot, kryza, rura) zamawia się osobno — nie wchodzą w skład zestawu.</p><h3>Jakiej obudowy i komina wymaga ten wkład?</h3><p>Wkład przyłącza się do komina o średnicy Ø180 mm, wylotem górą. Wymiary korpusu to 620 × 365 × 370 mm (szer. × wys. × gł.) przy masie 78 kg — obudowę projektuje się z zapasem na dylatację i kanały konwekcyjne, a strop pod kominkiem musi tę masę przenieść. Wymagane odległości od materiałów palnych i zasady wentylacji obudowy podaje instrukcja producenta, dostępna w sekcji dokumentów na tej stronie.</p><h3>Czym palić w tym modelu?</h3><p>Paliwem jest sezonowane drewno liściaste o wilgotności do 20 %. Maksymalna długość polan to 500 mm. Drewno mokre daje wyraźnie mniej ciepła, zadymia szybę i przyspiesza osadzanie się sadzy w kominie. Płyt wiórowych, drewna malowanego, impregnowanego ani odpadów spalać nie wolno — skracają żywotność żeliwa i unieważniają gwarancję.</p><p><strong>Produkty KAWMET objęte są 5-letnią gwarancją producenta.</strong> Dostępność modelu i warunki zakupu potwierdzi najbliższy przedstawiciel.</p> |  |  | 3 |  |  | 1 |  |  | https://stoves.kawmet.pl/upload/catalog/442178300/442178277/s_wkad_kominkowy_kawmet_w16_9.4_kw_eco_2__.jpg, https://stoves.kawmet.pl/upload/catalog/442178300/442178277/s_wkad_kominkowy_kawmet_w16_9.4_kw_eco_1__.jpg, https://stoves.kawmet.pl/upload/catalog/442178300/442178277/s_wkad_kominkowy_kawmet_w16_9.4_kw_eco_3__.jpg, https://stoves.kawmet.pl/upload/catalog/442178300/442178277/s_wkad_kominkowy_kawmet_w16_9.4_kw_eco_4__.jpg, https://stoves.kawmet.pl/upload/catalog/442178300/442178277/s_wkad_kominkowy_kawmet_w16_9.4_kw_eco_5__.jpg, https://stoves.kawmet.pl/upload/catalog/442178300/442178277/s_wkad_kominkowy_kawmet_w16_9.4_kw_eco_6__.jpg, https://stoves.kawmet.pl/upload/catalog/442178300/442178277/s_wkad_kominkowy_kawmet_w16_9.4_kw_eco_7__.jpg, https://stoves.kawmet.pl/upload/catalog/442178300/442178277/s_wkad_kominkowy_kawmet_w16_9.4_kw_eco_8__.jpg, https://stoves.kawmet.pl/upload/catalog/442178300/442178277/s_wkad_kominkowy_kawmet_w16_9.4_kw_eco_9__.jpg, https://stoves.kawmet.pl/upload/catalog/442178300/442178277/s_wkad_kominkowy_kawmet_w16_9.4_kw_eco_10__.jpg | 9,4 | 63,7 |  | yes | yes |  | yes |  | yes | B | 78 | 620 | 365 (475) | 370 | 180 | cast iron | Recommended seasoned hardwood (moisture ≤20%) | KAWMET |  |  |  | 94 / 235 | 459 | 606 / 306 / 4 |  |  |  |  | 500 | 470 / 705 | yes | yes | yes |  | vermiculite | yes |  | 82 | 0,07 | 32 | 72 | 836 | 52 | silver
442178278 | 1572 | W16-13,5kW EKO WR | KAWMET W16 (13.5 kW) ECO Fireplace Insert | fireplace-insert-kawmet-w16-13-5-kw-eco | Wkład kominkowy KAWMET W16 (13,5 kW) ECO | wklad-kominkowy-kawmet-w16-13-5-kw-eco | <p><strong>KAWMET W16 (13.5 kW) ECO</strong> is a wood-burning fireplace insert from the Polish foundry KAWMET with a nominal output of 13.5 kW, sized for rooms of up to 135 m² (up to 337 m³). A flat front pane shows the firebed head-on. Thermal efficiency is 80.4 %, energy class A.</p><p>The entire combustion chamber weighing 125 kg is an iron casting — with no welded sheet that would warp over time under repeated heating and cooling. Cast iron works like a storage battery: it absorbs heat while the fire burns and gives it back gradually once the flames have died down. A vermiculite baffle turns the flue gases back above the firebed, lengthening their path and raising the combustion temperature.</p><h3>Key features — W16</h3><ul><li>Nominal output 13.5 kW — heats up to 135 m² (337 m³)</li><li>Thermal efficiency 80.4 %, energy class A</li><li>Secondary combustion — secondary air burns off gases that would otherwise escape up the flue</li><li>Clean glass system — air guided along the pane limits soot build-up</li><li>Damper for regulating the chimney draught</li><li>Back plate protecting the rear of the body from burning through</li><li>Decorative log guard keeping the wood in place</li><li>Air supply adjusted through the ash pan</li><li>Meets Ecodesign requirements</li><li>Provision for an external combustion air supply</li><li>Flue outlet top, flue pipe Ø180 mm; door opens to the left</li><li>Maximum log length 600 mm</li><li>Dimensions (W × H × D): 740 × 435 × 425 mm, weight 125 kg</li><li>Material: cast iron. Made in Poland — 5-year warranty</li></ul><h3>The KAWMET Standard ECO range and Ecodesign requirements</h3><p>The KAWMET Standard ECO inserts were developed to meet the EU Ecodesign requirements for solid fuel heating appliances. In practice this means a seasonal efficiency above 65 % and limits on particulate, carbon monoxide and hydrocarbon emissions. An insert that fails to meet these standards can no longer be legally placed on the market — and many Polish municipalities additionally enforce clean-air resolutions requiring older appliances to be replaced.</p><p>The model reaches these figures thanks to its secondary combustion system: secondary air fed above the firebed burns off gases that escaped up the flue in older designs. The effect is twofold — lower emissions and more heat from the same amount of wood.</p><h3>Is 13.5 kW enough to heat my house?</h3><p>The model is rated for roughly 135 m² with standard insulation and a ceiling height of 2.5–2.7 m. In a poorly insulated building, one with large glazed areas or a higher ceiling, the real figure will be lower. Oversizing is harmful too, however: for most of the season the appliance then runs on a low flame, which soots up the glass and the flue faster.</p><h3>Does it need an external air supply?</h3><p>The model is designed for it, and in an airtight building with mechanical ventilation or heat recovery it is the recommended solution — without its own air supply, ventilation can reverse the flue draught. In an older building with natural ventilation an external air supply is not essential, but it usually makes combustion more stable. The connection parts (inlet, orifice, pipe) are ordered separately — they are not part of the set.</p><h3>What surround and chimney does the insert require?</h3><p>The insert connects to a flue of Ø180 mm, with the outlet at the top. The body measures 740 × 435 × 425 mm (W × H × D) and weighs 125 kg — the surround is designed with allowance for expansion and convection ducts, and the floor beneath the fireplace has to carry that weight. Required clearances to combustible materials and the ventilation rules for the surround are given in the manufacturer's manual, available in the documents section on this page.</p><h3>What fuel should be used?</h3><p>The fuel is seasoned hardwood with a moisture content of up to 20 %. The maximum log length is 600 mm. Wet wood gives noticeably less heat, smokes up the glass and speeds up soot deposits in the flue. Chipboard, painted or impregnated timber and waste must not be burnt — they shorten the life of the cast iron and void the warranty.</p><p><strong>KAWMET products carry a 5-year manufacturer's warranty.</strong> Your nearest representative will confirm availability and purchase terms.</p> | <p><strong>KAWMET W16 (13,5 kW) ECO</strong> to wkład kominkowy na drewno polskiej odlewni KAWMET o mocy nominalnej 13,5 kW, przewidziany do pomieszczeń o powierzchni do 135 m² (kubatura do 337 m³). Prosta szyba czołowa pokazuje palenisko od frontu. Sprawność cieplna wynosi 80,4 %, klasa energetyczna — A.</p><p>Cała komora spalania o masie 125 kg jest odlewem żeliwnym — bez spawanych blach, które przy cyklicznym nagrzewaniu i stygnięciu z czasem się odkształcają. Żeliwo pracuje jak akumulator: pochłania ciepło w czasie palenia i oddaje je stopniowo, gdy ogień już przygasł. Wermikulitowy deflektor zawraca spaliny nad paleniskiem, wydłużając ich drogę i podnosząc temperaturę spalania.</p><h3>Najważniejsze cechy — W16</h3><ul><li>Moc nominalna 13,5 kW — powierzchnia do 135 m² (kubatura 337 m³)</li><li>Sprawność cieplna 80,4 %, klasa energetyczna A</li><li>System dopalania spalin — powietrze wtórne dopala gazy, które inaczej uszłyby do komina</li><li>System czystej szyby — powietrze prowadzone wzdłuż szkła ogranicza osadzanie się sadzy</li><li>Szyber regulujący siłę ciągu komina</li><li>Płyta żarowa chroniąca tył korpusu przed przepaleniem</li><li>Ozdobny płotek zabezpieczający polana przed wypadaniem</li><li>Regulacja dopływu powietrza przez popielnik</li><li>Spełnia wymagania Ekoprojektu (Ecodesign)</li><li>Możliwość doprowadzenia powietrza do komory spalania z zewnątrz</li><li>Wylot spalin górą, przewód dymowy Ø180 mm; drzwiczki otwierane w lewo</li><li>Maksymalna długość polan 600 mm</li><li>Wymiary (szer. × wys. × gł.): 740 × 435 × 425 mm, masa 125 kg</li><li>Materiał: żeliwo. Produkcja: Polska — gwarancja 5 lat</li></ul><h3>Seria KAWMET Standard ECO a wymagania Ekoprojektu</h3><p>Wkłady z serii KAWMET Standard ECO powstały jako odpowiedź na unijne wymagania Ekoprojektu (Ecodesign), obowiązujące dla urządzeń grzewczych na paliwo stałe. W praktyce oznacza to sezonową sprawność powyżej 65 % oraz limity emisji pyłu, tlenku węgla i węglowodorów. Wkład, który tych norm nie spełnia, nie może być dziś legalnie wprowadzony do obrotu — a w części polskich gmin obowiązują dodatkowo uchwały antysmogowe wymagające wymiany starszych urządzeń.</p><p>Model osiąga te parametry dzięki systemowi dopalania spalin: powietrze wtórne, doprowadzone nad palenisko, dopala gazy, które w starszych konstrukcjach uciekały do komina. Efekt jest podwójny — mniej emisji i więcej ciepła z tej samej ilości drewna.</p><h3>Czy 13,5 kW wystarczy do ogrzania mojego domu?</h3><p>Podane 135 m² to wartość dla budynku o standardowej izolacji i sufitach 2,5–2,7 m. Deklarowana powierzchnia nie jest obietnicą — zależy od tego, ile ciepła dom traci. Stary mur bez ocieplenia, duże okna albo otwarta antresola potrafią zbić ten wynik nawet o jedną trzecią. W drugą stronę działa to tak samo: w domu pasywnym 13,5 kW może się okazać mocą zbyt dużą, a urządzenie tłumione przez cały sezon szybko zarasta sadzą.</p><h3>Czy trzeba doprowadzić powietrze z zewnątrz?</h3><p>Model jest do tego przystosowany i w budynku szczelnym, z wentylacją mechaniczną lub rekuperacją, jest to rozwiązanie zalecane — bez własnego dolotu wentylacja potrafi odwrócić ciąg w kominie. W starszym budynku z wentylacją grawitacyjną doprowadzenie powietrza z zewnątrz nie jest konieczne, ale zwykle poprawia stabilność spalania. Elementy przyłącza (dolot, kryza, rura) zamawia się osobno — nie wchodzą w skład zestawu.</p><h3>Jakiej obudowy i komina wymaga ten wkład?</h3><p>Wkład przyłącza się do komina o średnicy Ø180 mm, wylotem górą. Wymiary korpusu to 740 × 435 × 425 mm (szer. × wys. × gł.) przy masie 125 kg — obudowę projektuje się z zapasem na dylatację i kanały konwekcyjne, a strop pod kominkiem musi tę masę przenieść. Wymagane odległości od materiałów palnych i zasady wentylacji obudowy podaje instrukcja producenta, dostępna w sekcji dokumentów na tej stronie.</p><h3>Czym palić w tym modelu?</h3><p>Drewno liściaste, sezonowane co najmniej dwa lata, o wilgotności nieprzekraczającej 20 %. Maksymalna długość polan to 600 mm. Przy wilgotności rzędu 40 % blisko połowa energii idzie na odparowanie wody zamiast na ogrzewanie pomieszczenia — stąd wrażenie, że urządzenie „nie grzeje”. Wykluczone są płyty wiórowe, drewno malowane i impregnowane oraz odpady: ich spalanie niszczy żeliwo i unieważnia gwarancję.</p><p><strong>Produkty KAWMET objęte są 5-letnią gwarancją producenta.</strong> Dostępność modelu i warunki zakupu potwierdzi najbliższy przedstawiciel.</p> |  |  | 1 |  |  | 1 |  |  | https://stoves.kawmet.pl/upload/catalog/442178300/442178278/s_wkad_kominkowy_kawmet_w16_13_5_kw_eco_2_.jpg, https://stoves.kawmet.pl/upload/catalog/442178300/442178278/s_wkad_kominkowy_kawmet_w16_13_5_kw_eco_1_.jpg, https://stoves.kawmet.pl/upload/catalog/442178300/442178278/s_wkad_kominkowy_kawmet_w16_13_5_kw_eco_3_.jpg, https://stoves.kawmet.pl/upload/catalog/442178300/442178278/s_wkad_kominkowy_kawmet_w16_13_5_kw_eco_4_.jpg, https://stoves.kawmet.pl/upload/catalog/442178300/442178278/s_wkad_kominkowy_kawmet_w16_13_5_kw_eco_5_.jpg, https://stoves.kawmet.pl/upload/catalog/442178300/442178278/s_wkad_kominkowy_kawmet_w16_13_5_kw_eco_6_.jpg, https://stoves.kawmet.pl/upload/catalog/442178300/442178278/s_wkad_kominkowy_kawmet_w16_13_5_kw_eco_7_.jpg, https://stoves.kawmet.pl/upload/catalog/442178300/442178278/s_wkad_kominkowy_kawmet_w16_13_5_kw_eco_8_.jpg, https://stoves.kawmet.pl/upload/catalog/442178300/442178278/s_wkad_kominkowy_kawmet_w16_13_5_kw_eco_9_.jpg, https://stoves.kawmet.pl/upload/catalog/442178300/442178278/s_wkad_kominkowy_kawmet_w16_13_5_kw_eco_10_.jpg | 13,5 | 80,4 |  | yes | yes |  | yes |  | yes | A | 125 | 740 | 435 (640) | 425 | 180 | cast iron | Recommended seasoned hardwood (moisture ≤20%) | KAWMET |  |  |  | 135 / 337 | 271,9 | 722 / 370 / 4 |  |  |  |  | 600 | 675 / 1013 | yes | yes | yes |  | vermiculite | yes |  | 107 | 0,12 | 47 | 108 | 1482 | 77 | silver
442178279 | 1572 | W16-16,3kW EKO WR | KAWMET W16 (16.3 kW) ECO Fireplace Insert | fireplace-insert-kawmet-w16-16-3-kw-eco | Wkład kominkowy KAWMET W16 (16,3 kW) ECO | wklad-kominkowy-kawmet-w16-16-3-kw-eco | <p><strong>KAWMET W16 (16.3 kW) ECO</strong> is a wood-burning fireplace insert from the Polish foundry KAWMET with a nominal output of 16.3 kW, sized for rooms of up to 163 m² (up to 407 m³). A flat front pane shows the firebed head-on. Thermal efficiency is 80.4 %, energy class A.</p><p>The construction weighing 200 kg is cast iron throughout — a material chosen for durability, since it is what sits in direct contact with the embers. Cast iron heats up more slowly than steel, but the difference pays off in the evening: once the last load has burnt through, the body keeps radiating stored heat for hours. Fins on the outer walls and a vermiculite baffle above the firebed carry into the room the energy that would otherwise go up the flue.</p><h3>Key features — W16</h3><ul><li>Nominal output 16.3 kW — heats up to 163 m² (407 m³)</li><li>Thermal efficiency 80.4 %, energy class A</li><li>Secondary combustion — secondary air burns off gases that would otherwise escape up the flue</li><li>Clean glass system — air guided along the pane limits soot build-up</li><li>Damper for regulating the chimney draught</li><li>Back plate protecting the rear of the body from burning through</li><li>Decorative log guard keeping the wood in place</li><li>Air supply adjusted through the ash pan</li><li>Meets Ecodesign requirements</li><li>Provision for an external combustion air supply</li><li>Flue outlet top, flue pipe Ø200 mm; door opens to the left</li><li>Maximum log length 700 mm</li><li>Dimensions (W × H × D): 876 × 518 × 500 mm, weight 200 kg</li><li>Material: cast iron. Made in Poland — 5-year warranty</li></ul><h3>The KAWMET Standard ECO range and Ecodesign requirements</h3><p>The KAWMET Standard ECO inserts were developed to meet the EU Ecodesign requirements for solid fuel heating appliances. In practice this means a seasonal efficiency above 65 % and limits on particulate, carbon monoxide and hydrocarbon emissions. An insert that fails to meet these standards can no longer be legally placed on the market — and many Polish municipalities additionally enforce clean-air resolutions requiring older appliances to be replaced.</p><p>The model reaches these figures thanks to its secondary combustion system: secondary air fed above the firebed burns off gases that escaped up the flue in older designs. The effect is twofold — lower emissions and more heat from the same amount of wood.</p><h3>Is 16.3 kW enough to heat my house?</h3><p>The model is rated for roughly 163 m² with standard insulation and a ceiling height of 2.5–2.7 m. In a poorly insulated building, one with large glazed areas or a higher ceiling, the real figure will be lower. Oversizing is harmful too, however: for most of the season the appliance then runs on a low flame, which soots up the glass and the flue faster.</p><h3>Does it need an external air supply?</h3><p>The model is designed for it, and in an airtight building with mechanical ventilation or heat recovery it is the recommended solution — without its own air supply, ventilation can reverse the flue draught. In an older building with natural ventilation an external air supply is not essential, but it usually makes combustion more stable. The connection parts (inlet, orifice, pipe) are ordered separately — they are not part of the set.</p><h3>What surround and chimney does the insert require?</h3><p>The insert connects to a flue of Ø200 mm, with the outlet at the top. The body measures 876 × 518 × 500 mm (W × H × D) and weighs 200 kg — the surround is designed with allowance for expansion and convection ducts, and the floor beneath the fireplace has to carry that weight. Required clearances to combustible materials and the ventilation rules for the surround are given in the manufacturer's manual, available in the documents section on this page.</p><h3>What fuel should be used?</h3><p>The fuel is seasoned hardwood with a moisture content of up to 20 %. The maximum log length is 700 mm. Wet wood gives noticeably less heat, smokes up the glass and speeds up soot deposits in the flue. Chipboard, painted or impregnated timber and waste must not be burnt — they shorten the life of the cast iron and void the warranty.</p><p><strong>KAWMET products carry a 5-year manufacturer's warranty.</strong> Your nearest representative will confirm availability and purchase terms.</p> | <p><strong>KAWMET W16 (16,3 kW) ECO</strong> to wkład kominkowy na drewno polskiej odlewni KAWMET o mocy nominalnej 16,3 kW, przewidziany do pomieszczeń o powierzchni do 163 m² (kubatura do 407 m³). Prosta szyba czołowa pokazuje palenisko od frontu. Sprawność cieplna wynosi 80,4 %, klasa energetyczna — A.</p><p>Konstrukcja o masie 200 kg jest w całości żeliwna — materiał dobrany pod kątem żywotności, bo to on styka się bezpośrednio z żarem. Żeliwo nagrzewa się wolniej niż stal, ale różnica zwraca się wieczorem: po wypaleniu ostatniego wsadu korpus jeszcze przez godziny promieniuje zmagazynowanym ciepłem. Radiatory na ściankach zewnętrznych i wermikulitowy deflektor nad paleniskiem przenoszą do pomieszczenia energię, która inaczej uszłaby kominem.</p><h3>Najważniejsze cechy — W16</h3><ul><li>Moc nominalna 16,3 kW — powierzchnia do 163 m² (kubatura 407 m³)</li><li>Sprawność cieplna 80,4 %, klasa energetyczna A</li><li>System dopalania spalin — powietrze wtórne dopala gazy, które inaczej uszłyby do komina</li><li>System czystej szyby — powietrze prowadzone wzdłuż szkła ogranicza osadzanie się sadzy</li><li>Szyber regulujący siłę ciągu komina</li><li>Płyta żarowa chroniąca tył korpusu przed przepaleniem</li><li>Ozdobny płotek zabezpieczający polana przed wypadaniem</li><li>Regulacja dopływu powietrza przez popielnik</li><li>Spełnia wymagania Ekoprojektu (Ecodesign)</li><li>Możliwość doprowadzenia powietrza do komory spalania z zewnątrz</li><li>Wylot spalin górą, przewód dymowy Ø200 mm; drzwiczki otwierane w lewo</li><li>Maksymalna długość polan 700 mm</li><li>Wymiary (szer. × wys. × gł.): 876 × 518 × 500 mm, masa 200 kg</li><li>Materiał: żeliwo. Produkcja: Polska — gwarancja 5 lat</li></ul><h3>Seria KAWMET Standard ECO a wymagania Ekoprojektu</h3><p>Wkłady z serii KAWMET Standard ECO powstały jako odpowiedź na unijne wymagania Ekoprojektu (Ecodesign), obowiązujące dla urządzeń grzewczych na paliwo stałe. W praktyce oznacza to sezonową sprawność powyżej 65 % oraz limity emisji pyłu, tlenku węgla i węglowodorów. Wkład, który tych norm nie spełnia, nie może być dziś legalnie wprowadzony do obrotu — a w części polskich gmin obowiązują dodatkowo uchwały antysmogowe wymagające wymiany starszych urządzeń.</p><p>Model osiąga te parametry dzięki systemowi dopalania spalin: powietrze wtórne, doprowadzone nad palenisko, dopala gazy, które w starszych konstrukcjach uciekały do komina. Efekt jest podwójny — mniej emisji i więcej ciepła z tej samej ilości drewna.</p><h3>Czy 16,3 kW wystarczy do ogrzania mojego domu?</h3><p>Model pokrywa zapotrzebowanie około 163 m² przy typowej izolacji i wysokości pomieszczeń 2,5–2,7 m. Zanim zdecydujesz, policz nie metry, lecz straty ciepła — w budynku po termomodernizacji ta sama moc obsłuży wyraźnie większą powierzchnię, a w domu z lat siedemdziesiątych sporo mniejszą. Jeżeli wynik wypada między dwoma modelami, w praktyce lepiej sprawdza się słabszy, pracujący pełnym płomieniem, niż mocniejszy trzymany na przymkniętym powietrzu.</p><h3>Czy trzeba doprowadzić powietrze z zewnątrz?</h3><p>Model jest do tego przystosowany i w budynku szczelnym, z wentylacją mechaniczną lub rekuperacją, jest to rozwiązanie zalecane — bez własnego dolotu wentylacja potrafi odwrócić ciąg w kominie. W starszym budynku z wentylacją grawitacyjną doprowadzenie powietrza z zewnątrz nie jest konieczne, ale zwykle poprawia stabilność spalania. Elementy przyłącza (dolot, kryza, rura) zamawia się osobno — nie wchodzą w skład zestawu.</p><h3>Jakiej obudowy i komina wymaga ten wkład?</h3><p>Wkład przyłącza się do komina o średnicy Ø200 mm, wylotem górą. Wymiary korpusu to 876 × 518 × 500 mm (szer. × wys. × gł.) przy masie 200 kg — obudowę projektuje się z zapasem na dylatację i kanały konwekcyjne, a strop pod kominkiem musi tę masę przenieść. Wymagane odległości od materiałów palnych i zasady wentylacji obudowy podaje instrukcja producenta, dostępna w sekcji dokumentów na tej stronie.</p><h3>Czym palić w tym modelu?</h3><p>Właściwe paliwo to sezonowane drewno liściaste o wilgotności do 20 % — buk, grab, dąb, jesion. Maksymalna długość polan to 700 mm. Drewno iglaste iskrzy i szybciej zasmala szybę, dlatego nadaje się najwyżej do rozpalania. Płyt wiórowych, drewna malowanego, impregnowanego ani odpadów spalać nie wolno: skracają żywotność żeliwa, a w razie reklamacji są podstawą do odmowy uznania gwarancji.</p><p><strong>Produkty KAWMET objęte są 5-letnią gwarancją producenta.</strong> Dostępność modelu i warunki zakupu potwierdzi najbliższy przedstawiciel.</p> |  |  | 3 |  |  | 1 |  |  | https://stoves.kawmet.pl/upload/catalog/442178300/442178279/s_wkad_kominkowy_kawmet_w16_16_3_kw_eco_2_.jpg, https://stoves.kawmet.pl/upload/catalog/442178300/442178279/s_wkad_kominkowy_kawmet_w16_16_3_kw_eco_1_.jpg, https://stoves.kawmet.pl/upload/catalog/442178300/442178279/s_wkad_kominkowy_kawmet_w16_16_3_kw_eco_3_.jpg, https://stoves.kawmet.pl/upload/catalog/442178300/442178279/s_wkad_kominkowy_kawmet_w16_16_3_kw_eco_4_.jpg, https://stoves.kawmet.pl/upload/catalog/442178300/442178279/s_wkad_kominkowy_kawmet_w16_16_3_kw_eco_5_.jpg, https://stoves.kawmet.pl/upload/catalog/442178300/442178279/s_wkad_kominkowy_kawmet_w16_16_3_kw_eco_6_.jpg, https://stoves.kawmet.pl/upload/catalog/442178300/442178279/s_wkad_kominkowy_kawmet_w16_16_3_kw_eco_7_.jpg, https://stoves.kawmet.pl/upload/catalog/442178300/442178279/s_wkad_kominkowy_kawmet_w16_16_3_kw_eco_9_.jpg, https://stoves.kawmet.pl/upload/catalog/442178300/442178279/s_wkad_kominkowy_kawmet_w16_16_3_kw_eco_8_.jpg, https://stoves.kawmet.pl/upload/catalog/442178300/442178279/s_wkad_kominkowy_kawmet_w16_16_3_kw_eco_10_.jpg | 16,3 | 80,4 |  | yes | yes |  | yes |  | yes | A | 202 | 876 | 518 (770) | 500 | 200 | cast iron | Recommended seasoned hardwood (moisture ≤20%) | KAWMET |  |  |  | 163 / 407 | 271,9 | 859 / 441 / 4 |  |  |  |  | 700 | 815 / 1223 | yes | yes | yes |  | vermiculite | yes |  | 107 | 0,12 | 47 | 108 | 1482 | 77 | silver
442178280 | 1572 | W16LB-13,5kW EKO WR | KAWMET W16 LB (13.5 kW) ECO Fireplace Insert | fireplace-insert-kawmet-w16-lb-13-5-kw-eco | Wkład kominkowy KAWMET W16 LB (13,5 kW) ECO | wklad-kominkowy-kawmet-w16-lb-13-5-kw-eco | <p><strong>KAWMET W16 LB (13.5 kW) ECO</strong> is a wood-burning fireplace insert from the Polish foundry KAWMET with a nominal output of 13.5 kW, sized for rooms of up to 135 m² (up to 337 m³). Corner glazing shows the fire from two sides. Thermal efficiency is 80.4 %, energy class A.</p><p>The body weighing 129 kg is cast entirely from iron. Unlike steel constructions, cast iron does not warp under high temperature and stores heat — releasing it long after the fire has burnt down. Closely spaced fins enlarge the heat exchange surface, and a vermiculite baffle extends the path of the flue gases, so more energy stays in the room instead of escaping up the chimney.</p><h3>Key features — W16 LB</h3><ul><li>Nominal output 13.5 kW — heats up to 135 m² (337 m³)</li><li>Thermal efficiency 80.4 %, energy class A</li><li>Secondary combustion — secondary air burns off gases that would otherwise escape up the flue</li><li>Clean glass system — air guided along the pane limits soot build-up</li><li>Damper for regulating the chimney draught</li><li>Back plate protecting the rear of the body from burning through</li><li>Decorative log guard keeping the wood in place</li><li>Air supply adjusted through the ash pan</li><li>Meets Ecodesign requirements</li><li>Provision for an external combustion air supply</li><li>Flue outlet top, flue pipe Ø180 mm; door opens to the left</li><li>Maximum log length 550 mm</li><li>Dimensions (W × H × D): 805 × 447 × 453 mm, weight 129 kg</li><li>Material: cast iron. Made in Poland — 5-year warranty</li></ul><h3>Corner glazing — pane on the left</h3><p>The <strong>LB</strong> designation means an additional pane on the left-hand side of the body. The insert then becomes a corner unit: the fire is visible from the front and from the left, which lets the fireplace be fitted into a corner of the room without losing the view of the fire. This version requires a surround designed for corner glazing — boxing in the left side would defeat its purpose.</p><h3>The KAWMET Standard ECO range and Ecodesign requirements</h3><p>The KAWMET Standard ECO inserts were developed to meet the EU Ecodesign requirements for solid fuel heating appliances. In practice this means a seasonal efficiency above 65 % and limits on particulate, carbon monoxide and hydrocarbon emissions. An insert that fails to meet these standards can no longer be legally placed on the market — and many Polish municipalities additionally enforce clean-air resolutions requiring older appliances to be replaced.</p><p>The model reaches these figures thanks to its secondary combustion system: secondary air fed above the firebed burns off gases that escaped up the flue in older designs. The effect is twofold — lower emissions and more heat from the same amount of wood.</p><h3>Is 13.5 kW enough to heat my house?</h3><p>The model is rated for roughly 135 m² with standard insulation and a ceiling height of 2.5–2.7 m. In a poorly insulated building, one with large glazed areas or a higher ceiling, the real figure will be lower. Oversizing is harmful too, however: for most of the season the appliance then runs on a low flame, which soots up the glass and the flue faster.</p><h3>Does it need an external air supply?</h3><p>The model is designed for it, and in an airtight building with mechanical ventilation or heat recovery it is the recommended solution — without its own air supply, ventilation can reverse the flue draught. In an older building with natural ventilation an external air supply is not essential, but it usually makes combustion more stable. The connection parts (inlet, orifice, pipe) are ordered separately — they are not part of the set.</p><h3>What surround and chimney does the insert require?</h3><p>The insert connects to a flue of Ø180 mm, with the outlet at the top. The body measures 805 × 447 × 453 mm (W × H × D) and weighs 129 kg — the surround is designed with allowance for expansion and convection ducts, and the floor beneath the fireplace has to carry that weight. Required clearances to combustible materials and the ventilation rules for the surround are given in the manufacturer's manual, available in the documents section on this page.</p><h3>What fuel should be used?</h3><p>The fuel is seasoned hardwood with a moisture content of up to 20 %. The maximum log length is 550 mm. Wet wood gives noticeably less heat, smokes up the glass and speeds up soot deposits in the flue. Chipboard, painted or impregnated timber and waste must not be burnt — they shorten the life of the cast iron and void the warranty.</p><p><strong>KAWMET products carry a 5-year manufacturer's warranty.</strong> Your nearest representative will confirm availability and purchase terms.</p> | <p><strong>KAWMET W16 LB (13,5 kW) ECO</strong> to wkład kominkowy na drewno polskiej odlewni KAWMET o mocy nominalnej 13,5 kW, przewidziany do pomieszczeń o powierzchni do 135 m² (kubatura do 337 m³). Przeszklenie narożne pokazuje ogień z dwóch stron. Sprawność cieplna wynosi 80,4 %, klasa energetyczna — A.</p><p>Korpus o masie 129 kg odlano w całości z żeliwa. W odróżnieniu od konstrukcji stalowych żeliwo nie odkształca się pod wpływem wysokiej temperatury i magazynuje ciepło — oddaje je jeszcze długo po wypaleniu wsadu. Gęsto rozmieszczone radiatory powiększają powierzchnię wymiany ciepła, a wermikulitowy deflektor wydłuża drogę spalin, dzięki czemu więcej energii zostaje w pomieszczeniu zamiast uciekać do komina.</p><h3>Najważniejsze cechy — W16 LB</h3><ul><li>Moc nominalna 13,5 kW — powierzchnia do 135 m² (kubatura 337 m³)</li><li>Sprawność cieplna 80,4 %, klasa energetyczna A</li><li>System dopalania spalin — powietrze wtórne dopala gazy, które inaczej uszłyby do komina</li><li>System czystej szyby — powietrze prowadzone wzdłuż szkła ogranicza osadzanie się sadzy</li><li>Szyber regulujący siłę ciągu komina</li><li>Płyta żarowa chroniąca tył korpusu przed przepaleniem</li><li>Ozdobny płotek zabezpieczający polana przed wypadaniem</li><li>Regulacja dopływu powietrza przez popielnik</li><li>Spełnia wymagania Ekoprojektu (Ecodesign)</li><li>Możliwość doprowadzenia powietrza do komory spalania z zewnątrz</li><li>Wylot spalin górą, przewód dymowy Ø180 mm; drzwiczki otwierane w lewo</li><li>Maksymalna długość polan 550 mm</li><li>Wymiary (szer. × wys. × gł.): 805 × 447 × 453 mm, masa 129 kg</li><li>Materiał: żeliwo. Produkcja: Polska — gwarancja 5 lat</li></ul><h3>Przeszklenie narożne — szyba po lewej stronie</h3><p>Oznaczenie <strong>LB</strong> oznacza dodatkową szybę po lewej stronie korpusu. Wkład jest wtedy narożny: ogień widać od frontu i z lewego boku, co pozwala wpisać kominek w narożnik pomieszczenia bez tracenia widoku na palenisko. Wariant wymaga obudowy zaprojektowanej pod przeszklenie narożne — zabudowa lewego boku zniweczyłaby cały sens tej wersji.</p><h3>Seria KAWMET Standard ECO a wymagania Ekoprojektu</h3><p>Wkłady z serii KAWMET Standard ECO powstały jako odpowiedź na unijne wymagania Ekoprojektu (Ecodesign), obowiązujące dla urządzeń grzewczych na paliwo stałe. W praktyce oznacza to sezonową sprawność powyżej 65 % oraz limity emisji pyłu, tlenku węgla i węglowodorów. Wkład, który tych norm nie spełnia, nie może być dziś legalnie wprowadzony do obrotu — a w części polskich gmin obowiązują dodatkowo uchwały antysmogowe wymagające wymiany starszych urządzeń.</p><p>Model osiąga te parametry dzięki systemowi dopalania spalin: powietrze wtórne, doprowadzone nad palenisko, dopala gazy, które w starszych konstrukcjach uciekały do komina. Efekt jest podwójny — mniej emisji i więcej ciepła z tej samej ilości drewna.</p><h3>Czy 13,5 kW wystarczy do ogrzania mojego domu?</h3><p>Model jest przewidziany na około 135 m² przy standardowej izolacji i wysokości pomieszczeń 2,5–2,7 m. W budynku słabo ocieplonym, z dużymi przeszkleniami albo z wyższym sufitem realna powierzchnia będzie mniejsza. Dobieranie urządzenia z dużym zapasem mocy też jednak szkodzi: przez większość sezonu pracuje ono wtedy na małym płomieniu, przez co szybciej brudzi szybę i zarasta sadzą.</p><h3>Czy trzeba doprowadzić powietrze z zewnątrz?</h3><p>Model jest do tego przystosowany i w budynku szczelnym, z wentylacją mechaniczną lub rekuperacją, jest to rozwiązanie zalecane — bez własnego dolotu wentylacja potrafi odwrócić ciąg w kominie. W starszym budynku z wentylacją grawitacyjną doprowadzenie powietrza z zewnątrz nie jest konieczne, ale zwykle poprawia stabilność spalania. Elementy przyłącza (dolot, kryza, rura) zamawia się osobno — nie wchodzą w skład zestawu.</p><h3>Jakiej obudowy i komina wymaga ten wkład?</h3><p>Wkład przyłącza się do komina o średnicy Ø180 mm, wylotem górą. Wymiary korpusu to 805 × 447 × 453 mm (szer. × wys. × gł.) przy masie 129 kg — obudowę projektuje się z zapasem na dylatację i kanały konwekcyjne, a strop pod kominkiem musi tę masę przenieść. Wymagane odległości od materiałów palnych i zasady wentylacji obudowy podaje instrukcja producenta, dostępna w sekcji dokumentów na tej stronie.</p><h3>Czym palić w tym modelu?</h3><p>Paliwem jest sezonowane drewno liściaste o wilgotności do 20 %. Maksymalna długość polan to 550 mm. Drewno mokre daje wyraźnie mniej ciepła, zadymia szybę i przyspiesza osadzanie się sadzy w kominie. Płyt wiórowych, drewna malowanego, impregnowanego ani odpadów spalać nie wolno — skracają żywotność żeliwa i unieważniają gwarancję.</p><p><strong>Produkty KAWMET objęte są 5-letnią gwarancją producenta.</strong> Dostępność modelu i warunki zakupu potwierdzi najbliższy przedstawiciel.</p> |  |  | 3 |  |  | 1 |  |  | https://stoves.kawmet.pl/upload/catalog/442178300/442178280/s_wkad_kominkowy_kawmet_w16_lb_13_5_kw_eco_2_.jpg, https://stoves.kawmet.pl/upload/catalog/442178300/442178280/s_wkad_kominkowy_kawmet_w16_lb_13_5_kw_eco_1_.jpg, https://stoves.kawmet.pl/upload/catalog/442178300/442178280/s_wkad_kominkowy_kawmet_w16_lb_13_5_kw_eco_3_.jpg, https://stoves.kawmet.pl/upload/catalog/442178300/442178280/s_wkad_kominkowy_kawmet_w16_lb_13_5_kw_eco_6_.jpg, https://stoves.kawmet.pl/upload/catalog/442178300/442178280/s_wkad_kominkowy_kawmet_w16_lb_13_5_kw_eco_4_.jpg, https://stoves.kawmet.pl/upload/catalog/442178300/442178280/s_wkad_kominkowy_kawmet_w16_lb_13_5_kw_eco_5_.jpg, https://stoves.kawmet.pl/upload/catalog/442178300/442178280/s_wkad_kominkowy_kawmet_w16_lb_13_5_kw_eco_7_.jpg, https://stoves.kawmet.pl/upload/catalog/442178300/442178280/s_wkad_kominkowy_kawmet_w16_lb_13_5_kw_eco_9_.jpg, https://stoves.kawmet.pl/upload/catalog/442178300/442178280/s_wkad_kominkowy_kawmet_w16_lb_13_5_kw_eco_8_.jpg, https://stoves.kawmet.pl/upload/catalog/442178300/442178280/s_wkad_kominkowy_kawmet_w16_lb_13_5_kw_eco_10_.jpg | 13,5 | 80,4 |  | yes | yes |  | yes |  | yes | A | 129 | 805 | 447 (670) | 453 | 180 | cast iron | Recommended seasoned hardwood (moisture ≤20%) | KAWMET |  |  |  | 135 / 337 | 271,9 | 760 / 405 / 4 |  | 408 / 405 / 4 |  |  | 550 | 675 / 1013 | yes | yes | yes |  | vermiculite | yes |  | 107 | 0,12 | 47 | 108 | 1482 | 77 | silver
442178281 | 1572 | W16PB-13,5kW EKO WR | KAWMET W16 PB (13.5 kW) ECO Fireplace Insert | fireplace-insert-kawmet-w16-pb-13-5-kw-eco | Wkład kominkowy KAWMET W16 PB (13,5 kW) ECO | wklad-kominkowy-kawmet-w16-pb-13-5-kw-eco | <p><strong>KAWMET W16 PB (13.5 kW) ECO</strong> is a wood-burning fireplace insert from the Polish foundry KAWMET with a nominal output of 13.5 kW, sized for rooms of up to 135 m² (up to 337 m³). Corner glazing shows the fire from two sides. Thermal efficiency is 80.4 %, energy class A.</p><p>The entire combustion chamber weighing 129 kg is an iron casting — with no welded sheet that would warp over time under repeated heating and cooling. Cast iron works like a storage battery: it absorbs heat while the fire burns and gives it back gradually once the flames have died down. A vermiculite baffle turns the flue gases back above the firebed, lengthening their path and raising the combustion temperature.</p><h3>Key features — W16 PB</h3><ul><li>Nominal output 13.5 kW — heats up to 135 m² (337 m³)</li><li>Thermal efficiency 80.4 %, energy class A</li><li>Secondary combustion — secondary air burns off gases that would otherwise escape up the flue</li><li>Clean glass system — air guided along the pane limits soot build-up</li><li>Damper for regulating the chimney draught</li><li>Back plate protecting the rear of the body from burning through</li><li>Decorative log guard keeping the wood in place</li><li>Air supply adjusted through the ash pan</li><li>Meets Ecodesign requirements</li><li>Provision for an external combustion air supply</li><li>Flue outlet top, flue pipe Ø180 mm; door opens to the right</li><li>Maximum log length 550 mm</li><li>Dimensions (W × H × D): 805 × 447 × 453 mm, weight 129 kg</li><li>Material: cast iron. Made in Poland — 5-year warranty</li></ul><h3>Corner glazing — pane on the right</h3><p>The <strong>PB</strong> designation means an additional pane on the right-hand side of the body. The insert then becomes a corner unit: the fire is visible from the front and from the right. It is the mirror image of the LB version — the choice depends solely on which side of the room the surround will stand and from which side the fireplace will be viewed.</p><h3>The KAWMET Standard ECO range and Ecodesign requirements</h3><p>The KAWMET Standard ECO inserts were developed to meet the EU Ecodesign requirements for solid fuel heating appliances. In practice this means a seasonal efficiency above 65 % and limits on particulate, carbon monoxide and hydrocarbon emissions. An insert that fails to meet these standards can no longer be legally placed on the market — and many Polish municipalities additionally enforce clean-air resolutions requiring older appliances to be replaced.</p><p>The model reaches these figures thanks to its secondary combustion system: secondary air fed above the firebed burns off gases that escaped up the flue in older designs. The effect is twofold — lower emissions and more heat from the same amount of wood.</p><h3>Is 13.5 kW enough to heat my house?</h3><p>The model is rated for roughly 135 m² with standard insulation and a ceiling height of 2.5–2.7 m. In a poorly insulated building, one with large glazed areas or a higher ceiling, the real figure will be lower. Oversizing is harmful too, however: for most of the season the appliance then runs on a low flame, which soots up the glass and the flue faster.</p><h3>Does it need an external air supply?</h3><p>The model is designed for it, and in an airtight building with mechanical ventilation or heat recovery it is the recommended solution — without its own air supply, ventilation can reverse the flue draught. In an older building with natural ventilation an external air supply is not essential, but it usually makes combustion more stable. The connection parts (inlet, orifice, pipe) are ordered separately — they are not part of the set.</p><h3>What surround and chimney does the insert require?</h3><p>The insert connects to a flue of Ø180 mm, with the outlet at the top. The body measures 805 × 447 × 453 mm (W × H × D) and weighs 129 kg — the surround is designed with allowance for expansion and convection ducts, and the floor beneath the fireplace has to carry that weight. Required clearances to combustible materials and the ventilation rules for the surround are given in the manufacturer's manual, available in the documents section on this page.</p><h3>What fuel should be used?</h3><p>The fuel is seasoned hardwood with a moisture content of up to 20 %. The maximum log length is 550 mm. Wet wood gives noticeably less heat, smokes up the glass and speeds up soot deposits in the flue. Chipboard, painted or impregnated timber and waste must not be burnt — they shorten the life of the cast iron and void the warranty.</p><p><strong>KAWMET products carry a 5-year manufacturer's warranty.</strong> Your nearest representative will confirm availability and purchase terms.</p> | <p><strong>KAWMET W16 PB (13,5 kW) ECO</strong> to wkład kominkowy na drewno polskiej odlewni KAWMET o mocy nominalnej 13,5 kW, przewidziany do pomieszczeń o powierzchni do 135 m² (kubatura do 337 m³). Przeszklenie narożne pokazuje ogień z dwóch stron. Sprawność cieplna wynosi 80,4 %, klasa energetyczna — A.</p><p>Cała komora spalania o masie 129 kg jest odlewem żeliwnym — bez spawanych blach, które przy cyklicznym nagrzewaniu i stygnięciu z czasem się odkształcają. Żeliwo pracuje jak akumulator: pochłania ciepło w czasie palenia i oddaje je stopniowo, gdy ogień już przygasł. Wermikulitowy deflektor zawraca spaliny nad paleniskiem, wydłużając ich drogę i podnosząc temperaturę spalania.</p><h3>Najważniejsze cechy — W16 PB</h3><ul><li>Moc nominalna 13,5 kW — powierzchnia do 135 m² (kubatura 337 m³)</li><li>Sprawność cieplna 80,4 %, klasa energetyczna A</li><li>System dopalania spalin — powietrze wtórne dopala gazy, które inaczej uszłyby do komina</li><li>System czystej szyby — powietrze prowadzone wzdłuż szkła ogranicza osadzanie się sadzy</li><li>Szyber regulujący siłę ciągu komina</li><li>Płyta żarowa chroniąca tył korpusu przed przepaleniem</li><li>Ozdobny płotek zabezpieczający polana przed wypadaniem</li><li>Regulacja dopływu powietrza przez popielnik</li><li>Spełnia wymagania Ekoprojektu (Ecodesign)</li><li>Możliwość doprowadzenia powietrza do komory spalania z zewnątrz</li><li>Wylot spalin górą, przewód dymowy Ø180 mm; drzwiczki otwierane w prawo</li><li>Maksymalna długość polan 550 mm</li><li>Wymiary (szer. × wys. × gł.): 805 × 447 × 453 mm, masa 129 kg</li><li>Materiał: żeliwo. Produkcja: Polska — gwarancja 5 lat</li></ul><h3>Przeszklenie narożne — szyba po prawej stronie</h3><p>Oznaczenie <strong>PB</strong> oznacza dodatkową szybę po prawej stronie korpusu. Wkład jest wtedy narożny: ogień widać od frontu i z prawego boku. To lustrzane odbicie wersji LB — o wyborze decyduje wyłącznie to, po której stronie pomieszczenia stanie obudowa i z której strony będzie się na kominek patrzeć.</p><h3>Seria KAWMET Standard ECO a wymagania Ekoprojektu</h3><p>Wkłady z serii KAWMET Standard ECO powstały jako odpowiedź na unijne wymagania Ekoprojektu (Ecodesign), obowiązujące dla urządzeń grzewczych na paliwo stałe. W praktyce oznacza to sezonową sprawność powyżej 65 % oraz limity emisji pyłu, tlenku węgla i węglowodorów. Wkład, który tych norm nie spełnia, nie może być dziś legalnie wprowadzony do obrotu — a w części polskich gmin obowiązują dodatkowo uchwały antysmogowe wymagające wymiany starszych urządzeń.</p><p>Model osiąga te parametry dzięki systemowi dopalania spalin: powietrze wtórne, doprowadzone nad palenisko, dopala gazy, które w starszych konstrukcjach uciekały do komina. Efekt jest podwójny — mniej emisji i więcej ciepła z tej samej ilości drewna.</p><h3>Czy 13,5 kW wystarczy do ogrzania mojego domu?</h3><p>Podane 135 m² to wartość dla budynku o standardowej izolacji i sufitach 2,5–2,7 m. Deklarowana powierzchnia nie jest obietnicą — zależy od tego, ile ciepła dom traci. Stary mur bez ocieplenia, duże okna albo otwarta antresola potrafią zbić ten wynik nawet o jedną trzecią. W drugą stronę działa to tak samo: w domu pasywnym 13,5 kW może się okazać mocą zbyt dużą, a urządzenie tłumione przez cały sezon szybko zarasta sadzą.</p><h3>Czy trzeba doprowadzić powietrze z zewnątrz?</h3><p>Model jest do tego przystosowany i w budynku szczelnym, z wentylacją mechaniczną lub rekuperacją, jest to rozwiązanie zalecane — bez własnego dolotu wentylacja potrafi odwrócić ciąg w kominie. W starszym budynku z wentylacją grawitacyjną doprowadzenie powietrza z zewnątrz nie jest konieczne, ale zwykle poprawia stabilność spalania. Elementy przyłącza (dolot, kryza, rura) zamawia się osobno — nie wchodzą w skład zestawu.</p><h3>Jakiej obudowy i komina wymaga ten wkład?</h3><p>Wkład przyłącza się do komina o średnicy Ø180 mm, wylotem górą. Wymiary korpusu to 805 × 447 × 453 mm (szer. × wys. × gł.) przy masie 129 kg — obudowę projektuje się z zapasem na dylatację i kanały konwekcyjne, a strop pod kominkiem musi tę masę przenieść. Wymagane odległości od materiałów palnych i zasady wentylacji obudowy podaje instrukcja producenta, dostępna w sekcji dokumentów na tej stronie.</p><h3>Czym palić w tym modelu?</h3><p>Drewno liściaste, sezonowane co najmniej dwa lata, o wilgotności nieprzekraczającej 20 %. Maksymalna długość polan to 550 mm. Przy wilgotności rzędu 40 % blisko połowa energii idzie na odparowanie wody zamiast na ogrzewanie pomieszczenia — stąd wrażenie, że urządzenie „nie grzeje”. Wykluczone są płyty wiórowe, drewno malowane i impregnowane oraz odpady: ich spalanie niszczy żeliwo i unieważnia gwarancję.</p><p><strong>Produkty KAWMET objęte są 5-letnią gwarancją producenta.</strong> Dostępność modelu i warunki zakupu potwierdzi najbliższy przedstawiciel.</p> |  |  | 1 |  |  | 1 |  |  | https://stoves.kawmet.pl/upload/catalog/442178300/442178281/s_wkad_kominkowy_kawmet_w16_pb_13_5_kw_eco_2_.jpg, https://stoves.kawmet.pl/upload/catalog/442178300/442178281/s_wkad_kominkowy_kawmet_w16_pb_13_5_kw_eco_1_.jpg, https://stoves.kawmet.pl/upload/catalog/442178300/442178281/s_wkad_kominkowy_kawmet_w16_pb_13_5_kw_eco_3_.jpg, https://stoves.kawmet.pl/upload/catalog/442178300/442178281/s_wkad_kominkowy_kawmet_w16_pb_13_5_kw_eco_5_.jpg, https://stoves.kawmet.pl/upload/catalog/442178300/442178281/s_wkad_kominkowy_kawmet_w16_pb_13_5_kw_eco_4_.jpg, https://stoves.kawmet.pl/upload/catalog/442178300/442178281/s_wkad_kominkowy_kawmet_w16_pb_13_5_kw_eco_6_.jpg, https://stoves.kawmet.pl/upload/catalog/442178300/442178281/s_wkad_kominkowy_kawmet_w16_pb_13_5_kw_eco_7_.jpg, https://stoves.kawmet.pl/upload/catalog/442178300/442178281/s_wkad_kominkowy_kawmet_w16_pb_13_5_kw_eco_8_.jpg, https://stoves.kawmet.pl/upload/catalog/442178300/442178281/s_wkad_kominkowy_kawmet_w16_pb_13_5_kw_eco_9_.jpg, https://stoves.kawmet.pl/upload/catalog/442178300/442178281/s_wkad_kominkowy_kawmet_w16_pb_13_5_kw_eco_10_.jpg | 13,5 | 80,4 |  | yes | yes |  | yes |  | yes | A | 129 | 805 | 447 (670) | 453 | 180 | cast iron | Recommended seasoned hardwood (moisture ≤20%) | KAWMET |  |  |  | 135 / 337 | 271,9 | 760 / 405 / 4 |  |  | 408 / 405 / 4 |  | 550 | 675 / 1013 | yes | yes | yes |  | vermiculite | yes |  | 107 | 0,12 | 47 | 108 | 1482 | 77 | silver
442178282 | 1572 | W16LB-13,5kW BLK EKO | KAWMET W16 LB BLACK (13.5 kW) ECO Fireplace Insert | fireplace-insert-kawmet-w16-lb-black-13-5-kw-eco | Wkład kominkowy KAWMET W16 LB BLACK (13,5 kW) ECO | wklad-kominkowy-kawmet-w16-lb-black-13-5-kw-eco | <p><strong>KAWMET W16 LB BLACK (13.5 kW) ECO</strong> is a wood-burning fireplace insert from the Polish foundry KAWMET with a nominal output of 13.5 kW, sized for rooms of up to 135 m² (up to 337 m³). Corner glazing shows the fire from two sides. Thermal efficiency is 80.4 %, energy class A.</p><p>The construction weighing 129 kg is cast iron throughout — a material chosen for durability, since it is what sits in direct contact with the embers. Cast iron heats up more slowly than steel, but the difference pays off in the evening: once the last load has burnt through, the body keeps radiating stored heat for hours. Fins on the outer walls and a vermiculite baffle above the firebed carry into the room the energy that would otherwise go up the flue.</p><h3>Key features — W16 LB BLACK</h3><ul><li>Nominal output 13.5 kW — heats up to 135 m² (337 m³)</li><li>Thermal efficiency 80.4 %, energy class A</li><li>Secondary combustion — secondary air burns off gases that would otherwise escape up the flue</li><li>Damper for regulating the chimney draught</li><li>Back plate protecting the rear of the body from burning through</li><li>Decorative log guard keeping the wood in place</li><li>Air supply adjusted through the ash pan</li><li>Meets Ecodesign requirements</li><li>Provision for an external combustion air supply</li><li>Flue outlet top, flue pipe Ø180 mm; door opens to the left</li><li>Maximum log length 550 mm</li><li>Dimensions (W × H × D): 805 × 447 × 453 mm, weight 129 kg</li><li>Material: cast iron. Made in Poland — 5-year warranty</li></ul><h3>What the BLACK version changes</h3><p>The <strong>BLACK</strong> designation refers to the black finish of the parts that remain visible after the fireplace is built in. Output, efficiency, dimensions and the entire technical specification are identical to the standard version — choosing between them is an aesthetic decision, not a technical one. The BLACK version usually works better in a dark fireplace surround, where lighter parts would stand out against the background.</p><h3>Corner glazing — pane on the left</h3><p>The <strong>LB</strong> designation means an additional pane on the left-hand side of the body. The insert then becomes a corner unit: the fire is visible from the front and from the left, which lets the fireplace be fitted into a corner of the room without losing the view of the fire. This version requires a surround designed for corner glazing — boxing in the left side would defeat its purpose.</p><h3>The KAWMET Standard ECO range and Ecodesign requirements</h3><p>The KAWMET Standard ECO inserts were developed to meet the EU Ecodesign requirements for solid fuel heating appliances. In practice this means a seasonal efficiency above 65 % and limits on particulate, carbon monoxide and hydrocarbon emissions. An insert that fails to meet these standards can no longer be legally placed on the market — and many Polish municipalities additionally enforce clean-air resolutions requiring older appliances to be replaced.</p><p>The model reaches these figures thanks to its secondary combustion system: secondary air fed above the firebed burns off gases that escaped up the flue in older designs. The effect is twofold — lower emissions and more heat from the same amount of wood.</p><h3>Is 13.5 kW enough to heat my house?</h3><p>The model is rated for roughly 135 m² with standard insulation and a ceiling height of 2.5–2.7 m. In a poorly insulated building, one with large glazed areas or a higher ceiling, the real figure will be lower. Oversizing is harmful too, however: for most of the season the appliance then runs on a low flame, which soots up the glass and the flue faster.</p><h3>Does it need an external air supply?</h3><p>The model is designed for it, and in an airtight building with mechanical ventilation or heat recovery it is the recommended solution — without its own air supply, ventilation can reverse the flue draught. In an older building with natural ventilation an external air supply is not essential, but it usually makes combustion more stable. The connection parts (inlet, orifice, pipe) are ordered separately — they are not part of the set.</p><h3>What surround and chimney does the insert require?</h3><p>The insert connects to a flue of Ø180 mm, with the outlet at the top. The body measures 805 × 447 × 453 mm (W × H × D) and weighs 129 kg — the surround is designed with allowance for expansion and convection ducts, and the floor beneath the fireplace has to carry that weight. Required clearances to combustible materials and the ventilation rules for the surround are given in the manufacturer's manual, available in the documents section on this page.</p><h3>What fuel should be used?</h3><p>The fuel is seasoned hardwood with a moisture content of up to 20 %. The maximum log length is 550 mm. Wet wood gives noticeably less heat, smokes up the glass and speeds up soot deposits in the flue. Chipboard, painted or impregnated timber and waste must not be burnt — they shorten the life of the cast iron and void the warranty.</p><p><strong>KAWMET products carry a 5-year manufacturer's warranty.</strong> Your nearest representative will confirm availability and purchase terms.</p> | <p><strong>KAWMET W16 LB BLACK (13,5 kW) ECO</strong> to wkład kominkowy na drewno polskiej odlewni KAWMET o mocy nominalnej 13,5 kW, przewidziany do pomieszczeń o powierzchni do 135 m² (kubatura do 337 m³). Przeszklenie narożne pokazuje ogień z dwóch stron. Sprawność cieplna wynosi 80,4 %, klasa energetyczna — A.</p><p>Konstrukcja o masie 129 kg jest w całości żeliwna — materiał dobrany pod kątem żywotności, bo to on styka się bezpośrednio z żarem. Żeliwo nagrzewa się wolniej niż stal, ale różnica zwraca się wieczorem: po wypaleniu ostatniego wsadu korpus jeszcze przez godziny promieniuje zmagazynowanym ciepłem. Radiatory na ściankach zewnętrznych i wermikulitowy deflektor nad paleniskiem przenoszą do pomieszczenia energię, która inaczej uszłaby kominem.</p><h3>Najważniejsze cechy — W16 LB BLACK</h3><ul><li>Moc nominalna 13,5 kW — powierzchnia do 135 m² (kubatura 337 m³)</li><li>Sprawność cieplna 80,4 %, klasa energetyczna A</li><li>System dopalania spalin — powietrze wtórne dopala gazy, które inaczej uszłyby do komina</li><li>Szyber regulujący siłę ciągu komina</li><li>Płyta żarowa chroniąca tył korpusu przed przepaleniem</li><li>Ozdobny płotek zabezpieczający polana przed wypadaniem</li><li>Regulacja dopływu powietrza przez popielnik</li><li>Spełnia wymagania Ekoprojektu (Ecodesign)</li><li>Możliwość doprowadzenia powietrza do komory spalania z zewnątrz</li><li>Wylot spalin górą, przewód dymowy Ø180 mm; drzwiczki otwierane w lewo</li><li>Maksymalna długość polan 550 mm</li><li>Wymiary (szer. × wys. × gł.): 805 × 447 × 453 mm, masa 129 kg</li><li>Materiał: żeliwo. Produkcja: Polska — gwarancja 5 lat</li></ul><h3>Czym różni się wersja BLACK</h3><p>Oznaczenie <strong>BLACK</strong> w nazwie odnosi się do czarnego wykończenia elementów widocznych po zabudowie. Moc, sprawność, wymiary i całe wyposażenie techniczne są identyczne jak w wersji podstawowej — wybór między nimi jest decyzją estetyczną, nie techniczną. Wersja BLACK zwykle lepiej wygląda w ciemnej obudowie kominka, gdzie jasne elementy odcinałyby się od tła.</p><h3>Przeszklenie narożne — szyba po lewej stronie</h3><p>Oznaczenie <strong>LB</strong> oznacza dodatkową szybę po lewej stronie korpusu. Wkład jest wtedy narożny: ogień widać od frontu i z lewego boku, co pozwala wpisać kominek w narożnik pomieszczenia bez tracenia widoku na palenisko. Wariant wymaga obudowy zaprojektowanej pod przeszklenie narożne — zabudowa lewego boku zniweczyłaby cały sens tej wersji.</p><h3>Seria KAWMET Standard ECO a wymagania Ekoprojektu</h3><p>Wkłady z serii KAWMET Standard ECO powstały jako odpowiedź na unijne wymagania Ekoprojektu (Ecodesign), obowiązujące dla urządzeń grzewczych na paliwo stałe. W praktyce oznacza to sezonową sprawność powyżej 65 % oraz limity emisji pyłu, tlenku węgla i węglowodorów. Wkład, który tych norm nie spełnia, nie może być dziś legalnie wprowadzony do obrotu — a w części polskich gmin obowiązują dodatkowo uchwały antysmogowe wymagające wymiany starszych urządzeń.</p><p>Model osiąga te parametry dzięki systemowi dopalania spalin: powietrze wtórne, doprowadzone nad palenisko, dopala gazy, które w starszych konstrukcjach uciekały do komina. Efekt jest podwójny — mniej emisji i więcej ciepła z tej samej ilości drewna.</p><h3>Czy 13,5 kW wystarczy do ogrzania mojego domu?</h3><p>Model pokrywa zapotrzebowanie około 135 m² przy typowej izolacji i wysokości pomieszczeń 2,5–2,7 m. Zanim zdecydujesz, policz nie metry, lecz straty ciepła — w budynku po termomodernizacji ta sama moc obsłuży wyraźnie większą powierzchnię, a w domu z lat siedemdziesiątych sporo mniejszą. Jeżeli wynik wypada między dwoma modelami, w praktyce lepiej sprawdza się słabszy, pracujący pełnym płomieniem, niż mocniejszy trzymany na przymkniętym powietrzu.</p><h3>Czy trzeba doprowadzić powietrze z zewnątrz?</h3><p>Model jest do tego przystosowany i w budynku szczelnym, z wentylacją mechaniczną lub rekuperacją, jest to rozwiązanie zalecane — bez własnego dolotu wentylacja potrafi odwrócić ciąg w kominie. W starszym budynku z wentylacją grawitacyjną doprowadzenie powietrza z zewnątrz nie jest konieczne, ale zwykle poprawia stabilność spalania. Elementy przyłącza (dolot, kryza, rura) zamawia się osobno — nie wchodzą w skład zestawu.</p><h3>Jakiej obudowy i komina wymaga ten wkład?</h3><p>Wkład przyłącza się do komina o średnicy Ø180 mm, wylotem górą. Wymiary korpusu to 805 × 447 × 453 mm (szer. × wys. × gł.) przy masie 129 kg — obudowę projektuje się z zapasem na dylatację i kanały konwekcyjne, a strop pod kominkiem musi tę masę przenieść. Wymagane odległości od materiałów palnych i zasady wentylacji obudowy podaje instrukcja producenta, dostępna w sekcji dokumentów na tej stronie.</p><h3>Czym palić w tym modelu?</h3><p>Właściwe paliwo to sezonowane drewno liściaste o wilgotności do 20 % — buk, grab, dąb, jesion. Maksymalna długość polan to 550 mm. Drewno iglaste iskrzy i szybciej zasmala szybę, dlatego nadaje się najwyżej do rozpalania. Płyt wiórowych, drewna malowanego, impregnowanego ani odpadów spalać nie wolno: skracają żywotność żeliwa, a w razie reklamacji są podstawą do odmowy uznania gwarancji.</p><p><strong>Produkty KAWMET objęte są 5-letnią gwarancją producenta.</strong> Dostępność modelu i warunki zakupu potwierdzi najbliższy przedstawiciel.</p> |  |  | 3 |  |  | 1 |  |  | https://stoves.kawmet.pl/upload/catalog/442178300/442178282/s_wkad_kominkowy_kawmet_w16_lb_black_13_5_kw_eco_1_.jpg, https://stoves.kawmet.pl/upload/catalog/442178300/442178282/s_wkad_kominkowy_kawmet_w16_lb_black_13_5_kw_eco_2_.jpg, https://stoves.kawmet.pl/upload/catalog/442178300/442178282/s_wkad_kominkowy_kawmet_w16_lb_black_13_5_kw_eco_3_.jpg, https://stoves.kawmet.pl/upload/catalog/442178300/442178282/s_wkad_kominkowy_kawmet_w16_lb_black_13_5_kw_eco_4_.jpg, https://stoves.kawmet.pl/upload/catalog/442178300/442178282/s_wkad_kominkowy_kawmet_w16_lb_black_13_5_kw_eco_5_.jpg, https://stoves.kawmet.pl/upload/catalog/442178300/442178282/s_wkad_kominkowy_kawmet_w16_lb_black_13_5_kw_eco_6_.jpg, https://stoves.kawmet.pl/upload/catalog/442178300/442178282/s_wkad_kominkowy_kawmet_w16_lb_black_13_5_kw_eco_7_.jpg, https://stoves.kawmet.pl/upload/catalog/442178300/442178282/s_wkad_kominkowy_kawmet_w16_lb_black_13_5_kw_eco_8_.jpg | 13,5 | 80,4 |  | yes | yes |  | yes |  | yes | A | 129 | 805 | 447 (670) | 453 | 180 | cast iron | Recommended seasoned hardwood (moisture ≤20%) | KAWMET |  |  |  | 135 / 337 | 271,9 | 760 / 405 / 4 |  | 408 / 405 / 4 |  |  | 550 | 675 / 1013 | yes | yes | yes |  | vermiculite | yes |  | 107 | 0,12 | 47 | 108 | 1482 | 77 | black
442178283 | 1572 | W16PB-13,5kW BLK EKO | KAWMET W16 PB BLACK (13.5 kW) ECO Fireplace Insert | fireplace-insert-kawmet-w16-pb-black-13-5-kw-eco | Wkład kominkowy KAWMET W16 PB BLACK (13,5 kW) ECO | wklad-kominkowy-kawmet-w16-pb-black-13-5-kw-eco | <p><strong>KAWMET W16 PB BLACK (13.5 kW) ECO</strong> is a wood-burning fireplace insert from the Polish foundry KAWMET with a nominal output of 13.5 kW, sized for rooms of up to 135 m² (up to 337 m³). Corner glazing shows the fire from two sides. Thermal efficiency is 80.4 %, energy class A.</p><p>The body weighing 129 kg is cast entirely from iron. Unlike steel constructions, cast iron does not warp under high temperature and stores heat — releasing it long after the fire has burnt down. Closely spaced fins enlarge the heat exchange surface, and a vermiculite baffle extends the path of the flue gases, so more energy stays in the room instead of escaping up the chimney.</p><h3>Key features — W16 PB BLACK</h3><ul><li>Nominal output 13.5 kW — heats up to 135 m² (337 m³)</li><li>Thermal efficiency 80.4 %, energy class A</li><li>Secondary combustion — secondary air burns off gases that would otherwise escape up the flue</li><li>Clean glass system — air guided along the pane limits soot build-up</li><li>Damper for regulating the chimney draught</li><li>Back plate protecting the rear of the body from burning through</li><li>Decorative log guard keeping the wood in place</li><li>Air supply adjusted through the ash pan</li><li>Meets Ecodesign requirements</li><li>Provision for an external combustion air supply</li><li>Flue outlet top, flue pipe Ø180 mm; door opens to the right</li><li>Maximum log length 550 mm</li><li>Dimensions (W × H × D): 805 × 447 × 453 mm, weight 129 kg</li><li>Material: cast iron. Made in Poland — 5-year warranty</li></ul><h3>What the BLACK version changes</h3><p>The <strong>BLACK</strong> designation refers to the black finish of the parts that remain visible after the fireplace is built in. Output, efficiency, dimensions and the entire technical specification are identical to the standard version — choosing between them is an aesthetic decision, not a technical one. The BLACK version usually works better in a dark fireplace surround, where lighter parts would stand out against the background.</p><h3>Corner glazing — pane on the right</h3><p>The <strong>PB</strong> designation means an additional pane on the right-hand side of the body. The insert then becomes a corner unit: the fire is visible from the front and from the right. It is the mirror image of the LB version — the choice depends solely on which side of the room the surround will stand and from which side the fireplace will be viewed.</p><h3>The KAWMET Standard ECO range and Ecodesign requirements</h3><p>The KAWMET Standard ECO inserts were developed to meet the EU Ecodesign requirements for solid fuel heating appliances. In practice this means a seasonal efficiency above 65 % and limits on particulate, carbon monoxide and hydrocarbon emissions. An insert that fails to meet these standards can no longer be legally placed on the market — and many Polish municipalities additionally enforce clean-air resolutions requiring older appliances to be replaced.</p><p>The model reaches these figures thanks to its secondary combustion system: secondary air fed above the firebed burns off gases that escaped up the flue in older designs. The effect is twofold — lower emissions and more heat from the same amount of wood.</p><h3>Is 13.5 kW enough to heat my house?</h3><p>The model is rated for roughly 135 m² with standard insulation and a ceiling height of 2.5–2.7 m. In a poorly insulated building, one with large glazed areas or a higher ceiling, the real figure will be lower. Oversizing is harmful too, however: for most of the season the appliance then runs on a low flame, which soots up the glass and the flue faster.</p><h3>Does it need an external air supply?</h3><p>The model is designed for it, and in an airtight building with mechanical ventilation or heat recovery it is the recommended solution — without its own air supply, ventilation can reverse the flue draught. In an older building with natural ventilation an external air supply is not essential, but it usually makes combustion more stable. The connection parts (inlet, orifice, pipe) are ordered separately — they are not part of the set.</p><h3>What surround and chimney does the insert require?</h3><p>The insert connects to a flue of Ø180 mm, with the outlet at the top. The body measures 805 × 447 × 453 mm (W × H × D) and weighs 129 kg — the surround is designed with allowance for expansion and convection ducts, and the floor beneath the fireplace has to carry that weight. Required clearances to combustible materials and the ventilation rules for the surround are given in the manufacturer's manual, available in the documents section on this page.</p><h3>What fuel should be used?</h3><p>The fuel is seasoned hardwood with a moisture content of up to 20 %. The maximum log length is 550 mm. Wet wood gives noticeably less heat, smokes up the glass and speeds up soot deposits in the flue. Chipboard, painted or impregnated timber and waste must not be burnt — they shorten the life of the cast iron and void the warranty.</p><p><strong>KAWMET products carry a 5-year manufacturer's warranty.</strong> Your nearest representative will confirm availability and purchase terms.</p> | <p><strong>KAWMET W16 PB BLACK (13,5 kW) ECO</strong> to wkład kominkowy na drewno polskiej odlewni KAWMET o mocy nominalnej 13,5 kW, przewidziany do pomieszczeń o powierzchni do 135 m² (kubatura do 337 m³). Przeszklenie narożne pokazuje ogień z dwóch stron. Sprawność cieplna wynosi 80,4 %, klasa energetyczna — A.</p><p>Korpus o masie 129 kg odlano w całości z żeliwa. W odróżnieniu od konstrukcji stalowych żeliwo nie odkształca się pod wpływem wysokiej temperatury i magazynuje ciepło — oddaje je jeszcze długo po wypaleniu wsadu. Gęsto rozmieszczone radiatory powiększają powierzchnię wymiany ciepła, a wermikulitowy deflektor wydłuża drogę spalin, dzięki czemu więcej energii zostaje w pomieszczeniu zamiast uciekać do komina.</p><h3>Najważniejsze cechy — W16 PB BLACK</h3><ul><li>Moc nominalna 13,5 kW — powierzchnia do 135 m² (kubatura 337 m³)</li><li>Sprawność cieplna 80,4 %, klasa energetyczna A</li><li>System dopalania spalin — powietrze wtórne dopala gazy, które inaczej uszłyby do komina</li><li>System czystej szyby — powietrze prowadzone wzdłuż szkła ogranicza osadzanie się sadzy</li><li>Szyber regulujący siłę ciągu komina</li><li>Płyta żarowa chroniąca tył korpusu przed przepaleniem</li><li>Ozdobny płotek zabezpieczający polana przed wypadaniem</li><li>Regulacja dopływu powietrza przez popielnik</li><li>Spełnia wymagania Ekoprojektu (Ecodesign)</li><li>Możliwość doprowadzenia powietrza do komory spalania z zewnątrz</li><li>Wylot spalin górą, przewód dymowy Ø180 mm; drzwiczki otwierane w prawo</li><li>Maksymalna długość polan 550 mm</li><li>Wymiary (szer. × wys. × gł.): 805 × 447 × 453 mm, masa 129 kg</li><li>Materiał: żeliwo. Produkcja: Polska — gwarancja 5 lat</li></ul><h3>Czym różni się wersja BLACK</h3><p>Oznaczenie <strong>BLACK</strong> w nazwie odnosi się do czarnego wykończenia elementów widocznych po zabudowie. Moc, sprawność, wymiary i całe wyposażenie techniczne są identyczne jak w wersji podstawowej — wybór między nimi jest decyzją estetyczną, nie techniczną. Wersja BLACK zwykle lepiej wygląda w ciemnej obudowie kominka, gdzie jasne elementy odcinałyby się od tła.</p><h3>Przeszklenie narożne — szyba po prawej stronie</h3><p>Oznaczenie <strong>PB</strong> oznacza dodatkową szybę po prawej stronie korpusu. Wkład jest wtedy narożny: ogień widać od frontu i z prawego boku. To lustrzane odbicie wersji LB — o wyborze decyduje wyłącznie to, po której stronie pomieszczenia stanie obudowa i z której strony będzie się na kominek patrzeć.</p><h3>Seria KAWMET Standard ECO a wymagania Ekoprojektu</h3><p>Wkłady z serii KAWMET Standard ECO powstały jako odpowiedź na unijne wymagania Ekoprojektu (Ecodesign), obowiązujące dla urządzeń grzewczych na paliwo stałe. W praktyce oznacza to sezonową sprawność powyżej 65 % oraz limity emisji pyłu, tlenku węgla i węglowodorów. Wkład, który tych norm nie spełnia, nie może być dziś legalnie wprowadzony do obrotu — a w części polskich gmin obowiązują dodatkowo uchwały antysmogowe wymagające wymiany starszych urządzeń.</p><p>Model osiąga te parametry dzięki systemowi dopalania spalin: powietrze wtórne, doprowadzone nad palenisko, dopala gazy, które w starszych konstrukcjach uciekały do komina. Efekt jest podwójny — mniej emisji i więcej ciepła z tej samej ilości drewna.</p><h3>Czy 13,5 kW wystarczy do ogrzania mojego domu?</h3><p>Model jest przewidziany na około 135 m² przy standardowej izolacji i wysokości pomieszczeń 2,5–2,7 m. W budynku słabo ocieplonym, z dużymi przeszkleniami albo z wyższym sufitem realna powierzchnia będzie mniejsza. Dobieranie urządzenia z dużym zapasem mocy też jednak szkodzi: przez większość sezonu pracuje ono wtedy na małym płomieniu, przez co szybciej brudzi szybę i zarasta sadzą.</p><h3>Czy trzeba doprowadzić powietrze z zewnątrz?</h3><p>Model jest do tego przystosowany i w budynku szczelnym, z wentylacją mechaniczną lub rekuperacją, jest to rozwiązanie zalecane — bez własnego dolotu wentylacja potrafi odwrócić ciąg w kominie. W starszym budynku z wentylacją grawitacyjną doprowadzenie powietrza z zewnątrz nie jest konieczne, ale zwykle poprawia stabilność spalania. Elementy przyłącza (dolot, kryza, rura) zamawia się osobno — nie wchodzą w skład zestawu.</p><h3>Jakiej obudowy i komina wymaga ten wkład?</h3><p>Wkład przyłącza się do komina o średnicy Ø180 mm, wylotem górą. Wymiary korpusu to 805 × 447 × 453 mm (szer. × wys. × gł.) przy masie 129 kg — obudowę projektuje się z zapasem na dylatację i kanały konwekcyjne, a strop pod kominkiem musi tę masę przenieść. Wymagane odległości od materiałów palnych i zasady wentylacji obudowy podaje instrukcja producenta, dostępna w sekcji dokumentów na tej stronie.</p><h3>Czym palić w tym modelu?</h3><p>Paliwem jest sezonowane drewno liściaste o wilgotności do 20 %. Maksymalna długość polan to 550 mm. Drewno mokre daje wyraźnie mniej ciepła, zadymia szybę i przyspiesza osadzanie się sadzy w kominie. Płyt wiórowych, drewna malowanego, impregnowanego ani odpadów spalać nie wolno — skracają żywotność żeliwa i unieważniają gwarancję.</p><p><strong>Produkty KAWMET objęte są 5-letnią gwarancją producenta.</strong> Dostępność modelu i warunki zakupu potwierdzi najbliższy przedstawiciel.</p> |  |  | 3 |  |  | 1 |  |  | https://stoves.kawmet.pl/upload/catalog/442178300/442178283/s_wkad_kominkowy_kawmet_w16_pb_black_13_5_kw_eco_1_.jpg, https://stoves.kawmet.pl/upload/catalog/442178300/442178283/s_wkad_kominkowy_kawmet_w16_pb_black_13_5_kw_eco_2_.jpg, https://stoves.kawmet.pl/upload/catalog/442178300/442178283/s_wkad_kominkowy_kawmet_w16_pb_black_13_5_kw_eco_3_.jpg, https://stoves.kawmet.pl/upload/catalog/442178300/442178283/s_wkad_kominkowy_kawmet_w16_pb_black_13_5_kw_eco_6_.jpg, https://stoves.kawmet.pl/upload/catalog/442178300/442178283/s_wkad_kominkowy_kawmet_w16_pb_black_13_5_kw_eco_5_.jpg, https://stoves.kawmet.pl/upload/catalog/442178300/442178283/s_wkad_kominkowy_kawmet_w16_pb_black_13_5_kw_eco_4_.jpg, https://stoves.kawmet.pl/upload/catalog/442178300/442178283/s_wkad_kominkowy_kawmet_w16_pb_black_13_5_kw_eco_7_.jpg, https://stoves.kawmet.pl/upload/catalog/442178300/442178283/s_wkad_kominkowy_kawmet_w16_pb_black_13_5_kw_eco_8_.jpg | 13,5 | 80,4 |  | yes | yes |  | yes |  | yes | A | 129 | 805 | 447 (670) | 453 | 180 | cast iron | Recommended seasoned hardwood (moisture ≤20%) | KAWMET |  |  |  | 135 / 337 | 271,9 | 760 / 405 / 4 |  |  | 408 / 405 / 4 |  | 550 | 675 / 1013 | yes | yes | yes |  | vermiculite | yes |  | 107 | 0,12 | 47 | 108 | 1482 | 77 | black
442178284 | 1572 | W17-12,3kW EKO WR | KAWMET W17 (12.3 kW) ECO Fireplace Insert | fireplace-insert-kawmet-w17-12-3-kw-eco | Wkład kominkowy KAWMET W17 (12,3 kW) ECO | wklad-kominkowy-kawmet-w17-12-3-kw-eco | <p><strong>KAWMET W17 (12.3 kW) ECO</strong> is a wood-burning fireplace insert from the Polish foundry KAWMET with a nominal output of 12.3 kW, sized for rooms of up to 123 m² (up to 308 m³). A flat front pane shows the firebed head-on. Thermal efficiency is 71.3 %, energy class A.</p><p>The entire combustion chamber weighing 119 kg is an iron casting — with no welded sheet that would warp over time under repeated heating and cooling. Cast iron works like a storage battery: it absorbs heat while the fire burns and gives it back gradually once the flames have died down. A vermiculite baffle turns the flue gases back above the firebed, lengthening their path and raising the combustion temperature.</p><h3>Key features — W17</h3><ul><li>Nominal output 12.3 kW — heats up to 123 m² (308 m³)</li><li>Thermal efficiency 71.3 %, energy class A</li><li>Secondary combustion — secondary air burns off gases that would otherwise escape up the flue</li><li>Clean glass system — air guided along the pane limits soot build-up</li><li>Damper for regulating the chimney draught</li><li>Back plate protecting the rear of the body from burning through</li><li>Decorative log guard keeping the wood in place</li><li>Air supply adjusted through the ash pan</li><li>Meets Ecodesign requirements</li><li>Provision for an external combustion air supply</li><li>Flue outlet top, flue pipe Ø200 mm; door opens to the left</li><li>Maximum log length 500 mm</li><li>Dimensions (W × H × D): 600 × 492 × 455 mm, weight 119 kg</li><li>Material: cast iron. Made in Poland — 5-year warranty</li></ul><h3>The KAWMET Standard ECO range and Ecodesign requirements</h3><p>The KAWMET Standard ECO inserts were developed to meet the EU Ecodesign requirements for solid fuel heating appliances. In practice this means a seasonal efficiency above 65 % and limits on particulate, carbon monoxide and hydrocarbon emissions. An insert that fails to meet these standards can no longer be legally placed on the market — and many Polish municipalities additionally enforce clean-air resolutions requiring older appliances to be replaced.</p><p>The model reaches these figures thanks to its secondary combustion system: secondary air fed above the firebed burns off gases that escaped up the flue in older designs. The effect is twofold — lower emissions and more heat from the same amount of wood.</p><h3>Is 12.3 kW enough to heat my house?</h3><p>The model is rated for roughly 123 m² with standard insulation and a ceiling height of 2.5–2.7 m. In a poorly insulated building, one with large glazed areas or a higher ceiling, the real figure will be lower. Oversizing is harmful too, however: for most of the season the appliance then runs on a low flame, which soots up the glass and the flue faster.</p><h3>Does it need an external air supply?</h3><p>The model is designed for it, and in an airtight building with mechanical ventilation or heat recovery it is the recommended solution — without its own air supply, ventilation can reverse the flue draught. In an older building with natural ventilation an external air supply is not essential, but it usually makes combustion more stable. The connection parts (inlet, orifice, pipe) are ordered separately — they are not part of the set.</p><h3>What surround and chimney does the insert require?</h3><p>The insert connects to a flue of Ø200 mm, with the outlet at the top. The body measures 600 × 492 × 455 mm (W × H × D) and weighs 119 kg — the surround is designed with allowance for expansion and convection ducts, and the floor beneath the fireplace has to carry that weight. Required clearances to combustible materials and the ventilation rules for the surround are given in the manufacturer's manual, available in the documents section on this page.</p><h3>What fuel should be used?</h3><p>The fuel is seasoned hardwood with a moisture content of up to 20 %. The maximum log length is 500 mm. Wet wood gives noticeably less heat, smokes up the glass and speeds up soot deposits in the flue. Chipboard, painted or impregnated timber and waste must not be burnt — they shorten the life of the cast iron and void the warranty.</p><p><strong>KAWMET products carry a 5-year manufacturer's warranty.</strong> Your nearest representative will confirm availability and purchase terms.</p> | <p><strong>KAWMET W17 (12,3 kW) ECO</strong> to wkład kominkowy na drewno polskiej odlewni KAWMET o mocy nominalnej 12,3 kW, przewidziany do pomieszczeń o powierzchni do 123 m² (kubatura do 308 m³). Prosta szyba czołowa pokazuje palenisko od frontu. Sprawność cieplna wynosi 71,3 %, klasa energetyczna — A.</p><p>Cała komora spalania o masie 119 kg jest odlewem żeliwnym — bez spawanych blach, które przy cyklicznym nagrzewaniu i stygnięciu z czasem się odkształcają. Żeliwo pracuje jak akumulator: pochłania ciepło w czasie palenia i oddaje je stopniowo, gdy ogień już przygasł. Wermikulitowy deflektor zawraca spaliny nad paleniskiem, wydłużając ich drogę i podnosząc temperaturę spalania.</p><h3>Najważniejsze cechy — W17</h3><ul><li>Moc nominalna 12,3 kW — powierzchnia do 123 m² (kubatura 308 m³)</li><li>Sprawność cieplna 71,3 %, klasa energetyczna A</li><li>System dopalania spalin — powietrze wtórne dopala gazy, które inaczej uszłyby do komina</li><li>System czystej szyby — powietrze prowadzone wzdłuż szkła ogranicza osadzanie się sadzy</li><li>Szyber regulujący siłę ciągu komina</li><li>Płyta żarowa chroniąca tył korpusu przed przepaleniem</li><li>Ozdobny płotek zabezpieczający polana przed wypadaniem</li><li>Regulacja dopływu powietrza przez popielnik</li><li>Spełnia wymagania Ekoprojektu (Ecodesign)</li><li>Możliwość doprowadzenia powietrza do komory spalania z zewnątrz</li><li>Wylot spalin górą, przewód dymowy Ø200 mm; drzwiczki otwierane w lewo</li><li>Maksymalna długość polan 500 mm</li><li>Wymiary (szer. × wys. × gł.): 600 × 492 × 455 mm, masa 119 kg</li><li>Materiał: żeliwo. Produkcja: Polska — gwarancja 5 lat</li></ul><h3>Seria KAWMET Standard ECO a wymagania Ekoprojektu</h3><p>Wkłady z serii KAWMET Standard ECO powstały jako odpowiedź na unijne wymagania Ekoprojektu (Ecodesign), obowiązujące dla urządzeń grzewczych na paliwo stałe. W praktyce oznacza to sezonową sprawność powyżej 65 % oraz limity emisji pyłu, tlenku węgla i węglowodorów. Wkład, który tych norm nie spełnia, nie może być dziś legalnie wprowadzony do obrotu — a w części polskich gmin obowiązują dodatkowo uchwały antysmogowe wymagające wymiany starszych urządzeń.</p><p>Model osiąga te parametry dzięki systemowi dopalania spalin: powietrze wtórne, doprowadzone nad palenisko, dopala gazy, które w starszych konstrukcjach uciekały do komina. Efekt jest podwójny — mniej emisji i więcej ciepła z tej samej ilości drewna.</p><h3>Czy 12,3 kW wystarczy do ogrzania mojego domu?</h3><p>Podane 123 m² to wartość dla budynku o standardowej izolacji i sufitach 2,5–2,7 m. Deklarowana powierzchnia nie jest obietnicą — zależy od tego, ile ciepła dom traci. Stary mur bez ocieplenia, duże okna albo otwarta antresola potrafią zbić ten wynik nawet o jedną trzecią. W drugą stronę działa to tak samo: w domu pasywnym 12,3 kW może się okazać mocą zbyt dużą, a urządzenie tłumione przez cały sezon szybko zarasta sadzą.</p><h3>Czy trzeba doprowadzić powietrze z zewnątrz?</h3><p>Model jest do tego przystosowany i w budynku szczelnym, z wentylacją mechaniczną lub rekuperacją, jest to rozwiązanie zalecane — bez własnego dolotu wentylacja potrafi odwrócić ciąg w kominie. W starszym budynku z wentylacją grawitacyjną doprowadzenie powietrza z zewnątrz nie jest konieczne, ale zwykle poprawia stabilność spalania. Elementy przyłącza (dolot, kryza, rura) zamawia się osobno — nie wchodzą w skład zestawu.</p><h3>Jakiej obudowy i komina wymaga ten wkład?</h3><p>Wkład przyłącza się do komina o średnicy Ø200 mm, wylotem górą. Wymiary korpusu to 600 × 492 × 455 mm (szer. × wys. × gł.) przy masie 119 kg — obudowę projektuje się z zapasem na dylatację i kanały konwekcyjne, a strop pod kominkiem musi tę masę przenieść. Wymagane odległości od materiałów palnych i zasady wentylacji obudowy podaje instrukcja producenta, dostępna w sekcji dokumentów na tej stronie.</p><h3>Czym palić w tym modelu?</h3><p>Drewno liściaste, sezonowane co najmniej dwa lata, o wilgotności nieprzekraczającej 20 %. Maksymalna długość polan to 500 mm. Przy wilgotności rzędu 40 % blisko połowa energii idzie na odparowanie wody zamiast na ogrzewanie pomieszczenia — stąd wrażenie, że urządzenie „nie grzeje”. Wykluczone są płyty wiórowe, drewno malowane i impregnowane oraz odpady: ich spalanie niszczy żeliwo i unieważnia gwarancję.</p><p><strong>Produkty KAWMET objęte są 5-letnią gwarancją producenta.</strong> Dostępność modelu i warunki zakupu potwierdzi najbliższy przedstawiciel.</p> |  |  | 3 |  |  | 1 |  |  | https://stoves.kawmet.pl/upload/catalog/442178300/442178284/s_wkad_kominkowy_kawmet_w17_12_3_kw_eco_2_.jpg, https://stoves.kawmet.pl/upload/catalog/442178300/442178284/s_wkad_kominkowy_kawmet_w17_12_3_kw_eco_1_.jpg, https://stoves.kawmet.pl/upload/catalog/442178300/442178284/s_wkad_kominkowy_kawmet_w17_12_3_kw_eco_3_.jpg, https://stoves.kawmet.pl/upload/catalog/442178300/442178284/s_wkad_kominkowy_kawmet_w17_12_3_kw_eco_4_.jpg, https://stoves.kawmet.pl/upload/catalog/442178300/442178284/s_wkad_kominkowy_kawmet_w17_12_3_kw_eco_5_.jpg, https://stoves.kawmet.pl/upload/catalog/442178300/442178284/s_wkad_kominkowy_kawmet_w17_12_3_kw_eco_6_.jpg, https://stoves.kawmet.pl/upload/catalog/442178300/442178284/s_wkad_kominkowy_kawmet_w17_12_3_kw_eco_7_.jpg, https://stoves.kawmet.pl/upload/catalog/442178300/442178284/s_wkad_kominkowy_kawmet_w17_12_3_kw_eco_8_.jpg, https://stoves.kawmet.pl/upload/catalog/442178300/442178284/s_wkad_kominkowy_kawmet_w17_12_3_kw_eco_9_.jpg, https://stoves.kawmet.pl/upload/catalog/442178300/442178284/s_wkad_kominkowy_kawmet_w17_12_3_kw_eco_10_.jpg | 12,3 | 71,3 |  | yes | yes |  | yes |  | yes | A | 119 | 600 | 492 (640) | 455 | 200 | cast iron | Recommended seasoned hardwood (moisture ≤20%) | KAWMET |  |  |  | 123 / 308 | 369,3 | 530 / 370 / 4 |  |  |  |  | 500 | 615 / 923 | yes | yes | yes |  | vermiculite | yes |  | 93 | 0,13 | 31 | 117 | 1670 | 65
442178285 | 1572 | W17-16,1kW EKO WR | KAWMET W17 (16.1 kW) ECO Fireplace Insert | fireplace-insert-kawmet-w17-16-1-kw-eco | Wkład kominkowy KAWMET W17 (16,1 kW) ECO | wklad-kominkowy-kawmet-w17-16-1-kw-eco | <p><strong>KAWMET W17 (16.1 kW) ECO</strong> is a wood-burning fireplace insert from the Polish foundry KAWMET with a nominal output of 16.1 kW, sized for rooms of up to 161 m² (up to 403 m³). A flat front pane shows the firebed head-on. Thermal efficiency is 71.2 %, energy class A.</p><p>The construction weighing 154 kg is cast iron throughout — a material chosen for durability, since it is what sits in direct contact with the embers. Cast iron heats up more slowly than steel, but the difference pays off in the evening: once the last load has burnt through, the body keeps radiating stored heat for hours. Fins on the outer walls and a vermiculite baffle above the firebed carry into the room the energy that would otherwise go up the flue.</p><h3>Key features — W17</h3><ul><li>Nominal output 16.1 kW — heats up to 161 m² (403 m³)</li><li>Thermal efficiency 71.2 %, energy class A</li><li>Secondary combustion — secondary air burns off gases that would otherwise escape up the flue</li><li>Clean glass system — air guided along the pane limits soot build-up</li><li>Damper for regulating the chimney draught</li><li>Back plate protecting the rear of the body from burning through</li><li>Decorative log guard keeping the wood in place</li><li>Air supply adjusted through the ash pan</li><li>Meets Ecodesign requirements</li><li>Provision for an external combustion air supply</li><li>Flue outlet top, flue pipe Ø200 mm; door opens to the left</li><li>Maximum log length 550 mm</li><li>Dimensions (W × H × D): 660 × 515 × 500 mm, weight 154 kg</li><li>Material: cast iron. Made in Poland — 5-year warranty</li></ul><h3>The KAWMET Standard ECO range and Ecodesign requirements</h3><p>The KAWMET Standard ECO inserts were developed to meet the EU Ecodesign requirements for solid fuel heating appliances. In practice this means a seasonal efficiency above 65 % and limits on particulate, carbon monoxide and hydrocarbon emissions. An insert that fails to meet these standards can no longer be legally placed on the market — and many Polish municipalities additionally enforce clean-air resolutions requiring older appliances to be replaced.</p><p>The model reaches these figures thanks to its secondary combustion system: secondary air fed above the firebed burns off gases that escaped up the flue in older designs. The effect is twofold — lower emissions and more heat from the same amount of wood.</p><h3>Is 16.1 kW enough to heat my house?</h3><p>The model is rated for roughly 161 m² with standard insulation and a ceiling height of 2.5–2.7 m. In a poorly insulated building, one with large glazed areas or a higher ceiling, the real figure will be lower. Oversizing is harmful too, however: for most of the season the appliance then runs on a low flame, which soots up the glass and the flue faster.</p><h3>Does it need an external air supply?</h3><p>The model is designed for it, and in an airtight building with mechanical ventilation or heat recovery it is the recommended solution — without its own air supply, ventilation can reverse the flue draught. In an older building with natural ventilation an external air supply is not essential, but it usually makes combustion more stable. The connection parts (inlet, orifice, pipe) are ordered separately — they are not part of the set.</p><h3>What surround and chimney does the insert require?</h3><p>The insert connects to a flue of Ø200 mm, with the outlet at the top. The body measures 660 × 515 × 500 mm (W × H × D) and weighs 154 kg — the surround is designed with allowance for expansion and convection ducts, and the floor beneath the fireplace has to carry that weight. Required clearances to combustible materials and the ventilation rules for the surround are given in the manufacturer's manual, available in the documents section on this page.</p><h3>What fuel should be used?</h3><p>The fuel is seasoned hardwood with a moisture content of up to 20 %. The maximum log length is 550 mm. Wet wood gives noticeably less heat, smokes up the glass and speeds up soot deposits in the flue. Chipboard, painted or impregnated timber and waste must not be burnt — they shorten the life of the cast iron and void the warranty.</p><p><strong>KAWMET products carry a 5-year manufacturer's warranty.</strong> Your nearest representative will confirm availability and purchase terms.</p> | <p><strong>KAWMET W17 (16,1 kW) ECO</strong> to wkład kominkowy na drewno polskiej odlewni KAWMET o mocy nominalnej 16,1 kW, przewidziany do pomieszczeń o powierzchni do 161 m² (kubatura do 403 m³). Prosta szyba czołowa pokazuje palenisko od frontu. Sprawność cieplna wynosi 71,2 %, klasa energetyczna — A.</p><p>Konstrukcja o masie 154 kg jest w całości żeliwna — materiał dobrany pod kątem żywotności, bo to on styka się bezpośrednio z żarem. Żeliwo nagrzewa się wolniej niż stal, ale różnica zwraca się wieczorem: po wypaleniu ostatniego wsadu korpus jeszcze przez godziny promieniuje zmagazynowanym ciepłem. Radiatory na ściankach zewnętrznych i wermikulitowy deflektor nad paleniskiem przenoszą do pomieszczenia energię, która inaczej uszłaby kominem.</p><h3>Najważniejsze cechy — W17</h3><ul><li>Moc nominalna 16,1 kW — powierzchnia do 161 m² (kubatura 403 m³)</li><li>Sprawność cieplna 71,2 %, klasa energetyczna A</li><li>System dopalania spalin — powietrze wtórne dopala gazy, które inaczej uszłyby do komina</li><li>System czystej szyby — powietrze prowadzone wzdłuż szkła ogranicza osadzanie się sadzy</li><li>Szyber regulujący siłę ciągu komina</li><li>Płyta żarowa chroniąca tył korpusu przed przepaleniem</li><li>Ozdobny płotek zabezpieczający polana przed wypadaniem</li><li>Regulacja dopływu powietrza przez popielnik</li><li>Spełnia wymagania Ekoprojektu (Ecodesign)</li><li>Możliwość doprowadzenia powietrza do komory spalania z zewnątrz</li><li>Wylot spalin górą, przewód dymowy Ø200 mm; drzwiczki otwierane w lewo</li><li>Maksymalna długość polan 550 mm</li><li>Wymiary (szer. × wys. × gł.): 660 × 515 × 500 mm, masa 154 kg</li><li>Materiał: żeliwo. Produkcja: Polska — gwarancja 5 lat</li></ul><h3>Seria KAWMET Standard ECO a wymagania Ekoprojektu</h3><p>Wkłady z serii KAWMET Standard ECO powstały jako odpowiedź na unijne wymagania Ekoprojektu (Ecodesign), obowiązujące dla urządzeń grzewczych na paliwo stałe. W praktyce oznacza to sezonową sprawność powyżej 65 % oraz limity emisji pyłu, tlenku węgla i węglowodorów. Wkład, który tych norm nie spełnia, nie może być dziś legalnie wprowadzony do obrotu — a w części polskich gmin obowiązują dodatkowo uchwały antysmogowe wymagające wymiany starszych urządzeń.</p><p>Model osiąga te parametry dzięki systemowi dopalania spalin: powietrze wtórne, doprowadzone nad palenisko, dopala gazy, które w starszych konstrukcjach uciekały do komina. Efekt jest podwójny — mniej emisji i więcej ciepła z tej samej ilości drewna.</p><h3>Czy 16,1 kW wystarczy do ogrzania mojego domu?</h3><p>Model pokrywa zapotrzebowanie około 161 m² przy typowej izolacji i wysokości pomieszczeń 2,5–2,7 m. Zanim zdecydujesz, policz nie metry, lecz straty ciepła — w budynku po termomodernizacji ta sama moc obsłuży wyraźnie większą powierzchnię, a w domu z lat siedemdziesiątych sporo mniejszą. Jeżeli wynik wypada między dwoma modelami, w praktyce lepiej sprawdza się słabszy, pracujący pełnym płomieniem, niż mocniejszy trzymany na przymkniętym powietrzu.</p><h3>Czy trzeba doprowadzić powietrze z zewnątrz?</h3><p>Model jest do tego przystosowany i w budynku szczelnym, z wentylacją mechaniczną lub rekuperacją, jest to rozwiązanie zalecane — bez własnego dolotu wentylacja potrafi odwrócić ciąg w kominie. W starszym budynku z wentylacją grawitacyjną doprowadzenie powietrza z zewnątrz nie jest konieczne, ale zwykle poprawia stabilność spalania. Elementy przyłącza (dolot, kryza, rura) zamawia się osobno — nie wchodzą w skład zestawu.</p><h3>Jakiej obudowy i komina wymaga ten wkład?</h3><p>Wkład przyłącza się do komina o średnicy Ø200 mm, wylotem górą. Wymiary korpusu to 660 × 515 × 500 mm (szer. × wys. × gł.) przy masie 154 kg — obudowę projektuje się z zapasem na dylatację i kanały konwekcyjne, a strop pod kominkiem musi tę masę przenieść. Wymagane odległości od materiałów palnych i zasady wentylacji obudowy podaje instrukcja producenta, dostępna w sekcji dokumentów na tej stronie.</p><h3>Czym palić w tym modelu?</h3><p>Właściwe paliwo to sezonowane drewno liściaste o wilgotności do 20 % — buk, grab, dąb, jesion. Maksymalna długość polan to 550 mm. Drewno iglaste iskrzy i szybciej zasmala szybę, dlatego nadaje się najwyżej do rozpalania. Płyt wiórowych, drewna malowanego, impregnowanego ani odpadów spalać nie wolno: skracają żywotność żeliwa, a w razie reklamacji są podstawą do odmowy uznania gwarancji.</p><p><strong>Produkty KAWMET objęte są 5-letnią gwarancją producenta.</strong> Dostępność modelu i warunki zakupu potwierdzi najbliższy przedstawiciel.</p> |  |  | 3 |  |  | 1 |  |  | https://stoves.kawmet.pl/upload/catalog/442178300/442178285/s_wkad_kominkowy_kawmet_w17_16_1_kw_eco_2_.jpg, https://stoves.kawmet.pl/upload/catalog/442178300/442178285/s_wkad_kominkowy_kawmet_w17_16_1_kw_eco_1_.jpg, https://stoves.kawmet.pl/upload/catalog/442178300/442178285/s_wkad_kominkowy_kawmet_w17_16_1_kw_eco_3_.jpg, https://stoves.kawmet.pl/upload/catalog/442178300/442178285/s_wkad_kominkowy_kawmet_w17_16_1_kw_eco_4_.jpg, https://stoves.kawmet.pl/upload/catalog/442178300/442178285/s_wkad_kominkowy_kawmet_w17_16_1_kw_eco_5_.jpg, https://stoves.kawmet.pl/upload/catalog/442178300/442178285/s_wkad_kominkowy_kawmet_w17_16_1_kw_eco_6_.jpg, https://stoves.kawmet.pl/upload/catalog/442178300/442178285/s_wkad_kominkowy_kawmet_w17_16_1_kw_eco_7_.jpg, https://stoves.kawmet.pl/upload/catalog/442178300/442178285/s_wkad_kominkowy_kawmet_w17_16_1_kw_eco_8_.jpg, https://stoves.kawmet.pl/upload/catalog/442178300/442178285/s_wkad_kominkowy_kawmet_w17_16_1_kw_eco_9_.jpg, https://stoves.kawmet.pl/upload/catalog/442178300/442178285/s_wkad_kominkowy_kawmet_w17_16_1_kw_eco_10_.jpg | 16,1 | 71,2 |  | yes | yes |  | yes |  | yes | A | 154 | 660 | 515 (770) | 500 | 200 | cast iron | Recommended seasoned hardwood (moisture ≤20%) | KAWMET |  |  |  | 161 / 403 | 386,1 | 583,5 / 394 / 4 |  |  |  |  | 550 | 805 / 1208 | yes | yes | yes |  | vermiculite | yes |  | 93 | 0,16 | 43 | 90 | 1947 | 35
442178286 | 1572 | W17-12,3kW Dekor EKO WR | KAWMET W17 Decor (12.3 kW) ECO Fireplace Insert | fireplace-insert-kawmet-w17-decor-12-3-kw-eco | Wkład kominkowy KAWMET W17 Decor (12,3 kW) ECO | wklad-kominkowy-kawmet-w17-decor-12-3-kw-eco | <p><strong>KAWMET W17 Decor (12.3 kW) ECO</strong> is a wood-burning fireplace insert from the Polish foundry KAWMET with a nominal output of 12.3 kW, sized for rooms of up to 123 m² (up to 308 m³). A flat front pane shows the firebed head-on. Thermal efficiency is 71.3 %, energy class A.</p><p>The body weighing 119 kg is cast entirely from iron. Unlike steel constructions, cast iron does not warp under high temperature and stores heat — releasing it long after the fire has burnt down. Closely spaced fins enlarge the heat exchange surface, and a vermiculite baffle extends the path of the flue gases, so more energy stays in the room instead of escaping up the chimney.</p><h3>Key features — W17 Decor</h3><ul><li>Nominal output 12.3 kW — heats up to 123 m² (308 m³)</li><li>Thermal efficiency 71.3 %, energy class A</li><li>Secondary combustion — secondary air burns off gases that would otherwise escape up the flue</li><li>Clean glass system — air guided along the pane limits soot build-up</li><li>Damper for regulating the chimney draught</li><li>Back plate protecting the rear of the body from burning through</li><li>Decorative log guard keeping the wood in place</li><li>Air supply adjusted through the ash pan</li><li>Meets Ecodesign requirements</li><li>Provision for an external combustion air supply</li><li>Flue outlet top, flue pipe Ø200 mm; door opens to the left</li><li>Maximum log length 500 mm</li><li>Dimensions (W × H × D): 600 × 492 × 455 mm, weight 119 kg</li><li>Material: cast iron. Made in Poland — 5-year warranty</li></ul><h3>The Decor version — decorative trim and screen-printed glass</h3><p>In the <strong>Decor</strong> version the insert gets a decorative trim strip and a screen-printed pane. The change concerns the front only — thermal figures, build-in dimensions and equipment stay the same as in the standard version, so the two variants do not have to be considered separately when designing the surround.</p><h3>The KAWMET Standard ECO range and Ecodesign requirements</h3><p>The KAWMET Standard ECO inserts were developed to meet the EU Ecodesign requirements for solid fuel heating appliances. In practice this means a seasonal efficiency above 65 % and limits on particulate, carbon monoxide and hydrocarbon emissions. An insert that fails to meet these standards can no longer be legally placed on the market — and many Polish municipalities additionally enforce clean-air resolutions requiring older appliances to be replaced.</p><p>The model reaches these figures thanks to its secondary combustion system: secondary air fed above the firebed burns off gases that escaped up the flue in older designs. The effect is twofold — lower emissions and more heat from the same amount of wood.</p><h3>Is 12.3 kW enough to heat my house?</h3><p>The model is rated for roughly 123 m² with standard insulation and a ceiling height of 2.5–2.7 m. In a poorly insulated building, one with large glazed areas or a higher ceiling, the real figure will be lower. Oversizing is harmful too, however: for most of the season the appliance then runs on a low flame, which soots up the glass and the flue faster.</p><h3>Does it need an external air supply?</h3><p>The model is designed for it, and in an airtight building with mechanical ventilation or heat recovery it is the recommended solution — without its own air supply, ventilation can reverse the flue draught. In an older building with natural ventilation an external air supply is not essential, but it usually makes combustion more stable. The connection parts (inlet, orifice, pipe) are ordered separately — they are not part of the set.</p><h3>What surround and chimney does the insert require?</h3><p>The insert connects to a flue of Ø200 mm, with the outlet at the top. The body measures 600 × 492 × 455 mm (W × H × D) and weighs 119 kg — the surround is designed with allowance for expansion and convection ducts, and the floor beneath the fireplace has to carry that weight. Required clearances to combustible materials and the ventilation rules for the surround are given in the manufacturer's manual, available in the documents section on this page.</p><h3>What fuel should be used?</h3><p>The fuel is seasoned hardwood with a moisture content of up to 20 %. The maximum log length is 500 mm. Wet wood gives noticeably less heat, smokes up the glass and speeds up soot deposits in the flue. Chipboard, painted or impregnated timber and waste must not be burnt — they shorten the life of the cast iron and void the warranty.</p><p><strong>KAWMET products carry a 5-year manufacturer's warranty.</strong> Your nearest representative will confirm availability and purchase terms.</p> | <p><strong>KAWMET W17 Decor (12,3 kW) ECO</strong> to wkład kominkowy na drewno polskiej odlewni KAWMET o mocy nominalnej 12,3 kW, przewidziany do pomieszczeń o powierzchni do 123 m² (kubatura do 308 m³). Prosta szyba czołowa pokazuje palenisko od frontu. Sprawność cieplna wynosi 71,3 %, klasa energetyczna — A.</p><p>Korpus o masie 119 kg odlano w całości z żeliwa. W odróżnieniu od konstrukcji stalowych żeliwo nie odkształca się pod wpływem wysokiej temperatury i magazynuje ciepło — oddaje je jeszcze długo po wypaleniu wsadu. Gęsto rozmieszczone radiatory powiększają powierzchnię wymiany ciepła, a wermikulitowy deflektor wydłuża drogę spalin, dzięki czemu więcej energii zostaje w pomieszczeniu zamiast uciekać do komina.</p><h3>Najważniejsze cechy — W17 Decor</h3><ul><li>Moc nominalna 12,3 kW — powierzchnia do 123 m² (kubatura 308 m³)</li><li>Sprawność cieplna 71,3 %, klasa energetyczna A</li><li>System dopalania spalin — powietrze wtórne dopala gazy, które inaczej uszłyby do komina</li><li>System czystej szyby — powietrze prowadzone wzdłuż szkła ogranicza osadzanie się sadzy</li><li>Szyber regulujący siłę ciągu komina</li><li>Płyta żarowa chroniąca tył korpusu przed przepaleniem</li><li>Ozdobny płotek zabezpieczający polana przed wypadaniem</li><li>Regulacja dopływu powietrza przez popielnik</li><li>Spełnia wymagania Ekoprojektu (Ecodesign)</li><li>Możliwość doprowadzenia powietrza do komory spalania z zewnątrz</li><li>Wylot spalin górą, przewód dymowy Ø200 mm; drzwiczki otwierane w lewo</li><li>Maksymalna długość polan 500 mm</li><li>Wymiary (szer. × wys. × gł.): 600 × 492 × 455 mm, masa 119 kg</li><li>Materiał: żeliwo. Produkcja: Polska — gwarancja 5 lat</li></ul><h3>Wersja Decor — dekoracyjna listwa i szyba z sitodrukiem</h3><p>W wersji <strong>Decor</strong> wkład otrzymuje dekoracyjną listwę oraz szybę wykończoną sitodrukiem. Zmiana dotyczy wyłącznie wyglądu frontu — parametry cieplne, wymiary zabudowy i wyposażenie pozostają takie same jak w wersji podstawowej, więc obu wariantów nie trzeba rozpatrywać osobno na etapie projektowania obudowy.</p><h3>Seria KAWMET Standard ECO a wymagania Ekoprojektu</h3><p>Wkłady z serii KAWMET Standard ECO powstały jako odpowiedź na unijne wymagania Ekoprojektu (Ecodesign), obowiązujące dla urządzeń grzewczych na paliwo stałe. W praktyce oznacza to sezonową sprawność powyżej 65 % oraz limity emisji pyłu, tlenku węgla i węglowodorów. Wkład, który tych norm nie spełnia, nie może być dziś legalnie wprowadzony do obrotu — a w części polskich gmin obowiązują dodatkowo uchwały antysmogowe wymagające wymiany starszych urządzeń.</p><p>Model osiąga te parametry dzięki systemowi dopalania spalin: powietrze wtórne, doprowadzone nad palenisko, dopala gazy, które w starszych konstrukcjach uciekały do komina. Efekt jest podwójny — mniej emisji i więcej ciepła z tej samej ilości drewna.</p><h3>Czy 12,3 kW wystarczy do ogrzania mojego domu?</h3><p>Model jest przewidziany na około 123 m² przy standardowej izolacji i wysokości pomieszczeń 2,5–2,7 m. W budynku słabo ocieplonym, z dużymi przeszkleniami albo z wyższym sufitem realna powierzchnia będzie mniejsza. Dobieranie urządzenia z dużym zapasem mocy też jednak szkodzi: przez większość sezonu pracuje ono wtedy na małym płomieniu, przez co szybciej brudzi szybę i zarasta sadzą.</p><h3>Czy trzeba doprowadzić powietrze z zewnątrz?</h3><p>Model jest do tego przystosowany i w budynku szczelnym, z wentylacją mechaniczną lub rekuperacją, jest to rozwiązanie zalecane — bez własnego dolotu wentylacja potrafi odwrócić ciąg w kominie. W starszym budynku z wentylacją grawitacyjną doprowadzenie powietrza z zewnątrz nie jest konieczne, ale zwykle poprawia stabilność spalania. Elementy przyłącza (dolot, kryza, rura) zamawia się osobno — nie wchodzą w skład zestawu.</p><h3>Jakiej obudowy i komina wymaga ten wkład?</h3><p>Wkład przyłącza się do komina o średnicy Ø200 mm, wylotem górą. Wymiary korpusu to 600 × 492 × 455 mm (szer. × wys. × gł.) przy masie 119 kg — obudowę projektuje się z zapasem na dylatację i kanały konwekcyjne, a strop pod kominkiem musi tę masę przenieść. Wymagane odległości od materiałów palnych i zasady wentylacji obudowy podaje instrukcja producenta, dostępna w sekcji dokumentów na tej stronie.</p><h3>Czym palić w tym modelu?</h3><p>Paliwem jest sezonowane drewno liściaste o wilgotności do 20 %. Maksymalna długość polan to 500 mm. Drewno mokre daje wyraźnie mniej ciepła, zadymia szybę i przyspiesza osadzanie się sadzy w kominie. Płyt wiórowych, drewna malowanego, impregnowanego ani odpadów spalać nie wolno — skracają żywotność żeliwa i unieważniają gwarancję.</p><p><strong>Produkty KAWMET objęte są 5-letnią gwarancją producenta.</strong> Dostępność modelu i warunki zakupu potwierdzi najbliższy przedstawiciel.</p> |  |  | 1 |  |  | 1 |  |  | https://stoves.kawmet.pl/upload/catalog/442178300/442178286/s_wkad_kominkowy_kawmet_w17_decor_12_3_kw_eco_2_.jpg, https://stoves.kawmet.pl/upload/catalog/442178300/442178286/s_wkad_kominkowy_kawmet_w17_decor_12_3_kw_eco_1_.jpg, https://stoves.kawmet.pl/upload/catalog/442178300/442178286/s_wkad_kominkowy_kawmet_w17_decor_12_3_kw_eco_3_.jpg, https://stoves.kawmet.pl/upload/catalog/442178300/442178286/s_wkad_kominkowy_kawmet_w17_decor_12_3_kw_eco_4_.jpg, https://stoves.kawmet.pl/upload/catalog/442178300/442178286/s_wkad_kominkowy_kawmet_w17_decor_12_3_kw_eco_5_.jpg, https://stoves.kawmet.pl/upload/catalog/442178300/442178286/s_wkad_kominkowy_kawmet_w17_decor_12_3_kw_eco_6_.jpg, https://stoves.kawmet.pl/upload/catalog/442178300/442178286/s_wkad_kominkowy_kawmet_w17_decor_12_3_kw_eco_7_.jpg, https://stoves.kawmet.pl/upload/catalog/442178300/442178286/s_wkad_kominkowy_kawmet_w17_decor_12_3_kw_eco_9_.jpg, https://stoves.kawmet.pl/upload/catalog/442178300/442178286/s_wkad_kominkowy_kawmet_w17_decor_12_3_kw_eco_8_.jpg, https://stoves.kawmet.pl/upload/catalog/442178300/442178286/s_wkad_kominkowy_kawmet_w17_decor_12_3_kw_eco_10_.jpg | 12,3 | 71,3 |  | yes | yes |  | yes |  | yes | A | 119 | 600 | 492 (640) | 455 | 200 | cast iron | Recommended seasoned hardwood (moisture ≤20%) | KAWMET |  |  |  | 123 / 308 | 369,3 | 573 / 411 / 4 |  |  |  |  | 500 | 615 / 923 | yes | yes | yes |  | vermiculite | yes |  | 93 | 0,13 | 31 | 117 | 1670 | 65 | silver
442178287 | 1572 | W17-16,1kW Dekor EKO WR | KAWMET W17 Decor (16.1 kW) ECO Fireplace Insert | fireplace-insert-kawmet-w17-decor-16-1-kw-eco | Wkład kominkowy KAWMET W17 Decor (16,1 kW) ECO | wklad-kominkowy-kawmet-w17-decor-16-1-kw-eco | <p><strong>KAWMET W17 Decor (16.1 kW) ECO</strong> is a wood-burning fireplace insert from the Polish foundry KAWMET with a nominal output of 16.1 kW, sized for rooms of up to 161 m² (up to 403 m³). A flat front pane shows the firebed head-on. Thermal efficiency is 71.2 %, energy class A.</p><p>The entire combustion chamber weighing 154 kg is an iron casting — with no welded sheet that would warp over time under repeated heating and cooling. Cast iron works like a storage battery: it absorbs heat while the fire burns and gives it back gradually once the flames have died down. A vermiculite baffle turns the flue gases back above the firebed, lengthening their path and raising the combustion temperature.</p><h3>Key features — W17 Decor</h3><ul><li>Nominal output 16.1 kW — heats up to 161 m² (403 m³)</li><li>Thermal efficiency 71.2 %, energy class A</li><li>Secondary combustion — secondary air burns off gases that would otherwise escape up the flue</li><li>Clean glass system — air guided along the pane limits soot build-up</li><li>Damper for regulating the chimney draught</li><li>Back plate protecting the rear of the body from burning through</li><li>Decorative log guard keeping the wood in place</li><li>Air supply adjusted through the ash pan</li><li>Meets Ecodesign requirements</li><li>Provision for an external combustion air supply</li><li>Flue outlet top, flue pipe Ø200 mm; door opens to the left</li><li>Maximum log length 550 mm</li><li>Dimensions (W × H × D): 660 × 515 × 500 mm, weight 154 kg</li><li>Material: cast iron. Made in Poland — 5-year warranty</li></ul><h3>The Decor version — decorative trim and screen-printed glass</h3><p>In the <strong>Decor</strong> version the insert gets a decorative trim strip and a screen-printed pane. The change concerns the front only — thermal figures, build-in dimensions and equipment stay the same as in the standard version, so the two variants do not have to be considered separately when designing the surround.</p><h3>The KAWMET Standard ECO range and Ecodesign requirements</h3><p>The KAWMET Standard ECO inserts were developed to meet the EU Ecodesign requirements for solid fuel heating appliances. In practice this means a seasonal efficiency above 65 % and limits on particulate, carbon monoxide and hydrocarbon emissions. An insert that fails to meet these standards can no longer be legally placed on the market — and many Polish municipalities additionally enforce clean-air resolutions requiring older appliances to be replaced.</p><p>The model reaches these figures thanks to its secondary combustion system: secondary air fed above the firebed burns off gases that escaped up the flue in older designs. The effect is twofold — lower emissions and more heat from the same amount of wood.</p><h3>Is 16.1 kW enough to heat my house?</h3><p>The model is rated for roughly 161 m² with standard insulation and a ceiling height of 2.5–2.7 m. In a poorly insulated building, one with large glazed areas or a higher ceiling, the real figure will be lower. Oversizing is harmful too, however: for most of the season the appliance then runs on a low flame, which soots up the glass and the flue faster.</p><h3>Does it need an external air supply?</h3><p>The model is designed for it, and in an airtight building with mechanical ventilation or heat recovery it is the recommended solution — without its own air supply, ventilation can reverse the flue draught. In an older building with natural ventilation an external air supply is not essential, but it usually makes combustion more stable. The connection parts (inlet, orifice, pipe) are ordered separately — they are not part of the set.</p><h3>What surround and chimney does the insert require?</h3><p>The insert connects to a flue of Ø200 mm, with the outlet at the top. The body measures 660 × 515 × 500 mm (W × H × D) and weighs 154 kg — the surround is designed with allowance for expansion and convection ducts, and the floor beneath the fireplace has to carry that weight. Required clearances to combustible materials and the ventilation rules for the surround are given in the manufacturer's manual, available in the documents section on this page.</p><h3>What fuel should be used?</h3><p>The fuel is seasoned hardwood with a moisture content of up to 20 %. The maximum log length is 550 mm. Wet wood gives noticeably less heat, smokes up the glass and speeds up soot deposits in the flue. Chipboard, painted or impregnated timber and waste must not be burnt — they shorten the life of the cast iron and void the warranty.</p><p><strong>KAWMET products carry a 5-year manufacturer's warranty.</strong> Your nearest representative will confirm availability and purchase terms.</p> | <p><strong>KAWMET W17 Decor (16,1 kW) ECO</strong> to wkład kominkowy na drewno polskiej odlewni KAWMET o mocy nominalnej 16,1 kW, przewidziany do pomieszczeń o powierzchni do 161 m² (kubatura do 403 m³). Prosta szyba czołowa pokazuje palenisko od frontu. Sprawność cieplna wynosi 71,2 %, klasa energetyczna — A.</p><p>Cała komora spalania o masie 154 kg jest odlewem żeliwnym — bez spawanych blach, które przy cyklicznym nagrzewaniu i stygnięciu z czasem się odkształcają. Żeliwo pracuje jak akumulator: pochłania ciepło w czasie palenia i oddaje je stopniowo, gdy ogień już przygasł. Wermikulitowy deflektor zawraca spaliny nad paleniskiem, wydłużając ich drogę i podnosząc temperaturę spalania.</p><h3>Najważniejsze cechy — W17 Decor</h3><ul><li>Moc nominalna 16,1 kW — powierzchnia do 161 m² (kubatura 403 m³)</li><li>Sprawność cieplna 71,2 %, klasa energetyczna A</li><li>System dopalania spalin — powietrze wtórne dopala gazy, które inaczej uszłyby do komina</li><li>System czystej szyby — powietrze prowadzone wzdłuż szkła ogranicza osadzanie się sadzy</li><li>Szyber regulujący siłę ciągu komina</li><li>Płyta żarowa chroniąca tył korpusu przed przepaleniem</li><li>Ozdobny płotek zabezpieczający polana przed wypadaniem</li><li>Regulacja dopływu powietrza przez popielnik</li><li>Spełnia wymagania Ekoprojektu (Ecodesign)</li><li>Możliwość doprowadzenia powietrza do komory spalania z zewnątrz</li><li>Wylot spalin górą, przewód dymowy Ø200 mm; drzwiczki otwierane w lewo</li><li>Maksymalna długość polan 550 mm</li><li>Wymiary (szer. × wys. × gł.): 660 × 515 × 500 mm, masa 154 kg</li><li>Materiał: żeliwo. Produkcja: Polska — gwarancja 5 lat</li></ul><h3>Wersja Decor — dekoracyjna listwa i szyba z sitodrukiem</h3><p>W wersji <strong>Decor</strong> wkład otrzymuje dekoracyjną listwę oraz szybę wykończoną sitodrukiem. Zmiana dotyczy wyłącznie wyglądu frontu — parametry cieplne, wymiary zabudowy i wyposażenie pozostają takie same jak w wersji podstawowej, więc obu wariantów nie trzeba rozpatrywać osobno na etapie projektowania obudowy.</p><h3>Seria KAWMET Standard ECO a wymagania Ekoprojektu</h3><p>Wkłady z serii KAWMET Standard ECO powstały jako odpowiedź na unijne wymagania Ekoprojektu (Ecodesign), obowiązujące dla urządzeń grzewczych na paliwo stałe. W praktyce oznacza to sezonową sprawność powyżej 65 % oraz limity emisji pyłu, tlenku węgla i węglowodorów. Wkład, który tych norm nie spełnia, nie może być dziś legalnie wprowadzony do obrotu — a w części polskich gmin obowiązują dodatkowo uchwały antysmogowe wymagające wymiany starszych urządzeń.</p><p>Model osiąga te parametry dzięki systemowi dopalania spalin: powietrze wtórne, doprowadzone nad palenisko, dopala gazy, które w starszych konstrukcjach uciekały do komina. Efekt jest podwójny — mniej emisji i więcej ciepła z tej samej ilości drewna.</p><h3>Czy 16,1 kW wystarczy do ogrzania mojego domu?</h3><p>Podane 161 m² to wartość dla budynku o standardowej izolacji i sufitach 2,5–2,7 m. Deklarowana powierzchnia nie jest obietnicą — zależy od tego, ile ciepła dom traci. Stary mur bez ocieplenia, duże okna albo otwarta antresola potrafią zbić ten wynik nawet o jedną trzecią. W drugą stronę działa to tak samo: w domu pasywnym 16,1 kW może się okazać mocą zbyt dużą, a urządzenie tłumione przez cały sezon szybko zarasta sadzą.</p><h3>Czy trzeba doprowadzić powietrze z zewnątrz?</h3><p>Model jest do tego przystosowany i w budynku szczelnym, z wentylacją mechaniczną lub rekuperacją, jest to rozwiązanie zalecane — bez własnego dolotu wentylacja potrafi odwrócić ciąg w kominie. W starszym budynku z wentylacją grawitacyjną doprowadzenie powietrza z zewnątrz nie jest konieczne, ale zwykle poprawia stabilność spalania. Elementy przyłącza (dolot, kryza, rura) zamawia się osobno — nie wchodzą w skład zestawu.</p><h3>Jakiej obudowy i komina wymaga ten wkład?</h3><p>Wkład przyłącza się do komina o średnicy Ø200 mm, wylotem górą. Wymiary korpusu to 660 × 515 × 500 mm (szer. × wys. × gł.) przy masie 154 kg — obudowę projektuje się z zapasem na dylatację i kanały konwekcyjne, a strop pod kominkiem musi tę masę przenieść. Wymagane odległości od materiałów palnych i zasady wentylacji obudowy podaje instrukcja producenta, dostępna w sekcji dokumentów na tej stronie.</p><h3>Czym palić w tym modelu?</h3><p>Drewno liściaste, sezonowane co najmniej dwa lata, o wilgotności nieprzekraczającej 20 %. Maksymalna długość polan to 550 mm. Przy wilgotności rzędu 40 % blisko połowa energii idzie na odparowanie wody zamiast na ogrzewanie pomieszczenia — stąd wrażenie, że urządzenie „nie grzeje”. Wykluczone są płyty wiórowe, drewno malowane i impregnowane oraz odpady: ich spalanie niszczy żeliwo i unieważnia gwarancję.</p><p><strong>Produkty KAWMET objęte są 5-letnią gwarancją producenta.</strong> Dostępność modelu i warunki zakupu potwierdzi najbliższy przedstawiciel.</p> |  |  | 3 |  |  | 1 |  |  | https://stoves.kawmet.pl/upload/catalog/442178300/442178287/s_wkad_kominkowy_kawmet_w17_decor_16_1_kw_eco_2_.jpg, https://stoves.kawmet.pl/upload/catalog/442178300/442178287/s_wkad_kominkowy_kawmet_w17_decor_16_1_kw_eco_1_.jpg, https://stoves.kawmet.pl/upload/catalog/442178300/442178287/s_wkad_kominkowy_kawmet_w17_decor_16_1_kw_eco_3_.jpg, https://stoves.kawmet.pl/upload/catalog/442178300/442178287/s_wkad_kominkowy_kawmet_w17_decor_16_1_kw_eco_4_.jpg, https://stoves.kawmet.pl/upload/catalog/442178300/442178287/s_wkad_kominkowy_kawmet_w17_decor_16_1_kw_eco_5_.jpg, https://stoves.kawmet.pl/upload/catalog/442178300/442178287/s_wkad_kominkowy_kawmet_w17_decor_16_1_kw_eco_6_.jpg, https://stoves.kawmet.pl/upload/catalog/442178300/442178287/s_wkad_kominkowy_kawmet_w17_decor_16_1_kw_eco_7_.jpg, https://stoves.kawmet.pl/upload/catalog/442178300/442178287/s_wkad_kominkowy_kawmet_w17_decor_16_1_kw_eco_8_.jpg, https://stoves.kawmet.pl/upload/catalog/442178300/442178287/s_wkad_kominkowy_kawmet_w17_decor_16_1_kw_eco_9_.jpg, https://stoves.kawmet.pl/upload/catalog/442178300/442178287/s_wkad_kominkowy_kawmet_w17_decor_16_1_kw_eco_10_.jpg | 16,1 | 71,2 |  | yes | yes |  | yes |  | yes | A | 154 | 660 | 515 (770) | 500 | 200 | cast iron | Recommended seasoned hardwood (moisture ≤20%) | KAWMET |  |  |  | 161 / 403 | 386,1 | 635 / 438 / 4 |  |  |  |  | 550 | 805 / 1208 | yes | yes | yes |  | vermiculite | yes |  | 93 | 0,16 | 43 | 90 | 1947 | 35 | silver
442178288 | 1572 | W17-16,1 kW PANORAMA WR | KAWMET W17 Panorama (16.1 kW) ECO Fireplace Insert | fireplace-insert-kawmet-w17-panorama-16-1-kw-eco | Wkład kominkowy KAWMET W17 Panorama (16,1 kW) ECO | wklad-kominkowy-kawmet-w17-panorama-16-1-kw-eco | <p><strong>KAWMET W17 Panorama (16.1 kW) ECO</strong> is a wood-burning fireplace insert from the Polish foundry KAWMET with a nominal output of 16.1 kW, sized for rooms of up to 161 m² (up to 403 m³). A panoramic pane gives a wide view of the firebed. Thermal efficiency is 71.2 %, energy class A.</p><p>The construction weighing 158 kg is cast iron throughout — a material chosen for durability, since it is what sits in direct contact with the embers. Cast iron heats up more slowly than steel, but the difference pays off in the evening: once the last load has burnt through, the body keeps radiating stored heat for hours. Fins on the outer walls and a vermiculite baffle above the firebed carry into the room the energy that would otherwise go up the flue.</p><h3>Key features — W17 Panorama</h3><ul><li>Nominal output 16.1 kW — heats up to 161 m² (403 m³)</li><li>Thermal efficiency 71.2 %, energy class A</li><li>Secondary combustion — secondary air burns off gases that would otherwise escape up the flue</li><li>Clean glass system — air guided along the pane limits soot build-up</li><li>Damper for regulating the chimney draught</li><li>Back plate protecting the rear of the body from burning through</li><li>Decorative log guard keeping the wood in place</li><li>Air supply adjusted through the ash pan</li><li>Meets Ecodesign requirements</li><li>Provision for an external combustion air supply</li><li>Flue outlet top, flue pipe Ø200 mm; door opens to the left</li><li>Maximum log length 550 mm</li><li>Dimensions (W × H × D): 670 × 520 × 520 mm, weight 158 kg</li><li>Material: cast iron. Made in Poland — 5-year warranty</li></ul><h3>Panoramic glazing</h3><p>In the <strong>Panorama</strong> version the pane is noticeably larger than in the standard variant, so the firebed is visible across its full width. This is the option for surrounds where the fireplace is the focal point of the room — at the cost of a slightly larger glass area to clean periodically.</p><h3>The KAWMET Standard ECO range and Ecodesign requirements</h3><p>The KAWMET Standard ECO inserts were developed to meet the EU Ecodesign requirements for solid fuel heating appliances. In practice this means a seasonal efficiency above 65 % and limits on particulate, carbon monoxide and hydrocarbon emissions. An insert that fails to meet these standards can no longer be legally placed on the market — and many Polish municipalities additionally enforce clean-air resolutions requiring older appliances to be replaced.</p><p>The model reaches these figures thanks to its secondary combustion system: secondary air fed above the firebed burns off gases that escaped up the flue in older designs. The effect is twofold — lower emissions and more heat from the same amount of wood.</p><h3>Is 16.1 kW enough to heat my house?</h3><p>The model is rated for roughly 161 m² with standard insulation and a ceiling height of 2.5–2.7 m. In a poorly insulated building, one with large glazed areas or a higher ceiling, the real figure will be lower. Oversizing is harmful too, however: for most of the season the appliance then runs on a low flame, which soots up the glass and the flue faster.</p><h3>Does it need an external air supply?</h3><p>The model is designed for it, and in an airtight building with mechanical ventilation or heat recovery it is the recommended solution — without its own air supply, ventilation can reverse the flue draught. In an older building with natural ventilation an external air supply is not essential, but it usually makes combustion more stable. The connection parts (inlet, orifice, pipe) are ordered separately — they are not part of the set.</p><h3>What surround and chimney does the insert require?</h3><p>The insert connects to a flue of Ø200 mm, with the outlet at the top. The body measures 670 × 520 × 520 mm (W × H × D) and weighs 158 kg — the surround is designed with allowance for expansion and convection ducts, and the floor beneath the fireplace has to carry that weight. Required clearances to combustible materials and the ventilation rules for the surround are given in the manufacturer's manual, available in the documents section on this page.</p><h3>What fuel should be used?</h3><p>The fuel is seasoned hardwood with a moisture content of up to 20 %. The maximum log length is 550 mm. Wet wood gives noticeably less heat, smokes up the glass and speeds up soot deposits in the flue. Chipboard, painted or impregnated timber and waste must not be burnt — they shorten the life of the cast iron and void the warranty.</p><p><strong>KAWMET products carry a 5-year manufacturer's warranty.</strong> Your nearest representative will confirm availability and purchase terms.</p> | <p><strong>KAWMET W17 Panorama (16,1 kW) ECO</strong> to wkład kominkowy na drewno polskiej odlewni KAWMET o mocy nominalnej 16,1 kW, przewidziany do pomieszczeń o powierzchni do 161 m² (kubatura do 403 m³). Panoramiczna szyba daje szeroki widok na palenisko. Sprawność cieplna wynosi 71,2 %, klasa energetyczna — A.</p><p>Konstrukcja o masie 158 kg jest w całości żeliwna — materiał dobrany pod kątem żywotności, bo to on styka się bezpośrednio z żarem. Żeliwo nagrzewa się wolniej niż stal, ale różnica zwraca się wieczorem: po wypaleniu ostatniego wsadu korpus jeszcze przez godziny promieniuje zmagazynowanym ciepłem. Radiatory na ściankach zewnętrznych i wermikulitowy deflektor nad paleniskiem przenoszą do pomieszczenia energię, która inaczej uszłaby kominem.</p><h3>Najważniejsze cechy — W17 Panorama</h3><ul><li>Moc nominalna 16,1 kW — powierzchnia do 161 m² (kubatura 403 m³)</li><li>Sprawność cieplna 71,2 %, klasa energetyczna A</li><li>System dopalania spalin — powietrze wtórne dopala gazy, które inaczej uszłyby do komina</li><li>System czystej szyby — powietrze prowadzone wzdłuż szkła ogranicza osadzanie się sadzy</li><li>Szyber regulujący siłę ciągu komina</li><li>Płyta żarowa chroniąca tył korpusu przed przepaleniem</li><li>Ozdobny płotek zabezpieczający polana przed wypadaniem</li><li>Regulacja dopływu powietrza przez popielnik</li><li>Spełnia wymagania Ekoprojektu (Ecodesign)</li><li>Możliwość doprowadzenia powietrza do komory spalania z zewnątrz</li><li>Wylot spalin górą, przewód dymowy Ø200 mm; drzwiczki otwierane w lewo</li><li>Maksymalna długość polan 550 mm</li><li>Wymiary (szer. × wys. × gł.): 670 × 520 × 520 mm, masa 158 kg</li><li>Materiał: żeliwo. Produkcja: Polska — gwarancja 5 lat</li></ul><h3>Przeszklenie panoramiczne</h3><p>W wersji <strong>Panorama</strong> szyba jest wyraźnie większa niż w wariancie podstawowym, przez co palenisko widać na całej szerokości. To rozwiązanie dla obudów, w których kominek jest głównym punktem pomieszczenia — kosztem nieco większej powierzchni szkła do okresowego czyszczenia.</p><h3>Seria KAWMET Standard ECO a wymagania Ekoprojektu</h3><p>Wkłady z serii KAWMET Standard ECO powstały jako odpowiedź na unijne wymagania Ekoprojektu (Ecodesign), obowiązujące dla urządzeń grzewczych na paliwo stałe. W praktyce oznacza to sezonową sprawność powyżej 65 % oraz limity emisji pyłu, tlenku węgla i węglowodorów. Wkład, który tych norm nie spełnia, nie może być dziś legalnie wprowadzony do obrotu — a w części polskich gmin obowiązują dodatkowo uchwały antysmogowe wymagające wymiany starszych urządzeń.</p><p>Model osiąga te parametry dzięki systemowi dopalania spalin: powietrze wtórne, doprowadzone nad palenisko, dopala gazy, które w starszych konstrukcjach uciekały do komina. Efekt jest podwójny — mniej emisji i więcej ciepła z tej samej ilości drewna.</p><h3>Czy 16,1 kW wystarczy do ogrzania mojego domu?</h3><p>Model pokrywa zapotrzebowanie około 161 m² przy typowej izolacji i wysokości pomieszczeń 2,5–2,7 m. Zanim zdecydujesz, policz nie metry, lecz straty ciepła — w budynku po termomodernizacji ta sama moc obsłuży wyraźnie większą powierzchnię, a w domu z lat siedemdziesiątych sporo mniejszą. Jeżeli wynik wypada między dwoma modelami, w praktyce lepiej sprawdza się słabszy, pracujący pełnym płomieniem, niż mocniejszy trzymany na przymkniętym powietrzu.</p><h3>Czy trzeba doprowadzić powietrze z zewnątrz?</h3><p>Model jest do tego przystosowany i w budynku szczelnym, z wentylacją mechaniczną lub rekuperacją, jest to rozwiązanie zalecane — bez własnego dolotu wentylacja potrafi odwrócić ciąg w kominie. W starszym budynku z wentylacją grawitacyjną doprowadzenie powietrza z zewnątrz nie jest konieczne, ale zwykle poprawia stabilność spalania. Elementy przyłącza (dolot, kryza, rura) zamawia się osobno — nie wchodzą w skład zestawu.</p><h3>Jakiej obudowy i komina wymaga ten wkład?</h3><p>Wkład przyłącza się do komina o średnicy Ø200 mm, wylotem górą. Wymiary korpusu to 670 × 520 × 520 mm (szer. × wys. × gł.) przy masie 158 kg — obudowę projektuje się z zapasem na dylatację i kanały konwekcyjne, a strop pod kominkiem musi tę masę przenieść. Wymagane odległości od materiałów palnych i zasady wentylacji obudowy podaje instrukcja producenta, dostępna w sekcji dokumentów na tej stronie.</p><h3>Czym palić w tym modelu?</h3><p>Właściwe paliwo to sezonowane drewno liściaste o wilgotności do 20 % — buk, grab, dąb, jesion. Maksymalna długość polan to 550 mm. Drewno iglaste iskrzy i szybciej zasmala szybę, dlatego nadaje się najwyżej do rozpalania. Płyt wiórowych, drewna malowanego, impregnowanego ani odpadów spalać nie wolno: skracają żywotność żeliwa, a w razie reklamacji są podstawą do odmowy uznania gwarancji.</p><p><strong>Produkty KAWMET objęte są 5-letnią gwarancją producenta.</strong> Dostępność modelu i warunki zakupu potwierdzi najbliższy przedstawiciel.</p> |  |  | 3 |  |  | 1 |  |  | https://stoves.kawmet.pl/upload/catalog/442178300/442178288/s_wkad_kominkowy_kawmet_w17_panorama_16_1_kw_eco_2_.jpg, https://stoves.kawmet.pl/upload/catalog/442178300/442178288/s_wkad_kominkowy_kawmet_w17_panorama_16_1_kw_eco_1_.jpg, https://stoves.kawmet.pl/upload/catalog/442178300/442178288/s_wkad_kominkowy_kawmet_w17_panorama_16_1_kw_eco_3_.jpg, https://stoves.kawmet.pl/upload/catalog/442178300/442178288/s_wkad_kominkowy_kawmet_w17_panorama_16_1_kw_eco_4_.jpg, https://stoves.kawmet.pl/upload/catalog/442178300/442178288/s_wkad_kominkowy_kawmet_w17_panorama_16_1_kw_eco_5_.jpg, https://stoves.kawmet.pl/upload/catalog/442178300/442178288/s_wkad_kominkowy_kawmet_w17_panorama_16_1_kw_eco_6_.jpg, https://stoves.kawmet.pl/upload/catalog/442178300/442178288/s_wkad_kominkowy_kawmet_w17_panorama_16_1_kw_eco_7_.jpg, https://stoves.kawmet.pl/upload/catalog/442178300/442178288/s_wkad_kominkowy_kawmet_w17_panorama_16_1_kw_eco_8_.jpg, https://stoves.kawmet.pl/upload/catalog/442178300/442178288/s_wkad_kominkowy_kawmet_w17_panorama_16_1_kw_eco_9_.jpg, https://stoves.kawmet.pl/upload/catalog/442178300/442178288/s_wkad_kominkowy_kawmet_w17_panorama_16_1_kw_eco_10_.jpg | 16,1 | 71,2 |  | yes | yes |  | yes |  | yes | A | 158 | 670 | 520 (775) | 520 | 200 | cast iron | Recommended seasoned hardwood (moisture ≤20%) | KAWMET |  |  |  | 161 / 403 | 386,1 | 583,5 / 394 / 4 |  |  |  |  | 550 | 805 / 1208 | yes | yes | yes |  | vermiculite | yes |  | 93 | 0,16 | 43 | 90 | 1947 | 35
442178415 | 1572 | W16-10kW BLK EKO | KAWMET W16 BLACK (9.4 kW) ECO Fireplace Insert | fireplace-insert-kawmet-w16-black-9-4-kw-eco | Wkład kominkowy KAWMET W16 BLACK (9,4 kW) ECO | wklad-kominkowy-kawmet-w16-black-9-4-kw-eco | <p><strong>KAWMET W16 BLACK (9.4 kW) ECO</strong> is a wood-burning fireplace insert from the Polish foundry KAWMET with a nominal output of 9.4 kW, sized for rooms of up to 94 m² (up to 235 m³). A flat front pane shows the firebed head-on. Thermal efficiency is 63.7 %, energy class B.</p><p>The body weighing 78 kg is cast entirely from iron. Unlike steel constructions, cast iron does not warp under high temperature and stores heat — releasing it long after the fire has burnt down. Closely spaced fins enlarge the heat exchange surface, and a vermiculite baffle extends the path of the flue gases, so more energy stays in the room instead of escaping up the chimney.</p><h3>Key features — W16 BLACK</h3><ul><li>Nominal output 9.4 kW — heats up to 94 m² (235 m³)</li><li>Thermal efficiency 63.7 %, energy class B</li><li>Secondary combustion — secondary air burns off gases that would otherwise escape up the flue</li><li>Clean glass system — air guided along the pane limits soot build-up</li><li>Damper for regulating the chimney draught</li><li>Back plate protecting the rear of the body from burning through</li><li>Decorative log guard keeping the wood in place</li><li>Air supply adjusted through the ash pan</li><li>Meets Ecodesign requirements</li><li>Provision for an external combustion air supply</li><li>Flue outlet top, flue pipe Ø180 mm; door opens to the left</li><li>Maximum log length 500 mm</li><li>Dimensions (W × H × D): 620 × 365 × 370 mm, weight 78 kg</li><li>Material: cast iron. Made in Poland — 5-year warranty</li></ul><h3>What the BLACK version changes</h3><p>The <strong>BLACK</strong> designation refers to the black finish of the parts that remain visible after the fireplace is built in. Output, efficiency, dimensions and the entire technical specification are identical to the standard version — choosing between them is an aesthetic decision, not a technical one. The BLACK version usually works better in a dark fireplace surround, where lighter parts would stand out against the background.</p><h3>The KAWMET Standard ECO range and Ecodesign requirements</h3><p>The KAWMET Standard ECO inserts were developed to meet the EU Ecodesign requirements for solid fuel heating appliances. In practice this means a seasonal efficiency above 65 % and limits on particulate, carbon monoxide and hydrocarbon emissions. An insert that fails to meet these standards can no longer be legally placed on the market — and many Polish municipalities additionally enforce clean-air resolutions requiring older appliances to be replaced.</p><p>The model reaches these figures thanks to its secondary combustion system: secondary air fed above the firebed burns off gases that escaped up the flue in older designs. The effect is twofold — lower emissions and more heat from the same amount of wood.</p><h3>Is 9.4 kW enough to heat my house?</h3><p>The model is rated for roughly 94 m² with standard insulation and a ceiling height of 2.5–2.7 m. In a poorly insulated building, one with large glazed areas or a higher ceiling, the real figure will be lower. Oversizing is harmful too, however: for most of the season the appliance then runs on a low flame, which soots up the glass and the flue faster.</p><h3>Does it need an external air supply?</h3><p>The model is designed for it, and in an airtight building with mechanical ventilation or heat recovery it is the recommended solution — without its own air supply, ventilation can reverse the flue draught. In an older building with natural ventilation an external air supply is not essential, but it usually makes combustion more stable. The connection parts (inlet, orifice, pipe) are ordered separately — they are not part of the set.</p><h3>What surround and chimney does the insert require?</h3><p>The insert connects to a flue of Ø180 mm, with the outlet at the top. The body measures 620 × 365 × 370 mm (W × H × D) and weighs 78 kg — the surround is designed with allowance for expansion and convection ducts, and the floor beneath the fireplace has to carry that weight. Required clearances to combustible materials and the ventilation rules for the surround are given in the manufacturer's manual, available in the documents section on this page.</p><h3>What fuel should be used?</h3><p>The fuel is seasoned hardwood with a moisture content of up to 20 %. The maximum log length is 500 mm. Wet wood gives noticeably less heat, smokes up the glass and speeds up soot deposits in the flue. Chipboard, painted or impregnated timber and waste must not be burnt — they shorten the life of the cast iron and void the warranty.</p><p><strong>KAWMET products carry a 5-year manufacturer's warranty.</strong> Your nearest representative will confirm availability and purchase terms.</p> | <p><strong>KAWMET W16 BLACK (9,4 kW) ECO</strong> to wkład kominkowy na drewno polskiej odlewni KAWMET o mocy nominalnej 9,4 kW, przewidziany do pomieszczeń o powierzchni do 94 m² (kubatura do 235 m³). Prosta szyba czołowa pokazuje palenisko od frontu. Sprawność cieplna wynosi 63,7 %, klasa energetyczna — B.</p><p>Korpus o masie 78 kg odlano w całości z żeliwa. W odróżnieniu od konstrukcji stalowych żeliwo nie odkształca się pod wpływem wysokiej temperatury i magazynuje ciepło — oddaje je jeszcze długo po wypaleniu wsadu. Gęsto rozmieszczone radiatory powiększają powierzchnię wymiany ciepła, a wermikulitowy deflektor wydłuża drogę spalin, dzięki czemu więcej energii zostaje w pomieszczeniu zamiast uciekać do komina.</p><h3>Najważniejsze cechy — W16 BLACK</h3><ul><li>Moc nominalna 9,4 kW — powierzchnia do 94 m² (kubatura 235 m³)</li><li>Sprawność cieplna 63,7 %, klasa energetyczna B</li><li>System dopalania spalin — powietrze wtórne dopala gazy, które inaczej uszłyby do komina</li><li>System czystej szyby — powietrze prowadzone wzdłuż szkła ogranicza osadzanie się sadzy</li><li>Szyber regulujący siłę ciągu komina</li><li>Płyta żarowa chroniąca tył korpusu przed przepaleniem</li><li>Ozdobny płotek zabezpieczający polana przed wypadaniem</li><li>Regulacja dopływu powietrza przez popielnik</li><li>Spełnia wymagania Ekoprojektu (Ecodesign)</li><li>Możliwość doprowadzenia powietrza do komory spalania z zewnątrz</li><li>Wylot spalin górą, przewód dymowy Ø180 mm; drzwiczki otwierane w lewo</li><li>Maksymalna długość polan 500 mm</li><li>Wymiary (szer. × wys. × gł.): 620 × 365 × 370 mm, masa 78 kg</li><li>Materiał: żeliwo. Produkcja: Polska — gwarancja 5 lat</li></ul><h3>Czym różni się wersja BLACK</h3><p>Oznaczenie <strong>BLACK</strong> w nazwie odnosi się do czarnego wykończenia elementów widocznych po zabudowie. Moc, sprawność, wymiary i całe wyposażenie techniczne są identyczne jak w wersji podstawowej — wybór między nimi jest decyzją estetyczną, nie techniczną. Wersja BLACK zwykle lepiej wygląda w ciemnej obudowie kominka, gdzie jasne elementy odcinałyby się od tła.</p><h3>Seria KAWMET Standard ECO a wymagania Ekoprojektu</h3><p>Wkłady z serii KAWMET Standard ECO powstały jako odpowiedź na unijne wymagania Ekoprojektu (Ecodesign), obowiązujące dla urządzeń grzewczych na paliwo stałe. W praktyce oznacza to sezonową sprawność powyżej 65 % oraz limity emisji pyłu, tlenku węgla i węglowodorów. Wkład, który tych norm nie spełnia, nie może być dziś legalnie wprowadzony do obrotu — a w części polskich gmin obowiązują dodatkowo uchwały antysmogowe wymagające wymiany starszych urządzeń.</p><p>Model osiąga te parametry dzięki systemowi dopalania spalin: powietrze wtórne, doprowadzone nad palenisko, dopala gazy, które w starszych konstrukcjach uciekały do komina. Efekt jest podwójny — mniej emisji i więcej ciepła z tej samej ilości drewna.</p><h3>Czy 9,4 kW wystarczy do ogrzania mojego domu?</h3><p>Model jest przewidziany na około 94 m² przy standardowej izolacji i wysokości pomieszczeń 2,5–2,7 m. W budynku słabo ocieplonym, z dużymi przeszkleniami albo z wyższym sufitem realna powierzchnia będzie mniejsza. Dobieranie urządzenia z dużym zapasem mocy też jednak szkodzi: przez większość sezonu pracuje ono wtedy na małym płomieniu, przez co szybciej brudzi szybę i zarasta sadzą.</p><h3>Czy trzeba doprowadzić powietrze z zewnątrz?</h3><p>Model jest do tego przystosowany i w budynku szczelnym, z wentylacją mechaniczną lub rekuperacją, jest to rozwiązanie zalecane — bez własnego dolotu wentylacja potrafi odwrócić ciąg w kominie. W starszym budynku z wentylacją grawitacyjną doprowadzenie powietrza z zewnątrz nie jest konieczne, ale zwykle poprawia stabilność spalania. Elementy przyłącza (dolot, kryza, rura) zamawia się osobno — nie wchodzą w skład zestawu.</p><h3>Jakiej obudowy i komina wymaga ten wkład?</h3><p>Wkład przyłącza się do komina o średnicy Ø180 mm, wylotem górą. Wymiary korpusu to 620 × 365 × 370 mm (szer. × wys. × gł.) przy masie 78 kg — obudowę projektuje się z zapasem na dylatację i kanały konwekcyjne, a strop pod kominkiem musi tę masę przenieść. Wymagane odległości od materiałów palnych i zasady wentylacji obudowy podaje instrukcja producenta, dostępna w sekcji dokumentów na tej stronie.</p><h3>Czym palić w tym modelu?</h3><p>Paliwem jest sezonowane drewno liściaste o wilgotności do 20 %. Maksymalna długość polan to 500 mm. Drewno mokre daje wyraźnie mniej ciepła, zadymia szybę i przyspiesza osadzanie się sadzy w kominie. Płyt wiórowych, drewna malowanego, impregnowanego ani odpadów spalać nie wolno — skracają żywotność żeliwa i unieważniają gwarancję.</p><p><strong>Produkty KAWMET objęte są 5-letnią gwarancją producenta.</strong> Dostępność modelu i warunki zakupu potwierdzi najbliższy przedstawiciel.</p> |  |  | 1 |  |  | 1 |  |  | https://stoves.kawmet.pl/upload/catalog/442178500/442178415/s_wkad_kominkowy_kawmet_w16_black_9.4_kw_eco_2__.jpg, https://stoves.kawmet.pl/upload/catalog/442178500/442178415/s_wkad_kominkowy_kawmet_w16_black_9.4_kw_eco_1__.jpg, https://stoves.kawmet.pl/upload/catalog/442178500/442178415/s_wkad_kominkowy_kawmet_w16_black_9.4_kw_eco_3__.jpg, https://stoves.kawmet.pl/upload/catalog/442178500/442178415/s_wkad_kominkowy_kawmet_w16_black_9.4_kw_eco_4__.jpg, https://stoves.kawmet.pl/upload/catalog/442178500/442178415/s_wkad_kominkowy_kawmet_w16_black_9.4_kw_eco_5__.jpg, https://stoves.kawmet.pl/upload/catalog/442178500/442178415/s_wkad_kominkowy_kawmet_w16_black_9.4_kw_eco_6__.jpg, https://stoves.kawmet.pl/upload/catalog/442178500/442178415/s_wkad_kominkowy_kawmet_w16_black_9.4_kw_eco_7__.jpg, https://stoves.kawmet.pl/upload/catalog/442178500/442178415/s_wkad_kominkowy_kawmet_w16_black_9_4_kw_eco_8_1.jpg | 9,4 | 63,7 |  | yes | yes |  | yes |  | yes | B | 78 | 620 | 365 (475) | 370 | 180 | cast iron | Recommended seasoned hardwood (moisture ≤20%) | KAWMET |  |  |  | 94 / 235 | 459 | 606 / 306 / 4 |  |  |  |  | 500 | 470 / 705 | yes | yes | yes |  | vermiculite | yes |  | 82 | 0,07 | 32 | 72 | 836 | 52 | black
442178416 | 1572 | W16-13,5kW BLK EKO | KAWMET W16 BLACK (13.5 kW) ECO Fireplace Insert | fireplace-insert-kawmet-w16-black-13-5-kw-eco | Wkład kominkowy KAWMET W16 BLACK (13,5 kW) ECO | wklad-kominkowy-kawmet-w16-black-13-5-kw-eco | <p><strong>KAWMET W16 BLACK (13.5 kW) ECO</strong> is a wood-burning fireplace insert from the Polish foundry KAWMET with a nominal output of 13.5 kW, sized for rooms of up to 135 m² (up to 337 m³). A flat front pane shows the firebed head-on. Thermal efficiency is 80.4 %, energy class A.</p><p>The entire combustion chamber weighing 125 kg is an iron casting — with no welded sheet that would warp over time under repeated heating and cooling. Cast iron works like a storage battery: it absorbs heat while the fire burns and gives it back gradually once the flames have died down. A vermiculite baffle turns the flue gases back above the firebed, lengthening their path and raising the combustion temperature.</p><h3>Key features — W16 BLACK</h3><ul><li>Nominal output 13.5 kW — heats up to 135 m² (337 m³)</li><li>Thermal efficiency 80.4 %, energy class A</li><li>Secondary combustion — secondary air burns off gases that would otherwise escape up the flue</li><li>Clean glass system — air guided along the pane limits soot build-up</li><li>Damper for regulating the chimney draught</li><li>Back plate protecting the rear of the body from burning through</li><li>Decorative log guard keeping the wood in place</li><li>Air supply adjusted through the ash pan</li><li>Meets Ecodesign requirements</li><li>Provision for an external combustion air supply</li><li>Flue outlet top, flue pipe Ø180 mm; door opens to the left</li><li>Maximum log length 600 mm</li><li>Dimensions (W × H × D): 740 × 435 × 425 mm, weight 125 kg</li><li>Material: cast iron. Made in Poland — 5-year warranty</li></ul><h3>What the BLACK version changes</h3><p>The <strong>BLACK</strong> designation refers to the black finish of the parts that remain visible after the fireplace is built in. Output, efficiency, dimensions and the entire technical specification are identical to the standard version — choosing between them is an aesthetic decision, not a technical one. The BLACK version usually works better in a dark fireplace surround, where lighter parts would stand out against the background.</p><h3>The KAWMET Standard ECO range and Ecodesign requirements</h3><p>The KAWMET Standard ECO inserts were developed to meet the EU Ecodesign requirements for solid fuel heating appliances. In practice this means a seasonal efficiency above 65 % and limits on particulate, carbon monoxide and hydrocarbon emissions. An insert that fails to meet these standards can no longer be legally placed on the market — and many Polish municipalities additionally enforce clean-air resolutions requiring older appliances to be replaced.</p><p>The model reaches these figures thanks to its secondary combustion system: secondary air fed above the firebed burns off gases that escaped up the flue in older designs. The effect is twofold — lower emissions and more heat from the same amount of wood.</p><h3>Is 13.5 kW enough to heat my house?</h3><p>The model is rated for roughly 135 m² with standard insulation and a ceiling height of 2.5–2.7 m. In a poorly insulated building, one with large glazed areas or a higher ceiling, the real figure will be lower. Oversizing is harmful too, however: for most of the season the appliance then runs on a low flame, which soots up the glass and the flue faster.</p><h3>Does it need an external air supply?</h3><p>The model is designed for it, and in an airtight building with mechanical ventilation or heat recovery it is the recommended solution — without its own air supply, ventilation can reverse the flue draught. In an older building with natural ventilation an external air supply is not essential, but it usually makes combustion more stable. The connection parts (inlet, orifice, pipe) are ordered separately — they are not part of the set.</p><h3>What surround and chimney does the insert require?</h3><p>The insert connects to a flue of Ø180 mm, with the outlet at the top. The body measures 740 × 435 × 425 mm (W × H × D) and weighs 125 kg — the surround is designed with allowance for expansion and convection ducts, and the floor beneath the fireplace has to carry that weight. Required clearances to combustible materials and the ventilation rules for the surround are given in the manufacturer's manual, available in the documents section on this page.</p><h3>What fuel should be used?</h3><p>The fuel is seasoned hardwood with a moisture content of up to 20 %. The maximum log length is 600 mm. Wet wood gives noticeably less heat, smokes up the glass and speeds up soot deposits in the flue. Chipboard, painted or impregnated timber and waste must not be burnt — they shorten the life of the cast iron and void the warranty.</p><p><strong>KAWMET products carry a 5-year manufacturer's warranty.</strong> Your nearest representative will confirm availability and purchase terms.</p> | <p><strong>KAWMET W16 BLACK (13,5 kW) ECO</strong> to wkład kominkowy na drewno polskiej odlewni KAWMET o mocy nominalnej 13,5 kW, przewidziany do pomieszczeń o powierzchni do 135 m² (kubatura do 337 m³). Prosta szyba czołowa pokazuje palenisko od frontu. Sprawność cieplna wynosi 80,4 %, klasa energetyczna — A.</p><p>Cała komora spalania o masie 125 kg jest odlewem żeliwnym — bez spawanych blach, które przy cyklicznym nagrzewaniu i stygnięciu z czasem się odkształcają. Żeliwo pracuje jak akumulator: pochłania ciepło w czasie palenia i oddaje je stopniowo, gdy ogień już przygasł. Wermikulitowy deflektor zawraca spaliny nad paleniskiem, wydłużając ich drogę i podnosząc temperaturę spalania.</p><h3>Najważniejsze cechy — W16 BLACK</h3><ul><li>Moc nominalna 13,5 kW — powierzchnia do 135 m² (kubatura 337 m³)</li><li>Sprawność cieplna 80,4 %, klasa energetyczna A</li><li>System dopalania spalin — powietrze wtórne dopala gazy, które inaczej uszłyby do komina</li><li>System czystej szyby — powietrze prowadzone wzdłuż szkła ogranicza osadzanie się sadzy</li><li>Szyber regulujący siłę ciągu komina</li><li>Płyta żarowa chroniąca tył korpusu przed przepaleniem</li><li>Ozdobny płotek zabezpieczający polana przed wypadaniem</li><li>Regulacja dopływu powietrza przez popielnik</li><li>Spełnia wymagania Ekoprojektu (Ecodesign)</li><li>Możliwość doprowadzenia powietrza do komory spalania z zewnątrz</li><li>Wylot spalin górą, przewód dymowy Ø180 mm; drzwiczki otwierane w lewo</li><li>Maksymalna długość polan 600 mm</li><li>Wymiary (szer. × wys. × gł.): 740 × 435 × 425 mm, masa 125 kg</li><li>Materiał: żeliwo. Produkcja: Polska — gwarancja 5 lat</li></ul><h3>Czym różni się wersja BLACK</h3><p>Oznaczenie <strong>BLACK</strong> w nazwie odnosi się do czarnego wykończenia elementów widocznych po zabudowie. Moc, sprawność, wymiary i całe wyposażenie techniczne są identyczne jak w wersji podstawowej — wybór między nimi jest decyzją estetyczną, nie techniczną. Wersja BLACK zwykle lepiej wygląda w ciemnej obudowie kominka, gdzie jasne elementy odcinałyby się od tła.</p><h3>Seria KAWMET Standard ECO a wymagania Ekoprojektu</h3><p>Wkłady z serii KAWMET Standard ECO powstały jako odpowiedź na unijne wymagania Ekoprojektu (Ecodesign), obowiązujące dla urządzeń grzewczych na paliwo stałe. W praktyce oznacza to sezonową sprawność powyżej 65 % oraz limity emisji pyłu, tlenku węgla i węglowodorów. Wkład, który tych norm nie spełnia, nie może być dziś legalnie wprowadzony do obrotu — a w części polskich gmin obowiązują dodatkowo uchwały antysmogowe wymagające wymiany starszych urządzeń.</p><p>Model osiąga te parametry dzięki systemowi dopalania spalin: powietrze wtórne, doprowadzone nad palenisko, dopala gazy, które w starszych konstrukcjach uciekały do komina. Efekt jest podwójny — mniej emisji i więcej ciepła z tej samej ilości drewna.</p><h3>Czy 13,5 kW wystarczy do ogrzania mojego domu?</h3><p>Podane 135 m² to wartość dla budynku o standardowej izolacji i sufitach 2,5–2,7 m. Deklarowana powierzchnia nie jest obietnicą — zależy od tego, ile ciepła dom traci. Stary mur bez ocieplenia, duże okna albo otwarta antresola potrafią zbić ten wynik nawet o jedną trzecią. W drugą stronę działa to tak samo: w domu pasywnym 13,5 kW może się okazać mocą zbyt dużą, a urządzenie tłumione przez cały sezon szybko zarasta sadzą.</p><h3>Czy trzeba doprowadzić powietrze z zewnątrz?</h3><p>Model jest do tego przystosowany i w budynku szczelnym, z wentylacją mechaniczną lub rekuperacją, jest to rozwiązanie zalecane — bez własnego dolotu wentylacja potrafi odwrócić ciąg w kominie. W starszym budynku z wentylacją grawitacyjną doprowadzenie powietrza z zewnątrz nie jest konieczne, ale zwykle poprawia stabilność spalania. Elementy przyłącza (dolot, kryza, rura) zamawia się osobno — nie wchodzą w skład zestawu.</p><h3>Jakiej obudowy i komina wymaga ten wkład?</h3><p>Wkład przyłącza się do komina o średnicy Ø180 mm, wylotem górą. Wymiary korpusu to 740 × 435 × 425 mm (szer. × wys. × gł.) przy masie 125 kg — obudowę projektuje się z zapasem na dylatację i kanały konwekcyjne, a strop pod kominkiem musi tę masę przenieść. Wymagane odległości od materiałów palnych i zasady wentylacji obudowy podaje instrukcja producenta, dostępna w sekcji dokumentów na tej stronie.</p><h3>Czym palić w tym modelu?</h3><p>Drewno liściaste, sezonowane co najmniej dwa lata, o wilgotności nieprzekraczającej 20 %. Maksymalna długość polan to 600 mm. Przy wilgotności rzędu 40 % blisko połowa energii idzie na odparowanie wody zamiast na ogrzewanie pomieszczenia — stąd wrażenie, że urządzenie „nie grzeje”. Wykluczone są płyty wiórowe, drewno malowane i impregnowane oraz odpady: ich spalanie niszczy żeliwo i unieważnia gwarancję.</p><p><strong>Produkty KAWMET objęte są 5-letnią gwarancją producenta.</strong> Dostępność modelu i warunki zakupu potwierdzi najbliższy przedstawiciel.</p> |  |  | 1 |  |  | 1 |  |  | https://stoves.kawmet.pl/upload/catalog/442178500/442178416/s_wkad_kominkowy_kawmet_w16_black_13_5_kw_eco_2_.jpg, https://stoves.kawmet.pl/upload/catalog/442178500/442178416/s_wkad_kominkowy_kawmet_w16_black_13_5_kw_eco_1_.jpg, https://stoves.kawmet.pl/upload/catalog/442178500/442178416/s_wkad_kominkowy_kawmet_w16_black_13_5_kw_eco_3_.jpg, https://stoves.kawmet.pl/upload/catalog/442178500/442178416/s_wkad_kominkowy_kawmet_w16_black_13_5_kw_eco_4_.jpg, https://stoves.kawmet.pl/upload/catalog/442178500/442178416/s_wkad_kominkowy_kawmet_w16_black_13_5_kw_eco_5_.jpg, https://stoves.kawmet.pl/upload/catalog/442178500/442178416/s_wkad_kominkowy_kawmet_w16_black_13_5_kw_eco_6_.jpg, https://stoves.kawmet.pl/upload/catalog/442178500/442178416/s_wkad_kominkowy_kawmet_w16_black_13_5_kw_eco_7_.jpg, https://stoves.kawmet.pl/upload/catalog/442178500/442178416/s_wkad_kominkowy_kawmet_w16_black_13_5_kw_eco_8_.jpg | 13,5 | 80,4 |  | yes | yes |  | yes |  | yes | A | 125 | 740 | 435 (640) | 425 | 180 | cast iron | Recommended seasoned hardwood (moisture ≤20%) | KAWMET |  |  |  | 135 / 337 | 271,9 | 722 / 370 / 4 |  |  |  |  | 600 | 675 / 1013 | yes | yes | yes |  | vermiculite | yes |  | 107 | 0,12 | 47 | 108 | 1482 | 77 | black
442178417 | 1572 | W16-16,3kW BLK EKO | KAWMET W16 BLACK (16.3 kW) ECO Fireplace Insert | fireplace-insert-kawmet-w16-black-16-3-kw-eco | Wkład kominkowy KAWMET W16 BLACK (16,3 kW) ECO | wklad-kominkowy-kawmet-w16-black-16-3-kw-eco | <p><strong>KAWMET W16 BLACK (16.3 kW) ECO</strong> is a wood-burning fireplace insert from the Polish foundry KAWMET with a nominal output of 16.3 kW, sized for rooms of up to 163 m² (up to 407 m³). A flat front pane shows the firebed head-on. Thermal efficiency is 80.4 %, energy class A.</p><p>The construction weighing 200 kg is cast iron throughout — a material chosen for durability, since it is what sits in direct contact with the embers. Cast iron heats up more slowly than steel, but the difference pays off in the evening: once the last load has burnt through, the body keeps radiating stored heat for hours. Fins on the outer walls and a vermiculite baffle above the firebed carry into the room the energy that would otherwise go up the flue.</p><h3>Key features — W16 BLACK</h3><ul><li>Nominal output 16.3 kW — heats up to 163 m² (407 m³)</li><li>Thermal efficiency 80.4 %, energy class A</li><li>Secondary combustion — secondary air burns off gases that would otherwise escape up the flue</li><li>Clean glass system — air guided along the pane limits soot build-up</li><li>Damper for regulating the chimney draught</li><li>Back plate protecting the rear of the body from burning through</li><li>Decorative log guard keeping the wood in place</li><li>Air supply adjusted through the ash pan</li><li>Meets Ecodesign requirements</li><li>Provision for an external combustion air supply</li><li>Flue outlet top, flue pipe Ø200 mm; door opens to the left</li><li>Maximum log length 700 mm</li><li>Dimensions (W × H × D): 876 × 518 × 500 mm, weight 200 kg</li><li>Material: cast iron. Made in Poland — 5-year warranty</li></ul><h3>What the BLACK version changes</h3><p>The <strong>BLACK</strong> designation refers to the black finish of the parts that remain visible after the fireplace is built in. Output, efficiency, dimensions and the entire technical specification are identical to the standard version — choosing between them is an aesthetic decision, not a technical one. The BLACK version usually works better in a dark fireplace surround, where lighter parts would stand out against the background.</p><h3>The KAWMET Standard ECO range and Ecodesign requirements</h3><p>The KAWMET Standard ECO inserts were developed to meet the EU Ecodesign requirements for solid fuel heating appliances. In practice this means a seasonal efficiency above 65 % and limits on particulate, carbon monoxide and hydrocarbon emissions. An insert that fails to meet these standards can no longer be legally placed on the market — and many Polish municipalities additionally enforce clean-air resolutions requiring older appliances to be replaced.</p><p>The model reaches these figures thanks to its secondary combustion system: secondary air fed above the firebed burns off gases that escaped up the flue in older designs. The effect is twofold — lower emissions and more heat from the same amount of wood.</p><h3>Is 16.3 kW enough to heat my house?</h3><p>The model is rated for roughly 163 m² with standard insulation and a ceiling height of 2.5–2.7 m. In a poorly insulated building, one with large glazed areas or a higher ceiling, the real figure will be lower. Oversizing is harmful too, however: for most of the season the appliance then runs on a low flame, which soots up the glass and the flue faster.</p><h3>Does it need an external air supply?</h3><p>The model is designed for it, and in an airtight building with mechanical ventilation or heat recovery it is the recommended solution — without its own air supply, ventilation can reverse the flue draught. In an older building with natural ventilation an external air supply is not essential, but it usually makes combustion more stable. The connection parts (inlet, orifice, pipe) are ordered separately — they are not part of the set.</p><h3>What surround and chimney does the insert require?</h3><p>The insert connects to a flue of Ø200 mm, with the outlet at the top. The body measures 876 × 518 × 500 mm (W × H × D) and weighs 200 kg — the surround is designed with allowance for expansion and convection ducts, and the floor beneath the fireplace has to carry that weight. Required clearances to combustible materials and the ventilation rules for the surround are given in the manufacturer's manual, available in the documents section on this page.</p><h3>What fuel should be used?</h3><p>The fuel is seasoned hardwood with a moisture content of up to 20 %. The maximum log length is 700 mm. Wet wood gives noticeably less heat, smokes up the glass and speeds up soot deposits in the flue. Chipboard, painted or impregnated timber and waste must not be burnt — they shorten the life of the cast iron and void the warranty.</p><p><strong>KAWMET products carry a 5-year manufacturer's warranty.</strong> Your nearest representative will confirm availability and purchase terms.</p> | <p><strong>KAWMET W16 BLACK (16,3 kW) ECO</strong> to wkład kominkowy na drewno polskiej odlewni KAWMET o mocy nominalnej 16,3 kW, przewidziany do pomieszczeń o powierzchni do 163 m² (kubatura do 407 m³). Prosta szyba czołowa pokazuje palenisko od frontu. Sprawność cieplna wynosi 80,4 %, klasa energetyczna — A.</p><p>Konstrukcja o masie 200 kg jest w całości żeliwna — materiał dobrany pod kątem żywotności, bo to on styka się bezpośrednio z żarem. Żeliwo nagrzewa się wolniej niż stal, ale różnica zwraca się wieczorem: po wypaleniu ostatniego wsadu korpus jeszcze przez godziny promieniuje zmagazynowanym ciepłem. Radiatory na ściankach zewnętrznych i wermikulitowy deflektor nad paleniskiem przenoszą do pomieszczenia energię, która inaczej uszłaby kominem.</p><h3>Najważniejsze cechy — W16 BLACK</h3><ul><li>Moc nominalna 16,3 kW — powierzchnia do 163 m² (kubatura 407 m³)</li><li>Sprawność cieplna 80,4 %, klasa energetyczna A</li><li>System dopalania spalin — powietrze wtórne dopala gazy, które inaczej uszłyby do komina</li><li>System czystej szyby — powietrze prowadzone wzdłuż szkła ogranicza osadzanie się sadzy</li><li>Szyber regulujący siłę ciągu komina</li><li>Płyta żarowa chroniąca tył korpusu przed przepaleniem</li><li>Ozdobny płotek zabezpieczający polana przed wypadaniem</li><li>Regulacja dopływu powietrza przez popielnik</li><li>Spełnia wymagania Ekoprojektu (Ecodesign)</li><li>Możliwość doprowadzenia powietrza do komory spalania z zewnątrz</li><li>Wylot spalin górą, przewód dymowy Ø200 mm; drzwiczki otwierane w lewo</li><li>Maksymalna długość polan 700 mm</li><li>Wymiary (szer. × wys. × gł.): 876 × 518 × 500 mm, masa 200 kg</li><li>Materiał: żeliwo. Produkcja: Polska — gwarancja 5 lat</li></ul><h3>Czym różni się wersja BLACK</h3><p>Oznaczenie <strong>BLACK</strong> w nazwie odnosi się do czarnego wykończenia elementów widocznych po zabudowie. Moc, sprawność, wymiary i całe wyposażenie techniczne są identyczne jak w wersji podstawowej — wybór między nimi jest decyzją estetyczną, nie techniczną. Wersja BLACK zwykle lepiej wygląda w ciemnej obudowie kominka, gdzie jasne elementy odcinałyby się od tła.</p><h3>Seria KAWMET Standard ECO a wymagania Ekoprojektu</h3><p>Wkłady z serii KAWMET Standard ECO powstały jako odpowiedź na unijne wymagania Ekoprojektu (Ecodesign), obowiązujące dla urządzeń grzewczych na paliwo stałe. W praktyce oznacza to sezonową sprawność powyżej 65 % oraz limity emisji pyłu, tlenku węgla i węglowodorów. Wkład, który tych norm nie spełnia, nie może być dziś legalnie wprowadzony do obrotu — a w części polskich gmin obowiązują dodatkowo uchwały antysmogowe wymagające wymiany starszych urządzeń.</p><p>Model osiąga te parametry dzięki systemowi dopalania spalin: powietrze wtórne, doprowadzone nad palenisko, dopala gazy, które w starszych konstrukcjach uciekały do komina. Efekt jest podwójny — mniej emisji i więcej ciepła z tej samej ilości drewna.</p><h3>Czy 16,3 kW wystarczy do ogrzania mojego domu?</h3><p>Model pokrywa zapotrzebowanie około 163 m² przy typowej izolacji i wysokości pomieszczeń 2,5–2,7 m. Zanim zdecydujesz, policz nie metry, lecz straty ciepła — w budynku po termomodernizacji ta sama moc obsłuży wyraźnie większą powierzchnię, a w domu z lat siedemdziesiątych sporo mniejszą. Jeżeli wynik wypada między dwoma modelami, w praktyce lepiej sprawdza się słabszy, pracujący pełnym płomieniem, niż mocniejszy trzymany na przymkniętym powietrzu.</p><h3>Czy trzeba doprowadzić powietrze z zewnątrz?</h3><p>Model jest do tego przystosowany i w budynku szczelnym, z wentylacją mechaniczną lub rekuperacją, jest to rozwiązanie zalecane — bez własnego dolotu wentylacja potrafi odwrócić ciąg w kominie. W starszym budynku z wentylacją grawitacyjną doprowadzenie powietrza z zewnątrz nie jest konieczne, ale zwykle poprawia stabilność spalania. Elementy przyłącza (dolot, kryza, rura) zamawia się osobno — nie wchodzą w skład zestawu.</p><h3>Jakiej obudowy i komina wymaga ten wkład?</h3><p>Wkład przyłącza się do komina o średnicy Ø200 mm, wylotem górą. Wymiary korpusu to 876 × 518 × 500 mm (szer. × wys. × gł.) przy masie 200 kg — obudowę projektuje się z zapasem na dylatację i kanały konwekcyjne, a strop pod kominkiem musi tę masę przenieść. Wymagane odległości od materiałów palnych i zasady wentylacji obudowy podaje instrukcja producenta, dostępna w sekcji dokumentów na tej stronie.</p><h3>Czym palić w tym modelu?</h3><p>Właściwe paliwo to sezonowane drewno liściaste o wilgotności do 20 % — buk, grab, dąb, jesion. Maksymalna długość polan to 700 mm. Drewno iglaste iskrzy i szybciej zasmala szybę, dlatego nadaje się najwyżej do rozpalania. Płyt wiórowych, drewna malowanego, impregnowanego ani odpadów spalać nie wolno: skracają żywotność żeliwa, a w razie reklamacji są podstawą do odmowy uznania gwarancji.</p><p><strong>Produkty KAWMET objęte są 5-letnią gwarancją producenta.</strong> Dostępność modelu i warunki zakupu potwierdzi najbliższy przedstawiciel.</p> |  |  | 1 |  |  | 1 |  |  | https://stoves.kawmet.pl/upload/catalog/442178500/442178417/s_wkad_kominkowy_kawmet_w16_black_16_3_kw_eco_2_.jpg, https://stoves.kawmet.pl/upload/catalog/442178500/442178417/s_wkad_kominkowy_kawmet_w16_black_16_3_kw_eco_1_.jpg, https://stoves.kawmet.pl/upload/catalog/442178500/442178417/s_wkad_kominkowy_kawmet_w16_black_16_3_kw_eco_3_.jpg, https://stoves.kawmet.pl/upload/catalog/442178500/442178417/s_wkad_kominkowy_kawmet_w16_black_16_3_kw_eco_4_.jpg, https://stoves.kawmet.pl/upload/catalog/442178500/442178417/s_wkad_kominkowy_kawmet_w16_black_16_3_kw_eco_5_.jpg, https://stoves.kawmet.pl/upload/catalog/442178500/442178417/s_wkad_kominkowy_kawmet_w16_black_16_3_kw_eco_6_.jpg, https://stoves.kawmet.pl/upload/catalog/442178500/442178417/s_wkad_kominkowy_kawmet_w16_black_16_3_kw_eco_7_.jpg, https://stoves.kawmet.pl/upload/catalog/442178500/442178417/s_wkad_kominkowy_kawmet_w16_black_16_3_kw_eco_8_.jpg | 16,3 | 80,4 |  | yes | yes |  | yes |  | yes | A | 202 | 876 | 518 (770) | 500 | 200 | cast iron | Recommended seasoned hardwood (moisture ≤20%) | KAWMET |  |  |  | 163 / 407 | 271,9 | 859 / 441 / 4 |  |  |  |  | 700 | 815 / 1223 | yes | yes | yes |  | vermiculite | yes |  | 107 | 0,12 | 47 | 108 | 1482 | 77 | black
442178418 | 1572 | W17-12,3kW Dekor BLK EKO | KAWMET W17 BLACK Decor (12.3 kW) ECO Fireplace Insert | fireplace-insert-kawmet-w17-black-decor-12-3-kw-eco | Wkład kominkowy KAWMET W17 BLACK Decor (12,3 kW) ECO | wklad-kominkowy-kawmet-w17-black-decor-12-3-kw-eco | <p><strong>KAWMET W17 BLACK Decor (12.3 kW) ECO</strong> is a wood-burning fireplace insert from the Polish foundry KAWMET with a nominal output of 12.3 kW, sized for rooms of up to 123 m² (up to 308 m³). A flat front pane shows the firebed head-on. Thermal efficiency is 71.3 %, energy class A.</p><p>The body weighing 119 kg is cast entirely from iron. Unlike steel constructions, cast iron does not warp under high temperature and stores heat — releasing it long after the fire has burnt down. Closely spaced fins enlarge the heat exchange surface, and a vermiculite baffle extends the path of the flue gases, so more energy stays in the room instead of escaping up the chimney.</p><h3>Key features — W17 BLACK Decor</h3><ul><li>Nominal output 12.3 kW — heats up to 123 m² (308 m³)</li><li>Thermal efficiency 71.3 %, energy class A</li><li>Secondary combustion — secondary air burns off gases that would otherwise escape up the flue</li><li>Clean glass system — air guided along the pane limits soot build-up</li><li>Damper for regulating the chimney draught</li><li>Back plate protecting the rear of the body from burning through</li><li>Decorative log guard keeping the wood in place</li><li>Air supply adjusted through the ash pan</li><li>Meets Ecodesign requirements</li><li>Provision for an external combustion air supply</li><li>Flue outlet top, flue pipe Ø200 mm; door opens to the left</li><li>Maximum log length 500 mm</li><li>Dimensions (W × H × D): 600 × 492 × 455 mm, weight 119 kg</li><li>Material: cast iron. Made in Poland — 5-year warranty</li></ul><h3>What the BLACK version changes</h3><p>The <strong>BLACK</strong> designation refers to the black finish of the parts that remain visible after the fireplace is built in. Output, efficiency, dimensions and the entire technical specification are identical to the standard version — choosing between them is an aesthetic decision, not a technical one. The BLACK version usually works better in a dark fireplace surround, where lighter parts would stand out against the background.</p><h3>The Decor version — decorative trim and screen-printed glass</h3><p>In the <strong>Decor</strong> version the insert gets a decorative trim strip and a screen-printed pane. The change concerns the front only — thermal figures, build-in dimensions and equipment stay the same as in the standard version, so the two variants do not have to be considered separately when designing the surround.</p><h3>The KAWMET Standard ECO range and Ecodesign requirements</h3><p>The KAWMET Standard ECO inserts were developed to meet the EU Ecodesign requirements for solid fuel heating appliances. In practice this means a seasonal efficiency above 65 % and limits on particulate, carbon monoxide and hydrocarbon emissions. An insert that fails to meet these standards can no longer be legally placed on the market — and many Polish municipalities additionally enforce clean-air resolutions requiring older appliances to be replaced.</p><p>The model reaches these figures thanks to its secondary combustion system: secondary air fed above the firebed burns off gases that escaped up the flue in older designs. The effect is twofold — lower emissions and more heat from the same amount of wood.</p><h3>Is 12.3 kW enough to heat my house?</h3><p>The model is rated for roughly 123 m² with standard insulation and a ceiling height of 2.5–2.7 m. In a poorly insulated building, one with large glazed areas or a higher ceiling, the real figure will be lower. Oversizing is harmful too, however: for most of the season the appliance then runs on a low flame, which soots up the glass and the flue faster.</p><h3>Does it need an external air supply?</h3><p>The model is designed for it, and in an airtight building with mechanical ventilation or heat recovery it is the recommended solution — without its own air supply, ventilation can reverse the flue draught. In an older building with natural ventilation an external air supply is not essential, but it usually makes combustion more stable. The connection parts (inlet, orifice, pipe) are ordered separately — they are not part of the set.</p><h3>What surround and chimney does the insert require?</h3><p>The insert connects to a flue of Ø200 mm, with the outlet at the top. The body measures 600 × 492 × 455 mm (W × H × D) and weighs 119 kg — the surround is designed with allowance for expansion and convection ducts, and the floor beneath the fireplace has to carry that weight. Required clearances to combustible materials and the ventilation rules for the surround are given in the manufacturer's manual, available in the documents section on this page.</p><h3>What fuel should be used?</h3><p>The fuel is seasoned hardwood with a moisture content of up to 20 %. The maximum log length is 500 mm. Wet wood gives noticeably less heat, smokes up the glass and speeds up soot deposits in the flue. Chipboard, painted or impregnated timber and waste must not be burnt — they shorten the life of the cast iron and void the warranty.</p><p><strong>KAWMET products carry a 5-year manufacturer's warranty.</strong> Your nearest representative will confirm availability and purchase terms.</p> | <p><strong>KAWMET W17 BLACK Decor (12,3 kW) ECO</strong> to wkład kominkowy na drewno polskiej odlewni KAWMET o mocy nominalnej 12,3 kW, przewidziany do pomieszczeń o powierzchni do 123 m² (kubatura do 308 m³). Prosta szyba czołowa pokazuje palenisko od frontu. Sprawność cieplna wynosi 71,3 %, klasa energetyczna — A.</p><p>Korpus o masie 119 kg odlano w całości z żeliwa. W odróżnieniu od konstrukcji stalowych żeliwo nie odkształca się pod wpływem wysokiej temperatury i magazynuje ciepło — oddaje je jeszcze długo po wypaleniu wsadu. Gęsto rozmieszczone radiatory powiększają powierzchnię wymiany ciepła, a wermikulitowy deflektor wydłuża drogę spalin, dzięki czemu więcej energii zostaje w pomieszczeniu zamiast uciekać do komina.</p><h3>Najważniejsze cechy — W17 BLACK Decor</h3><ul><li>Moc nominalna 12,3 kW — powierzchnia do 123 m² (kubatura 308 m³)</li><li>Sprawność cieplna 71,3 %, klasa energetyczna A</li><li>System dopalania spalin — powietrze wtórne dopala gazy, które inaczej uszłyby do komina</li><li>System czystej szyby — powietrze prowadzone wzdłuż szkła ogranicza osadzanie się sadzy</li><li>Szyber regulujący siłę ciągu komina</li><li>Płyta żarowa chroniąca tył korpusu przed przepaleniem</li><li>Ozdobny płotek zabezpieczający polana przed wypadaniem</li><li>Regulacja dopływu powietrza przez popielnik</li><li>Spełnia wymagania Ekoprojektu (Ecodesign)</li><li>Możliwość doprowadzenia powietrza do komory spalania z zewnątrz</li><li>Wylot spalin górą, przewód dymowy Ø200 mm; drzwiczki otwierane w lewo</li><li>Maksymalna długość polan 500 mm</li><li>Wymiary (szer. × wys. × gł.): 600 × 492 × 455 mm, masa 119 kg</li><li>Materiał: żeliwo. Produkcja: Polska — gwarancja 5 lat</li></ul><h3>Czym różni się wersja BLACK</h3><p>Oznaczenie <strong>BLACK</strong> w nazwie odnosi się do czarnego wykończenia elementów widocznych po zabudowie. Moc, sprawność, wymiary i całe wyposażenie techniczne są identyczne jak w wersji podstawowej — wybór między nimi jest decyzją estetyczną, nie techniczną. Wersja BLACK zwykle lepiej wygląda w ciemnej obudowie kominka, gdzie jasne elementy odcinałyby się od tła.</p><h3>Wersja Decor — dekoracyjna listwa i szyba z sitodrukiem</h3><p>W wersji <strong>Decor</strong> wkład otrzymuje dekoracyjną listwę oraz szybę wykończoną sitodrukiem. Zmiana dotyczy wyłącznie wyglądu frontu — parametry cieplne, wymiary zabudowy i wyposażenie pozostają takie same jak w wersji podstawowej, więc obu wariantów nie trzeba rozpatrywać osobno na etapie projektowania obudowy.</p><h3>Seria KAWMET Standard ECO a wymagania Ekoprojektu</h3><p>Wkłady z serii KAWMET Standard ECO powstały jako odpowiedź na unijne wymagania Ekoprojektu (Ecodesign), obowiązujące dla urządzeń grzewczych na paliwo stałe. W praktyce oznacza to sezonową sprawność powyżej 65 % oraz limity emisji pyłu, tlenku węgla i węglowodorów. Wkład, który tych norm nie spełnia, nie może być dziś legalnie wprowadzony do obrotu — a w części polskich gmin obowiązują dodatkowo uchwały antysmogowe wymagające wymiany starszych urządzeń.</p><p>Model osiąga te parametry dzięki systemowi dopalania spalin: powietrze wtórne, doprowadzone nad palenisko, dopala gazy, które w starszych konstrukcjach uciekały do komina. Efekt jest podwójny — mniej emisji i więcej ciepła z tej samej ilości drewna.</p><h3>Czy 12,3 kW wystarczy do ogrzania mojego domu?</h3><p>Model jest przewidziany na około 123 m² przy standardowej izolacji i wysokości pomieszczeń 2,5–2,7 m. W budynku słabo ocieplonym, z dużymi przeszkleniami albo z wyższym sufitem realna powierzchnia będzie mniejsza. Dobieranie urządzenia z dużym zapasem mocy też jednak szkodzi: przez większość sezonu pracuje ono wtedy na małym płomieniu, przez co szybciej brudzi szybę i zarasta sadzą.</p><h3>Czy trzeba doprowadzić powietrze z zewnątrz?</h3><p>Model jest do tego przystosowany i w budynku szczelnym, z wentylacją mechaniczną lub rekuperacją, jest to rozwiązanie zalecane — bez własnego dolotu wentylacja potrafi odwrócić ciąg w kominie. W starszym budynku z wentylacją grawitacyjną doprowadzenie powietrza z zewnątrz nie jest konieczne, ale zwykle poprawia stabilność spalania. Elementy przyłącza (dolot, kryza, rura) zamawia się osobno — nie wchodzą w skład zestawu.</p><h3>Jakiej obudowy i komina wymaga ten wkład?</h3><p>Wkład przyłącza się do komina o średnicy Ø200 mm, wylotem górą. Wymiary korpusu to 600 × 492 × 455 mm (szer. × wys. × gł.) przy masie 119 kg — obudowę projektuje się z zapasem na dylatację i kanały konwekcyjne, a strop pod kominkiem musi tę masę przenieść. Wymagane odległości od materiałów palnych i zasady wentylacji obudowy podaje instrukcja producenta, dostępna w sekcji dokumentów na tej stronie.</p><h3>Czym palić w tym modelu?</h3><p>Paliwem jest sezonowane drewno liściaste o wilgotności do 20 %. Maksymalna długość polan to 500 mm. Drewno mokre daje wyraźnie mniej ciepła, zadymia szybę i przyspiesza osadzanie się sadzy w kominie. Płyt wiórowych, drewna malowanego, impregnowanego ani odpadów spalać nie wolno — skracają żywotność żeliwa i unieważniają gwarancję.</p><p><strong>Produkty KAWMET objęte są 5-letnią gwarancją producenta.</strong> Dostępność modelu i warunki zakupu potwierdzi najbliższy przedstawiciel.</p> |  |  | 1 |  |  | 1 |  |  | https://stoves.kawmet.pl/upload/catalog/442178500/442178418/s_wkad_kominkowy_kawmet_w17_black_decor_12_3_kw_eco_2_.jpg, https://stoves.kawmet.pl/upload/catalog/442178500/442178418/s_wkad_kominkowy_kawmet_w17_black_decor_12_3_kw_eco_1_.jpg, https://stoves.kawmet.pl/upload/catalog/442178500/442178418/s_wkad_kominkowy_kawmet_w17_black_decor_12_3_kw_eco_3_.jpg, https://stoves.kawmet.pl/upload/catalog/442178500/442178418/s_wkad_kominkowy_kawmet_w17_black_decor_12_3_kw_eco_4_.jpg, https://stoves.kawmet.pl/upload/catalog/442178500/442178418/s_wkad_kominkowy_kawmet_w17_black_decor_12_3_kw_eco_5_.jpg, https://stoves.kawmet.pl/upload/catalog/442178500/442178418/s_wkad_kominkowy_kawmet_w17_black_decor_12_3_kw_eco_6_.jpg, https://stoves.kawmet.pl/upload/catalog/442178500/442178418/s_wkad_kominkowy_kawmet_w17_black_decor_12_3_kw_eco_7_.jpg, https://stoves.kawmet.pl/upload/catalog/442178500/442178418/s_wkad_kominkowy_kawmet_w17_black_decor_12_3_kw_eco_8_.jpg | 12,3 | 71,3 |  | yes | yes |  | yes |  | yes | A | 119 | 600 | 492 (640) | 455 | 200 | cast iron | Recommended seasoned hardwood (moisture ≤20%) | KAWMET |  |  |  | 123 / 308 | 369,3 | 573 / 411 / 4 |  |  |  |  | 500 | 615 / 923 | yes | yes | yes |  | vermiculite | yes |  | 93 | 0,13 | 31 | 117 | 1670 | 65 | black
442178420 | 1572 | W17-16,1kW Dekor BLK EKO | KAWMET W17 BLACK Decor (16.1 kW) ECO Fireplace Insert | fireplace-insert-kawmet-w17-black-decor-16-1-kw-eco | Wkład kominkowy KAWMET W17 BLACK Decor (16,1 kW) ECO | wklad-kominkowy-kawmet-w17-black-decor-16-1-kw-eco | <p><strong>KAWMET W17 BLACK Decor (16.1 kW) ECO</strong> is a wood-burning fireplace insert from the Polish foundry KAWMET with a nominal output of 16.1 kW, sized for rooms of up to 161 m² (up to 403 m³). A flat front pane shows the firebed head-on. Thermal efficiency is 71.2 %, energy class A.</p><p>The construction weighing 154 kg is cast iron throughout — a material chosen for durability, since it is what sits in direct contact with the embers. Cast iron heats up more slowly than steel, but the difference pays off in the evening: once the last load has burnt through, the body keeps radiating stored heat for hours. Fins on the outer walls and a vermiculite baffle above the firebed carry into the room the energy that would otherwise go up the flue.</p><h3>Key features — W17 BLACK Decor</h3><ul><li>Nominal output 16.1 kW — heats up to 161 m² (403 m³)</li><li>Thermal efficiency 71.2 %, energy class A</li><li>Secondary combustion — secondary air burns off gases that would otherwise escape up the flue</li><li>Clean glass system — air guided along the pane limits soot build-up</li><li>Damper for regulating the chimney draught</li><li>Back plate protecting the rear of the body from burning through</li><li>Decorative log guard keeping the wood in place</li><li>Air supply adjusted through the ash pan</li><li>Meets Ecodesign requirements</li><li>Provision for an external combustion air supply</li><li>Flue outlet top, flue pipe Ø200 mm; door opens to the left</li><li>Maximum log length 550 mm</li><li>Dimensions (W × H × D): 660 × 515 × 500 mm, weight 154 kg</li><li>Material: cast iron. Made in Poland — 5-year warranty</li></ul><h3>What the BLACK version changes</h3><p>The <strong>BLACK</strong> designation refers to the black finish of the parts that remain visible after the fireplace is built in. Output, efficiency, dimensions and the entire technical specification are identical to the standard version — choosing between them is an aesthetic decision, not a technical one. The BLACK version usually works better in a dark fireplace surround, where lighter parts would stand out against the background.</p><h3>The Decor version — decorative trim and screen-printed glass</h3><p>In the <strong>Decor</strong> version the insert gets a decorative trim strip and a screen-printed pane. The change concerns the front only — thermal figures, build-in dimensions and equipment stay the same as in the standard version, so the two variants do not have to be considered separately when designing the surround.</p><h3>The KAWMET Standard ECO range and Ecodesign requirements</h3><p>The KAWMET Standard ECO inserts were developed to meet the EU Ecodesign requirements for solid fuel heating appliances. In practice this means a seasonal efficiency above 65 % and limits on particulate, carbon monoxide and hydrocarbon emissions. An insert that fails to meet these standards can no longer be legally placed on the market — and many Polish municipalities additionally enforce clean-air resolutions requiring older appliances to be replaced.</p><p>The model reaches these figures thanks to its secondary combustion system: secondary air fed above the firebed burns off gases that escaped up the flue in older designs. The effect is twofold — lower emissions and more heat from the same amount of wood.</p><h3>Is 16.1 kW enough to heat my house?</h3><p>The model is rated for roughly 161 m² with standard insulation and a ceiling height of 2.5–2.7 m. In a poorly insulated building, one with large glazed areas or a higher ceiling, the real figure will be lower. Oversizing is harmful too, however: for most of the season the appliance then runs on a low flame, which soots up the glass and the flue faster.</p><h3>Does it need an external air supply?</h3><p>The model is designed for it, and in an airtight building with mechanical ventilation or heat recovery it is the recommended solution — without its own air supply, ventilation can reverse the flue draught. In an older building with natural ventilation an external air supply is not essential, but it usually makes combustion more stable. The connection parts (inlet, orifice, pipe) are ordered separately — they are not part of the set.</p><h3>What surround and chimney does the insert require?</h3><p>The insert connects to a flue of Ø200 mm, with the outlet at the top. The body measures 660 × 515 × 500 mm (W × H × D) and weighs 154 kg — the surround is designed with allowance for expansion and convection ducts, and the floor beneath the fireplace has to carry that weight. Required clearances to combustible materials and the ventilation rules for the surround are given in the manufacturer's manual, available in the documents section on this page.</p><h3>What fuel should be used?</h3><p>The fuel is seasoned hardwood with a moisture content of up to 20 %. The maximum log length is 550 mm. Wet wood gives noticeably less heat, smokes up the glass and speeds up soot deposits in the flue. Chipboard, painted or impregnated timber and waste must not be burnt — they shorten the life of the cast iron and void the warranty.</p><p><strong>KAWMET products carry a 5-year manufacturer's warranty.</strong> Your nearest representative will confirm availability and purchase terms.</p> | <p><strong>KAWMET W17 BLACK Decor (16,1 kW) ECO</strong> to wkład kominkowy na drewno polskiej odlewni KAWMET o mocy nominalnej 16,1 kW, przewidziany do pomieszczeń o powierzchni do 161 m² (kubatura do 403 m³). Prosta szyba czołowa pokazuje palenisko od frontu. Sprawność cieplna wynosi 71,2 %, klasa energetyczna — A.</p><p>Konstrukcja o masie 154 kg jest w całości żeliwna — materiał dobrany pod kątem żywotności, bo to on styka się bezpośrednio z żarem. Żeliwo nagrzewa się wolniej niż stal, ale różnica zwraca się wieczorem: po wypaleniu ostatniego wsadu korpus jeszcze przez godziny promieniuje zmagazynowanym ciepłem. Radiatory na ściankach zewnętrznych i wermikulitowy deflektor nad paleniskiem przenoszą do pomieszczenia energię, która inaczej uszłaby kominem.</p><h3>Najważniejsze cechy — W17 BLACK Decor</h3><ul><li>Moc nominalna 16,1 kW — powierzchnia do 161 m² (kubatura 403 m³)</li><li>Sprawność cieplna 71,2 %, klasa energetyczna A</li><li>System dopalania spalin — powietrze wtórne dopala gazy, które inaczej uszłyby do komina</li><li>System czystej szyby — powietrze prowadzone wzdłuż szkła ogranicza osadzanie się sadzy</li><li>Szyber regulujący siłę ciągu komina</li><li>Płyta żarowa chroniąca tył korpusu przed przepaleniem</li><li>Ozdobny płotek zabezpieczający polana przed wypadaniem</li><li>Regulacja dopływu powietrza przez popielnik</li><li>Spełnia wymagania Ekoprojektu (Ecodesign)</li><li>Możliwość doprowadzenia powietrza do komory spalania z zewnątrz</li><li>Wylot spalin górą, przewód dymowy Ø200 mm; drzwiczki otwierane w lewo</li><li>Maksymalna długość polan 550 mm</li><li>Wymiary (szer. × wys. × gł.): 660 × 515 × 500 mm, masa 154 kg</li><li>Materiał: żeliwo. Produkcja: Polska — gwarancja 5 lat</li></ul><h3>Czym różni się wersja BLACK</h3><p>Oznaczenie <strong>BLACK</strong> w nazwie odnosi się do czarnego wykończenia elementów widocznych po zabudowie. Moc, sprawność, wymiary i całe wyposażenie techniczne są identyczne jak w wersji podstawowej — wybór między nimi jest decyzją estetyczną, nie techniczną. Wersja BLACK zwykle lepiej wygląda w ciemnej obudowie kominka, gdzie jasne elementy odcinałyby się od tła.</p><h3>Wersja Decor — dekoracyjna listwa i szyba z sitodrukiem</h3><p>W wersji <strong>Decor</strong> wkład otrzymuje dekoracyjną listwę oraz szybę wykończoną sitodrukiem. Zmiana dotyczy wyłącznie wyglądu frontu — parametry cieplne, wymiary zabudowy i wyposażenie pozostają takie same jak w wersji podstawowej, więc obu wariantów nie trzeba rozpatrywać osobno na etapie projektowania obudowy.</p><h3>Seria KAWMET Standard ECO a wymagania Ekoprojektu</h3><p>Wkłady z serii KAWMET Standard ECO powstały jako odpowiedź na unijne wymagania Ekoprojektu (Ecodesign), obowiązujące dla urządzeń grzewczych na paliwo stałe. W praktyce oznacza to sezonową sprawność powyżej 65 % oraz limity emisji pyłu, tlenku węgla i węglowodorów. Wkład, który tych norm nie spełnia, nie może być dziś legalnie wprowadzony do obrotu — a w części polskich gmin obowiązują dodatkowo uchwały antysmogowe wymagające wymiany starszych urządzeń.</p><p>Model osiąga te parametry dzięki systemowi dopalania spalin: powietrze wtórne, doprowadzone nad palenisko, dopala gazy, które w starszych konstrukcjach uciekały do komina. Efekt jest podwójny — mniej emisji i więcej ciepła z tej samej ilości drewna.</p><h3>Czy 16,1 kW wystarczy do ogrzania mojego domu?</h3><p>Model pokrywa zapotrzebowanie około 161 m² przy typowej izolacji i wysokości pomieszczeń 2,5–2,7 m. Zanim zdecydujesz, policz nie metry, lecz straty ciepła — w budynku po termomodernizacji ta sama moc obsłuży wyraźnie większą powierzchnię, a w domu z lat siedemdziesiątych sporo mniejszą. Jeżeli wynik wypada między dwoma modelami, w praktyce lepiej sprawdza się słabszy, pracujący pełnym płomieniem, niż mocniejszy trzymany na przymkniętym powietrzu.</p><h3>Czy trzeba doprowadzić powietrze z zewnątrz?</h3><p>Model jest do tego przystosowany i w budynku szczelnym, z wentylacją mechaniczną lub rekuperacją, jest to rozwiązanie zalecane — bez własnego dolotu wentylacja potrafi odwrócić ciąg w kominie. W starszym budynku z wentylacją grawitacyjną doprowadzenie powietrza z zewnątrz nie jest konieczne, ale zwykle poprawia stabilność spalania. Elementy przyłącza (dolot, kryza, rura) zamawia się osobno — nie wchodzą w skład zestawu.</p><h3>Jakiej obudowy i komina wymaga ten wkład?</h3><p>Wkład przyłącza się do komina o średnicy Ø200 mm, wylotem górą. Wymiary korpusu to 660 × 515 × 500 mm (szer. × wys. × gł.) przy masie 154 kg — obudowę projektuje się z zapasem na dylatację i kanały konwekcyjne, a strop pod kominkiem musi tę masę przenieść. Wymagane odległości od materiałów palnych i zasady wentylacji obudowy podaje instrukcja producenta, dostępna w sekcji dokumentów na tej stronie.</p><h3>Czym palić w tym modelu?</h3><p>Właściwe paliwo to sezonowane drewno liściaste o wilgotności do 20 % — buk, grab, dąb, jesion. Maksymalna długość polan to 550 mm. Drewno iglaste iskrzy i szybciej zasmala szybę, dlatego nadaje się najwyżej do rozpalania. Płyt wiórowych, drewna malowanego, impregnowanego ani odpadów spalać nie wolno: skracają żywotność żeliwa, a w razie reklamacji są podstawą do odmowy uznania gwarancji.</p><p><strong>Produkty KAWMET objęte są 5-letnią gwarancją producenta.</strong> Dostępność modelu i warunki zakupu potwierdzi najbliższy przedstawiciel.</p> |  |  | 1 |  |  | 1 |  |  | https://stoves.kawmet.pl/upload/catalog/442178500/442178420/s_wkad_kominkowy_kawmet_w17_black_decor_16_1_kw_eco_2_kopia.jpg, https://stoves.kawmet.pl/upload/catalog/442178500/442178420/s_wkad_kominkowy_kawmet_w17_black_decor_16_1_kw_eco_1_.jpg, https://stoves.kawmet.pl/upload/catalog/442178500/442178420/s_wkad_kominkowy_kawmet_w17_black_decor_16_1_kw_eco_3_.jpg, https://stoves.kawmet.pl/upload/catalog/442178500/442178420/s_wkad_kominkowy_kawmet_w17_black_decor_16_1_kw_eco_4_kopia.jpg, https://stoves.kawmet.pl/upload/catalog/442178500/442178420/s_wkad_kominkowy_kawmet_w17_black_decor_16_1_kw_eco_5_.jpg, https://stoves.kawmet.pl/upload/catalog/442178500/442178420/s_wkad_kominkowy_kawmet_w17_black_decor_16_1_kw_eco_6_.jpg, https://stoves.kawmet.pl/upload/catalog/442178500/442178420/s_wkad_kominkowy_kawmet_w17_black_decor_16_1_kw_eco_7_.jpg, https://stoves.kawmet.pl/upload/catalog/442178500/442178420/s_wkad_kominkowy_kawmet_w17_black_decor_16_1_kw_eco_8_.jpg | 16,1 | 71,2 |  | yes | yes |  | yes |  | yes | A | 154 | 660 |  | 500 | 200 | cast iron | Recommended seasoned hardwood (moisture ≤20%) | KAWMET |  |  |  | 161 / 403 | 386,1 | 635 / 438 / 4 |  |  |  |  | 550 | 805 / 1208 | yes | yes | yes |  | vermiculite | yes |  | 93 | 0,16 | 43 | 90 | 1947 | 35 | black
442178291 | 1582 | WS5 WR | KAWMET Premium NIKA S5 ECO Freestanding Stove | stove-kawmet-premium-nika-s5-eco | Piec wolnostojący KAWMET Premium NIKA S5 ECO | piec-wolnostojacy-kawmet-premium-nika-s5-eco | <p><strong>KAWMET Premium NIKA S5 ECO</strong> is a wood-burning freestanding stove from the Polish foundry KAWMET with a nominal output of 11.3 kW, sized for rooms of up to 120 m² (up to 300 m³). A panoramic pane gives a wide view of the firebed. Thermal efficiency is 77 %, energy class A.</p><p>The construction weighing 140 kg is cast iron throughout — a material chosen for durability, since it is what sits in direct contact with the embers. Cast iron heats up more slowly than steel, but the difference pays off in the evening: once the last load has burnt through, the body keeps radiating stored heat for hours. Fins on the outer walls and a vermiculite baffle above the firebed carry into the room the energy that would otherwise go up the flue.</p><h3>Key features — NIKA S5</h3><ul><li>Nominal output 11.3 kW — heats up to 120 m² (300 m³)</li><li>Thermal efficiency 77 %, energy class A</li><li>Secondary combustion — secondary air burns off gases that would otherwise escape up the flue</li><li>Clean glass system — air guided along the pane limits soot build-up</li><li>Meets Ecodesign requirements</li><li>Provision for an external combustion air supply</li><li>Flue outlet top or rear, flue pipe Ø130 mm (125/139); door opens to the left</li><li>Maximum log length 500 mm</li><li>Dimensions (W × H × D): 681 × 712 × 524 mm, weight 140 kg</li><li>Material: cast iron. Made in Poland — 5-year warranty</li></ul><h3>The KAWMET Premium ECO range — a stove as part of the interior</h3><p>NIKA S5 belongs to the KAWMET Premium ECO range — freestanding stoves in which the cast iron body is also a decorative object. Every model in the line carries a name from mythology and has its own casting form; what they share is solid cast iron, a secondary combustion system and compliance with Ecodesign requirements.</p><p>Cast iron behaves differently from steel in a freestanding stove: it heats up more slowly, but once the fire is out it keeps releasing stored heat for hours. In practice that means less refuelling in the evening and a warmer morning.</p><h3>Is 11.3 kW enough to heat my house?</h3><p>The model is rated for roughly 120 m² with standard insulation and a ceiling height of 2.5–2.7 m. In a poorly insulated building, one with large glazed areas or a higher ceiling, the real figure will be lower. Oversizing is harmful too, however: for most of the season the appliance then runs on a low flame, which soots up the glass and the flue faster.</p><h3>Does it need an external air supply?</h3><p>The model is designed for it, and in an airtight building with mechanical ventilation or heat recovery it is the recommended solution — without its own air supply, ventilation can reverse the flue draught. In an older building with natural ventilation an external air supply is not essential, but it usually makes combustion more stable. The connection parts (inlet, orifice, pipe) are ordered separately — they are not part of the set.</p><h3>What chimney and space does the stove require?</h3><p>A flue of Ø130 mm (125/139), with the outlet at the top or rear. The stove measures 681 × 712 × 524 mm (W × H × D) and weighs 140 kg. Required clearances to walls and combustible materials are given in the manufacturer's manual, available in the documents section on this page.</p><h3>What fuel should be used?</h3><p>The fuel is seasoned hardwood with a moisture content of up to 20 %. The maximum log length is 500 mm. Wet wood gives noticeably less heat, smokes up the glass and speeds up soot deposits in the flue. Chipboard, painted or impregnated timber and waste must not be burnt — they shorten the life of the cast iron and void the warranty.</p><p><strong>KAWMET products carry a 5-year manufacturer's warranty.</strong> Your nearest representative will confirm availability and purchase terms.</p> | <p><strong>KAWMET Premium NIKA S5 ECO</strong> to piec wolnostojący (koza) na drewno polskiej odlewni KAWMET o mocy nominalnej 11,3 kW, przewidziany do pomieszczeń o powierzchni do 120 m² (kubatura do 300 m³). Panoramiczna szyba daje szeroki widok na palenisko. Sprawność cieplna wynosi 77 %, klasa energetyczna — A.</p><p>Konstrukcja o masie 140 kg jest w całości żeliwna — materiał dobrany pod kątem żywotności, bo to on styka się bezpośrednio z żarem. Żeliwo nagrzewa się wolniej niż stal, ale różnica zwraca się wieczorem: po wypaleniu ostatniego wsadu korpus jeszcze przez godziny promieniuje zmagazynowanym ciepłem. Radiatory na ściankach zewnętrznych i wermikulitowy deflektor nad paleniskiem przenoszą do pomieszczenia energię, która inaczej uszłaby kominem.</p><h3>Najważniejsze cechy — NIKA S5</h3><ul><li>Moc nominalna 11,3 kW — powierzchnia do 120 m² (kubatura 300 m³)</li><li>Sprawność cieplna 77 %, klasa energetyczna A</li><li>System dopalania spalin — powietrze wtórne dopala gazy, które inaczej uszłyby do komina</li><li>System czystej szyby — powietrze prowadzone wzdłuż szkła ogranicza osadzanie się sadzy</li><li>Spełnia wymagania Ekoprojektu (Ecodesign)</li><li>Możliwość doprowadzenia powietrza do komory spalania z zewnątrz</li><li>Wylot spalin górą lub tyłem, przewód dymowy Ø130 mm (125/139); drzwiczki otwierane w lewo</li><li>Maksymalna długość polan 500 mm</li><li>Wymiary (szer. × wys. × gł.): 681 × 712 × 524 mm, masa 140 kg</li><li>Materiał: żeliwo. Produkcja: Polska — gwarancja 5 lat</li></ul><h3>Seria KAWMET Premium ECO — piec jako element wnętrza</h3><p>NIKA S5 należy do serii KAWMET Premium ECO — pieców wolnostojących, w których żeliwny korpus jest zarazem elementem dekoracyjnym. Każdy model tej linii nosi imię z mitologii i ma własną formę odlewu; łączy je pełne żeliwo, system dopalania spalin i zgodność z wymaganiami Ekoprojektu.</p><p>Żeliwo w piecu wolnostojącym pracuje inaczej niż stal: nagrzewa się wolniej, ale po wygaszeniu ognia oddaje zmagazynowane ciepło jeszcze przez godziny. W praktyce oznacza to mniej dokładania drewna wieczorem i cieplejszy poranek.</p><h3>Czy 11,3 kW wystarczy do ogrzania mojego domu?</h3><p>Model pokrywa zapotrzebowanie około 120 m² przy typowej izolacji i wysokości pomieszczeń 2,5–2,7 m. Zanim zdecydujesz, policz nie metry, lecz straty ciepła — w budynku po termomodernizacji ta sama moc obsłuży wyraźnie większą powierzchnię, a w domu z lat siedemdziesiątych sporo mniejszą. Jeżeli wynik wypada między dwoma modelami, w praktyce lepiej sprawdza się słabszy, pracujący pełnym płomieniem, niż mocniejszy trzymany na przymkniętym powietrzu.</p><h3>Czy trzeba doprowadzić powietrze z zewnątrz?</h3><p>Model jest do tego przystosowany i w budynku szczelnym, z wentylacją mechaniczną lub rekuperacją, jest to rozwiązanie zalecane — bez własnego dolotu wentylacja potrafi odwrócić ciąg w kominie. W starszym budynku z wentylacją grawitacyjną doprowadzenie powietrza z zewnątrz nie jest konieczne, ale zwykle poprawia stabilność spalania. Elementy przyłącza (dolot, kryza, rura) zamawia się osobno — nie wchodzą w skład zestawu.</p><h3>Jakiego komina i miejsca wymaga ten piec?</h3><p>Przewód dymowy o średnicy Ø130 mm (125/139), wylot spalin górą lub tyłem. Wymiary pieca to 681 × 712 × 524 mm (szer. × wys. × gł.) przy masie 140 kg. Wymagane odległości od ścian i materiałów palnych podaje instrukcja producenta, dostępna w sekcji dokumentów na tej stronie.</p><h3>Czym palić w tym modelu?</h3><p>Właściwe paliwo to sezonowane drewno liściaste o wilgotności do 20 % — buk, grab, dąb, jesion. Maksymalna długość polan to 500 mm. Drewno iglaste iskrzy i szybciej zasmala szybę, dlatego nadaje się najwyżej do rozpalania. Płyt wiórowych, drewna malowanego, impregnowanego ani odpadów spalać nie wolno: skracają żywotność żeliwa, a w razie reklamacji są podstawą do odmowy uznania gwarancji.</p><p><strong>Produkty KAWMET objęte są 5-letnią gwarancją producenta.</strong> Dostępność modelu i warunki zakupu potwierdzi najbliższy przedstawiciel.</p> |  |  | 1 |  |  | 1 |  | https://www.youtube.com/watch?v=HCHrQ1BGTsQ, https://www.youtube.com/watch?v=XKWZeaIinjQ | https://stoves.kawmet.pl/upload/catalog/442178300/442178291/s_piec_wolnostojcy_kawmet_premium_nika_s5_eco_1_.jpg, https://stoves.kawmet.pl/upload/catalog/442178300/442178291/s_piec_wolnostojcy_kawmet_premium_nika_s5_eco_2_.jpg, https://stoves.kawmet.pl/upload/catalog/442178300/442178291/s_piec_wolnostojcy_kawmet_premium_nika_s5_eco_3_.jpg, https://stoves.kawmet.pl/upload/catalog/442178300/442178291/s_piec_wolnostojcy_kawmet_premium_nika_s5_eco_5_.jpg, https://stoves.kawmet.pl/upload/catalog/442178300/442178291/s_piec_wolnostojcy_kawmet_premium_nika_s5_eco_4_.jpg, https://stoves.kawmet.pl/upload/catalog/442178300/442178291/s_piec_wolnostojcy_kawmet_premium_nika_s5_eco_6_.jpg, https://stoves.kawmet.pl/upload/catalog/442178300/442178291/s_piec_wolnostojcy_kawmet_premium_nika_s5_eco_8_.jpg, https://stoves.kawmet.pl/upload/catalog/442178300/442178291/s_piec_wolnostojcy_kawmet_premium_nika_s5_eco_7_.jpg, https://stoves.kawmet.pl/upload/catalog/442178300/442178291/s_piec_wolnostojcy_kawmet_premium_nika_s5_eco_9_.jpg, https://stoves.kawmet.pl/upload/catalog/442178300/442178291/s_piec_wolnostojcy_kawmet_premium_nika_s5_eco_10_.jpg, https://stoves.kawmet.pl/upload/catalog/442178300/442178291/s_piec_wolnostojcy_kawmet_premium_nika_s5_eco_11_i.jpg, https://stoves.kawmet.pl/upload/catalog/442178300/442178291/s_piec_wolnostojcy_kawmet_premium_nika_s5_eco_12_.jpg, https://stoves.kawmet.pl/upload/catalog/442178300/442178291/s_piec_wolnostojcy_kawmet_premium_nika_s5_eco_14_.jpg, https://stoves.kawmet.pl/upload/catalog/442178300/442178291/s_piec_wolnostojcy_kawmet_premium_nika_s5_eco_13_.jpg, https://stoves.kawmet.pl/upload/catalog/442178300/442178291/s_piec_wolnostojcy_kawmet_premium_nika_s5_eco_16_.jpg, https://stoves.kawmet.pl/upload/catalog/442178300/442178291/s_piec_wolnostojcy_kawmet_premium_nika_s5_eco_15_.jpg, https://stoves.kawmet.pl/upload/catalog/442178300/442178291/s_piec_wolnostojcy_kawmet_premium_nika_s5_eco_19_.jpg, https://stoves.kawmet.pl/upload/catalog/442178300/442178291/s_piec_wolnostojcy_kawmet_premium_nika_s5_eco_18_1.jpg | 11,3 | 77,0 |  | yes | yes |  | yes | top / back | yes | A | 140 | 681 | 712 (740) | 524 | 130 (125 / 139) | cast iron | Recommended seasoned hardwood (moisture ≤20%) | KAWMET |  |  |  | 120 / 300 | 371 | 475 / 279 / 4 |  |  |  |  | 500 |  | yes | yes | no |  | steel / cast iron | yes |  | 102 | 0,04 | 39,6 | 98,4 | 500 | 77,1
442178292 | 1582 | WS6 WR | KAWMET Premium SPHINX S6 ECO Freestanding Stove | stove-kawmet-premium-sphinx-s6-eco | Piec wolnostojący KAWMET Premium SPHINX S6 ECO | piec-wolnostojacy-kawmet-premium-sphinx-s6-eco | <p><strong>KAWMET Premium SPHINX S6 ECO</strong> is a wood-burning freestanding stove from the Polish foundry KAWMET with a nominal output of 13.9 kW, sized for rooms of up to 140 m² (up to 350 m³). A panoramic pane gives a wide view of the firebed. Thermal efficiency is 77 %, energy class A.</p><p>The body weighing 180 kg is cast entirely from iron. Unlike steel constructions, cast iron does not warp under high temperature and stores heat — releasing it long after the fire has burnt down. Closely spaced fins enlarge the heat exchange surface, and a vermiculite baffle extends the path of the flue gases, so more energy stays in the room instead of escaping up the chimney.</p><h3>Key features — SPHINX S6</h3><ul><li>Nominal output 13.9 kW — heats up to 140 m² (350 m³)</li><li>Thermal efficiency 77 %, energy class A</li><li>Secondary combustion — secondary air burns off gases that would otherwise escape up the flue</li><li>Clean glass system — air guided along the pane limits soot build-up</li><li>Meets Ecodesign requirements</li><li>Provision for an external combustion air supply</li><li>Flue outlet top or rear, flue pipe Ø150 mm (153); door opens to the left</li><li>Maximum log length 550 mm</li><li>Dimensions (W × H × D): 775 × 808 × 572 mm, weight 180 kg</li><li>Material: cast iron. Made in Poland — 5-year warranty</li></ul><h3>The KAWMET Premium ECO range — a stove as part of the interior</h3><p>SPHINX S6 belongs to the KAWMET Premium ECO range — freestanding stoves in which the cast iron body is also a decorative object. Every model in the line carries a name from mythology and has its own casting form; what they share is solid cast iron, a secondary combustion system and compliance with Ecodesign requirements.</p><p>Cast iron behaves differently from steel in a freestanding stove: it heats up more slowly, but once the fire is out it keeps releasing stored heat for hours. In practice that means less refuelling in the evening and a warmer morning.</p><h3>Is 13.9 kW enough to heat my house?</h3><p>The model is rated for roughly 140 m² with standard insulation and a ceiling height of 2.5–2.7 m. In a poorly insulated building, one with large glazed areas or a higher ceiling, the real figure will be lower. Oversizing is harmful too, however: for most of the season the appliance then runs on a low flame, which soots up the glass and the flue faster.</p><h3>Does it need an external air supply?</h3><p>The model is designed for it, and in an airtight building with mechanical ventilation or heat recovery it is the recommended solution — without its own air supply, ventilation can reverse the flue draught. In an older building with natural ventilation an external air supply is not essential, but it usually makes combustion more stable. The connection parts (inlet, orifice, pipe) are ordered separately — they are not part of the set.</p><h3>What chimney and space does the stove require?</h3><p>A flue of Ø150 mm (153), with the outlet at the top or rear. The stove measures 775 × 808 × 572 mm (W × H × D) and weighs 180 kg. Required clearances to walls and combustible materials are given in the manufacturer's manual, available in the documents section on this page.</p><h3>What fuel should be used?</h3><p>The fuel is seasoned hardwood with a moisture content of up to 20 %. The maximum log length is 550 mm. Wet wood gives noticeably less heat, smokes up the glass and speeds up soot deposits in the flue. Chipboard, painted or impregnated timber and waste must not be burnt — they shorten the life of the cast iron and void the warranty.</p><p><strong>KAWMET products carry a 5-year manufacturer's warranty.</strong> Your nearest representative will confirm availability and purchase terms.</p> | <p><strong>KAWMET Premium SPHINX S6 ECO</strong> to piec wolnostojący (koza) na drewno polskiej odlewni KAWMET o mocy nominalnej 13,9 kW, przewidziany do pomieszczeń o powierzchni do 140 m² (kubatura do 350 m³). Panoramiczna szyba daje szeroki widok na palenisko. Sprawność cieplna wynosi 77 %, klasa energetyczna — A.</p><p>Korpus o masie 180 kg odlano w całości z żeliwa. W odróżnieniu od konstrukcji stalowych żeliwo nie odkształca się pod wpływem wysokiej temperatury i magazynuje ciepło — oddaje je jeszcze długo po wypaleniu wsadu. Gęsto rozmieszczone radiatory powiększają powierzchnię wymiany ciepła, a wermikulitowy deflektor wydłuża drogę spalin, dzięki czemu więcej energii zostaje w pomieszczeniu zamiast uciekać do komina.</p><h3>Najważniejsze cechy — SPHINX S6</h3><ul><li>Moc nominalna 13,9 kW — powierzchnia do 140 m² (kubatura 350 m³)</li><li>Sprawność cieplna 77 %, klasa energetyczna A</li><li>System dopalania spalin — powietrze wtórne dopala gazy, które inaczej uszłyby do komina</li><li>System czystej szyby — powietrze prowadzone wzdłuż szkła ogranicza osadzanie się sadzy</li><li>Spełnia wymagania Ekoprojektu (Ecodesign)</li><li>Możliwość doprowadzenia powietrza do komory spalania z zewnątrz</li><li>Wylot spalin górą lub tyłem, przewód dymowy Ø150 mm (153); drzwiczki otwierane w lewo</li><li>Maksymalna długość polan 550 mm</li><li>Wymiary (szer. × wys. × gł.): 775 × 808 × 572 mm, masa 180 kg</li><li>Materiał: żeliwo. Produkcja: Polska — gwarancja 5 lat</li></ul><h3>Seria KAWMET Premium ECO — piec jako element wnętrza</h3><p>SPHINX S6 należy do serii KAWMET Premium ECO — pieców wolnostojących, w których żeliwny korpus jest zarazem elementem dekoracyjnym. Każdy model tej linii nosi imię z mitologii i ma własną formę odlewu; łączy je pełne żeliwo, system dopalania spalin i zgodność z wymaganiami Ekoprojektu.</p><p>Żeliwo w piecu wolnostojącym pracuje inaczej niż stal: nagrzewa się wolniej, ale po wygaszeniu ognia oddaje zmagazynowane ciepło jeszcze przez godziny. W praktyce oznacza to mniej dokładania drewna wieczorem i cieplejszy poranek.</p><h3>Czy 13,9 kW wystarczy do ogrzania mojego domu?</h3><p>Model jest przewidziany na około 140 m² przy standardowej izolacji i wysokości pomieszczeń 2,5–2,7 m. W budynku słabo ocieplonym, z dużymi przeszkleniami albo z wyższym sufitem realna powierzchnia będzie mniejsza. Dobieranie urządzenia z dużym zapasem mocy też jednak szkodzi: przez większość sezonu pracuje ono wtedy na małym płomieniu, przez co szybciej brudzi szybę i zarasta sadzą.</p><h3>Czy trzeba doprowadzić powietrze z zewnątrz?</h3><p>Model jest do tego przystosowany i w budynku szczelnym, z wentylacją mechaniczną lub rekuperacją, jest to rozwiązanie zalecane — bez własnego dolotu wentylacja potrafi odwrócić ciąg w kominie. W starszym budynku z wentylacją grawitacyjną doprowadzenie powietrza z zewnątrz nie jest konieczne, ale zwykle poprawia stabilność spalania. Elementy przyłącza (dolot, kryza, rura) zamawia się osobno — nie wchodzą w skład zestawu.</p><h3>Jakiego komina i miejsca wymaga ten piec?</h3><p>Przewód dymowy o średnicy Ø150 mm (153), wylot spalin górą lub tyłem. Wymiary pieca to 775 × 808 × 572 mm (szer. × wys. × gł.) przy masie 180 kg. Wymagane odległości od ścian i materiałów palnych podaje instrukcja producenta, dostępna w sekcji dokumentów na tej stronie.</p><h3>Czym palić w tym modelu?</h3><p>Paliwem jest sezonowane drewno liściaste o wilgotności do 20 %. Maksymalna długość polan to 550 mm. Drewno mokre daje wyraźnie mniej ciepła, zadymia szybę i przyspiesza osadzanie się sadzy w kominie. Płyt wiórowych, drewna malowanego, impregnowanego ani odpadów spalać nie wolno — skracają żywotność żeliwa i unieważniają gwarancję.</p><p><strong>Produkty KAWMET objęte są 5-letnią gwarancją producenta.</strong> Dostępność modelu i warunki zakupu potwierdzi najbliższy przedstawiciel.</p> |  |  | 3 |  |  | 1 |  | https://www.youtube.com/watch?v=HCHrQ1BGTsQ | https://stoves.kawmet.pl/upload/catalog/442178300/442178292/s_piec_wolnostojcy_kawmet_premium_sphinx_s6_eco_1_.jpg, https://stoves.kawmet.pl/upload/catalog/442178300/442178292/s_piec_wolnostojcy_kawmet_premium_sphinx_s6_eco_2_.jpg, https://stoves.kawmet.pl/upload/catalog/442178300/442178292/s_piec_wolnostojcy_kawmet_premium_sphinx_s6_eco_3_.jpg, https://stoves.kawmet.pl/upload/catalog/442178300/442178292/s_piec_wolnostojcy_kawmet_premium_sphinx_s6_eco_5_.jpg, https://stoves.kawmet.pl/upload/catalog/442178300/442178292/s_piec_wolnostojcy_kawmet_premium_sphinx_s6_eco_4_.jpg, https://stoves.kawmet.pl/upload/catalog/442178300/442178292/s_piec_wolnostojcy_kawmet_premium_sphinx_s6_eco_6_.jpg, https://stoves.kawmet.pl/upload/catalog/442178300/442178292/s_piec_wolnostojcy_kawmet_premium_sphinx_s6_eco_7_.jpg, https://stoves.kawmet.pl/upload/catalog/442178300/442178292/s_piec_wolnostojcy_kawmet_premium_sphinx_s6_eco_8_.jpg, https://stoves.kawmet.pl/upload/catalog/442178300/442178292/s_piec_wolnostojcy_kawmet_premium_sphinx_s6_eco_9_.jpg, https://stoves.kawmet.pl/upload/catalog/442178300/442178292/s_piec_wolnostojcy_kawmet_premium_sphinx_s6_eco_11_.jpg, https://stoves.kawmet.pl/upload/catalog/442178300/442178292/s_piec_wolnostojcy_kawmet_premium_sphinx_s6_eco_10_.jpg, https://stoves.kawmet.pl/upload/catalog/442178300/442178292/s_piec_wolnostojcy_kawmet_premium_sphinx_s6_eco_13_.jpg, https://stoves.kawmet.pl/upload/catalog/442178300/442178292/s_piec_wolnostojcy_kawmet_premium_sphinx_s6_eco_14_.jpg, https://stoves.kawmet.pl/upload/catalog/442178300/442178292/s_piec_wolnostojcy_kawmet_premium_sphinx_s6_eco_15_.jpg, https://stoves.kawmet.pl/upload/catalog/442178300/442178292/s_piec_wolnostojcy_kawmet_premium_sphinx_s6_eco_12_.jpg, https://stoves.kawmet.pl/upload/catalog/442178300/442178292/s_piec_wolnostojcy_kawmet_premium_sphinx_s6_eco_16_.jpg, https://stoves.kawmet.pl/upload/catalog/442178300/442178292/s_piec_wolnostojcy_kawmet_premium_sphinx_s6_eco.jpg, https://stoves.kawmet.pl/upload/catalog/442178300/442178292/s_piec_wolnostojcy_kawmet_premium_sphinx_s6_eco1.jpg, https://stoves.kawmet.pl/upload/catalog/442178300/442178292/s_piec_wolnostojcy_kawmet_premium_sphinx_s6_eco_17_.jpg | 13,9 | 77,0 |  | yes | yes |  | yes | top / back | yes | A | 180 | 775 | 808 (810) | 572 | 150 (153) | cast iron | Recommended seasoned hardwood (moisture ≤20%) | KAWMET |  |  |  | 140 / 350 | 371 | 536 / 317 / 4 |  |  |  |  | 550 |  | yes | yes | yes |  | steel / cast iron | yes |  | 102 | 0,04 | 39,6 | 98,4 | 500 | 77,1
442178293 | 1582 | WS7 WR | KAWMET Premium ARES S7 ECO Freestanding Stove | stove-kawmet-premium-ares-s7-eco | Piec wolnostojący KAWMET Premium ARES S7 ECO | piec-wolnostojacy-kawmet-premium-ares-s7-eco | <p><strong>KAWMET Premium ARES S7 ECO</strong> is a wood-burning freestanding stove from the Polish foundry KAWMET with a nominal output of 11.3 kW, sized for rooms of up to 120 m² (up to 300 m³). A flat front pane shows the firebed head-on. Thermal efficiency is 77 %, energy class A.</p><p>The entire combustion chamber weighing 140 kg is an iron casting — with no welded sheet that would warp over time under repeated heating and cooling. Cast iron works like a storage battery: it absorbs heat while the fire burns and gives it back gradually once the flames have died down. A vermiculite baffle turns the flue gases back above the firebed, lengthening their path and raising the combustion temperature.</p><h3>Key features — ARES S7</h3><ul><li>Nominal output 11.3 kW — heats up to 120 m² (300 m³)</li><li>Thermal efficiency 77 %, energy class A</li><li>Secondary combustion — secondary air burns off gases that would otherwise escape up the flue</li><li>Clean glass system — air guided along the pane limits soot build-up</li><li>Meets Ecodesign requirements</li><li>Provision for an external combustion air supply</li><li>Flue outlet top or rear, flue pipe Ø130 mm (125/139); door opens to the left</li><li>Maximum log length 500 mm</li><li>Dimensions (W × H × D): 681 × 712 × 524 mm, weight 140 kg</li><li>Material: cast iron. Made in Poland — 5-year warranty</li></ul><h3>The KAWMET Premium ECO range — a stove as part of the interior</h3><p>ARES S7 belongs to the KAWMET Premium ECO range — freestanding stoves in which the cast iron body is also a decorative object. Every model in the line carries a name from mythology and has its own casting form; what they share is solid cast iron, a secondary combustion system and compliance with Ecodesign requirements.</p><p>Cast iron behaves differently from steel in a freestanding stove: it heats up more slowly, but once the fire is out it keeps releasing stored heat for hours. In practice that means less refuelling in the evening and a warmer morning.</p><h3>Is 11.3 kW enough to heat my house?</h3><p>The model is rated for roughly 120 m² with standard insulation and a ceiling height of 2.5–2.7 m. In a poorly insulated building, one with large glazed areas or a higher ceiling, the real figure will be lower. Oversizing is harmful too, however: for most of the season the appliance then runs on a low flame, which soots up the glass and the flue faster.</p><h3>Does it need an external air supply?</h3><p>The model is designed for it, and in an airtight building with mechanical ventilation or heat recovery it is the recommended solution — without its own air supply, ventilation can reverse the flue draught. In an older building with natural ventilation an external air supply is not essential, but it usually makes combustion more stable. The connection parts (inlet, orifice, pipe) are ordered separately — they are not part of the set.</p><h3>What chimney and space does the stove require?</h3><p>A flue of Ø130 mm (125/139), with the outlet at the top or rear. The stove measures 681 × 712 × 524 mm (W × H × D) and weighs 140 kg. Required clearances to walls and combustible materials are given in the manufacturer's manual, available in the documents section on this page.</p><h3>What fuel should be used?</h3><p>The fuel is seasoned hardwood with a moisture content of up to 20 %. The maximum log length is 500 mm. Wet wood gives noticeably less heat, smokes up the glass and speeds up soot deposits in the flue. Chipboard, painted or impregnated timber and waste must not be burnt — they shorten the life of the cast iron and void the warranty.</p><p><strong>KAWMET products carry a 5-year manufacturer's warranty.</strong> Your nearest representative will confirm availability and purchase terms.</p> | <p><strong>KAWMET Premium ARES S7 ECO</strong> to piec wolnostojący (koza) na drewno polskiej odlewni KAWMET o mocy nominalnej 11,3 kW, przewidziany do pomieszczeń o powierzchni do 120 m² (kubatura do 300 m³). Prosta szyba czołowa pokazuje palenisko od frontu. Sprawność cieplna wynosi 77 %, klasa energetyczna — A.</p><p>Cała komora spalania o masie 140 kg jest odlewem żeliwnym — bez spawanych blach, które przy cyklicznym nagrzewaniu i stygnięciu z czasem się odkształcają. Żeliwo pracuje jak akumulator: pochłania ciepło w czasie palenia i oddaje je stopniowo, gdy ogień już przygasł. Wermikulitowy deflektor zawraca spaliny nad paleniskiem, wydłużając ich drogę i podnosząc temperaturę spalania.</p><h3>Najważniejsze cechy — ARES S7</h3><ul><li>Moc nominalna 11,3 kW — powierzchnia do 120 m² (kubatura 300 m³)</li><li>Sprawność cieplna 77 %, klasa energetyczna A</li><li>System dopalania spalin — powietrze wtórne dopala gazy, które inaczej uszłyby do komina</li><li>System czystej szyby — powietrze prowadzone wzdłuż szkła ogranicza osadzanie się sadzy</li><li>Spełnia wymagania Ekoprojektu (Ecodesign)</li><li>Możliwość doprowadzenia powietrza do komory spalania z zewnątrz</li><li>Wylot spalin górą lub tyłem, przewód dymowy Ø130 mm (125/139); drzwiczki otwierane w lewo</li><li>Maksymalna długość polan 500 mm</li><li>Wymiary (szer. × wys. × gł.): 681 × 712 × 524 mm, masa 140 kg</li><li>Materiał: żeliwo. Produkcja: Polska — gwarancja 5 lat</li></ul><h3>Seria KAWMET Premium ECO — piec jako element wnętrza</h3><p>ARES S7 należy do serii KAWMET Premium ECO — pieców wolnostojących, w których żeliwny korpus jest zarazem elementem dekoracyjnym. Każdy model tej linii nosi imię z mitologii i ma własną formę odlewu; łączy je pełne żeliwo, system dopalania spalin i zgodność z wymaganiami Ekoprojektu.</p><p>Żeliwo w piecu wolnostojącym pracuje inaczej niż stal: nagrzewa się wolniej, ale po wygaszeniu ognia oddaje zmagazynowane ciepło jeszcze przez godziny. W praktyce oznacza to mniej dokładania drewna wieczorem i cieplejszy poranek.</p><h3>Czy 11,3 kW wystarczy do ogrzania mojego domu?</h3><p>Podane 120 m² to wartość dla budynku o standardowej izolacji i sufitach 2,5–2,7 m. Deklarowana powierzchnia nie jest obietnicą — zależy od tego, ile ciepła dom traci. Stary mur bez ocieplenia, duże okna albo otwarta antresola potrafią zbić ten wynik nawet o jedną trzecią. W drugą stronę działa to tak samo: w domu pasywnym 11,3 kW może się okazać mocą zbyt dużą, a urządzenie tłumione przez cały sezon szybko zarasta sadzą.</p><h3>Czy trzeba doprowadzić powietrze z zewnątrz?</h3><p>Model jest do tego przystosowany i w budynku szczelnym, z wentylacją mechaniczną lub rekuperacją, jest to rozwiązanie zalecane — bez własnego dolotu wentylacja potrafi odwrócić ciąg w kominie. W starszym budynku z wentylacją grawitacyjną doprowadzenie powietrza z zewnątrz nie jest konieczne, ale zwykle poprawia stabilność spalania. Elementy przyłącza (dolot, kryza, rura) zamawia się osobno — nie wchodzą w skład zestawu.</p><h3>Jakiego komina i miejsca wymaga ten piec?</h3><p>Przewód dymowy o średnicy Ø130 mm (125/139), wylot spalin górą lub tyłem. Wymiary pieca to 681 × 712 × 524 mm (szer. × wys. × gł.) przy masie 140 kg. Wymagane odległości od ścian i materiałów palnych podaje instrukcja producenta, dostępna w sekcji dokumentów na tej stronie.</p><h3>Czym palić w tym modelu?</h3><p>Drewno liściaste, sezonowane co najmniej dwa lata, o wilgotności nieprzekraczającej 20 %. Maksymalna długość polan to 500 mm. Przy wilgotności rzędu 40 % blisko połowa energii idzie na odparowanie wody zamiast na ogrzewanie pomieszczenia — stąd wrażenie, że urządzenie „nie grzeje”. Wykluczone są płyty wiórowe, drewno malowane i impregnowane oraz odpady: ich spalanie niszczy żeliwo i unieważnia gwarancję.</p><p><strong>Produkty KAWMET objęte są 5-letnią gwarancją producenta.</strong> Dostępność modelu i warunki zakupu potwierdzi najbliższy przedstawiciel.</p> |  |  | 1 |  |  | 1 |  |  | https://stoves.kawmet.pl/upload/catalog/442178300/442178293/s_piec_wolnostojcy_kawmet_premium_ares_s7_eco_1_.jpg, https://stoves.kawmet.pl/upload/catalog/442178300/442178293/s_piec_wolnostojcy_kawmet_premium_ares_s7_eco_2_.jpg, https://stoves.kawmet.pl/upload/catalog/442178300/442178293/s_piec_wolnostojcy_kawmet_premium_ares_s7_eco_3_.jpg, https://stoves.kawmet.pl/upload/catalog/442178300/442178293/s_piec_wolnostojcy_kawmet_premium_ares_s7_eco_5_.jpg, https://stoves.kawmet.pl/upload/catalog/442178300/442178293/s_piec_wolnostojcy_kawmet_premium_ares_s7_eco_4_.jpg, https://stoves.kawmet.pl/upload/catalog/442178300/442178293/s_piec_wolnostojcy_kawmet_premium_ares_s7_eco_6_.jpg, https://stoves.kawmet.pl/upload/catalog/442178300/442178293/s_piec_wolnostojcy_kawmet_premium_ares_s7_eco_8_.jpg, https://stoves.kawmet.pl/upload/catalog/442178300/442178293/s_piec_wolnostojcy_kawmet_premium_ares_s7_eco_7_.jpg, https://stoves.kawmet.pl/upload/catalog/442178300/442178293/s_piec_wolnostojcy_kawmet_premium_ares_s7_eco_9_.jpg, https://stoves.kawmet.pl/upload/catalog/442178300/442178293/s_piec_wolnostojcy_kawmet_premium_ares_s7_eco_10_.jpg, https://stoves.kawmet.pl/upload/catalog/442178300/442178293/s_piec_wolnostojcy_kawmet_premium_ares_s7_eco_14_.jpg, https://stoves.kawmet.pl/upload/catalog/442178300/442178293/s_piec_wolnostojcy_kawmet_premium_ares_s7_eco_13_.jpg, https://stoves.kawmet.pl/upload/catalog/442178300/442178293/s_piec_wolnostojcy_kawmet_premium_ares_s7_eco_12_.jpg, https://stoves.kawmet.pl/upload/catalog/442178300/442178293/s_piec_wolnostojcy_kawmet_premium_ares_s7_eco_11_.jpg, https://stoves.kawmet.pl/upload/catalog/442178300/442178293/s_piec_wolnostojcy_kawmet_premium_ares_s7_eco_15_.jpg, https://stoves.kawmet.pl/upload/catalog/442178300/442178293/s_piec_wolnostojcy_kawmet_premium_ares_s7_eco_16_.jpg, https://stoves.kawmet.pl/upload/catalog/442178300/442178293/s_piec_wolnostojcy_kawmet_premium_ares_s7_eco_18_.jpg, https://stoves.kawmet.pl/upload/catalog/442178300/442178293/s_piec_wolnostojcy_kawmet_premium_ares_s7_eco_17_.jpg, https://stoves.kawmet.pl/upload/catalog/442178300/442178293/s_piec_wolnostojcy_kawmet_premium_ares_s7_eco_19_.jpg, https://stoves.kawmet.pl/upload/catalog/442178300/442178293/s_piec_wolnostojcy_kawmet_premium_ares_s7_eco_20_.jpg, https://stoves.kawmet.pl/upload/catalog/442178300/442178293/s_piec_wolnostojcy_kawmet_premium_ares_s7_eco_21_.jpg, https://stoves.kawmet.pl/upload/catalog/442178300/442178293/s_piec_wolnostojcy_kawmet_premium_ares_s7_eco_22_.jpg, https://stoves.kawmet.pl/upload/catalog/442178300/442178293/s_piec_wolnostojcy_kawmet_premium_ares_s7_eco_23_.jpg, https://stoves.kawmet.pl/upload/catalog/442178300/442178293/s_piec_wolnostojcy_kawmet_premium_ares_s7_eco_24_.jpg, https://stoves.kawmet.pl/upload/catalog/442178300/442178293/s_piec_wolnostojcy_kawmet_premium_ares_s7_eco_27_.jpg, https://stoves.kawmet.pl/upload/catalog/442178300/442178293/s_piec_wolnostojcy_kawmet_premium_ares_s7_eco_26_.jpg, https://stoves.kawmet.pl/upload/catalog/442178300/442178293/s_piec_wolnostojcy_kawmet_premium_ares_s7_eco_28_.jpg, https://stoves.kawmet.pl/upload/catalog/442178300/442178293/s_piec_wolnostojcy_kawmet_premium_ares_s7_eco_29_.jpg | 11,3 | 77,0 |  | yes | yes |  | yes | top / back | yes | A | 140 | 681 | 712 (740) | 524 | 130 (125 / 139) | cast iron | Recommended seasoned hardwood (moisture ≤20%) | KAWMET |  |  |  | 120 / 300 | 371 |  |  | 220 / 280 / 4 | 220 / 280 / 4 |  | 500 |  | yes | yes | no |  | steel / cast iron | yes |  | 102 | 0,04 | 39,6 | 98,4 | 500 | 77,1
442178294 | 1582 | WS8 WR | KAWMET Premium HELIOS S8 ECO Freestanding Stove | stove-kawmet-premium-helios-s8-eco | Piec wolnostojący KAWMET Premium HELIOS S8 ECO | piec-wolnostojacy-kawmet-premium-helios-s8-eco | <p><strong>KAWMET Premium HELIOS S8 ECO</strong> is a wood-burning freestanding stove from the Polish foundry KAWMET with a nominal output of 13.9 kW, sized for rooms of up to 140 m² (up to 350 m³). A flat front pane shows the firebed head-on. Thermal efficiency is 77 %, energy class A.</p><p>The construction weighing 180 kg is cast iron throughout — a material chosen for durability, since it is what sits in direct contact with the embers. Cast iron heats up more slowly than steel, but the difference pays off in the evening: once the last load has burnt through, the body keeps radiating stored heat for hours. Fins on the outer walls and a vermiculite baffle above the firebed carry into the room the energy that would otherwise go up the flue.</p><h3>Key features — HELIOS S8</h3><ul><li>Nominal output 13.9 kW — heats up to 140 m² (350 m³)</li><li>Thermal efficiency 77 %, energy class A</li><li>Secondary combustion — secondary air burns off gases that would otherwise escape up the flue</li><li>Clean glass system — air guided along the pane limits soot build-up</li><li>Meets Ecodesign requirements</li><li>Provision for an external combustion air supply</li><li>Flue outlet top or rear, flue pipe Ø150 mm (153); door opens to the left</li><li>Maximum log length 550 mm</li><li>Dimensions (W × H × D): 775 × 808 × 572 mm, weight 180 kg</li><li>Material: cast iron. Made in Poland — 5-year warranty</li></ul><h3>The KAWMET Premium ECO range — a stove as part of the interior</h3><p>HELIOS S8 belongs to the KAWMET Premium ECO range — freestanding stoves in which the cast iron body is also a decorative object. Every model in the line carries a name from mythology and has its own casting form; what they share is solid cast iron, a secondary combustion system and compliance with Ecodesign requirements.</p><p>Cast iron behaves differently from steel in a freestanding stove: it heats up more slowly, but once the fire is out it keeps releasing stored heat for hours. In practice that means less refuelling in the evening and a warmer morning.</p><h3>Is 13.9 kW enough to heat my house?</h3><p>The model is rated for roughly 140 m² with standard insulation and a ceiling height of 2.5–2.7 m. In a poorly insulated building, one with large glazed areas or a higher ceiling, the real figure will be lower. Oversizing is harmful too, however: for most of the season the appliance then runs on a low flame, which soots up the glass and the flue faster.</p><h3>Does it need an external air supply?</h3><p>The model is designed for it, and in an airtight building with mechanical ventilation or heat recovery it is the recommended solution — without its own air supply, ventilation can reverse the flue draught. In an older building with natural ventilation an external air supply is not essential, but it usually makes combustion more stable. The connection parts (inlet, orifice, pipe) are ordered separately — they are not part of the set.</p><h3>What chimney and space does the stove require?</h3><p>A flue of Ø150 mm (153), with the outlet at the top or rear. The stove measures 775 × 808 × 572 mm (W × H × D) and weighs 180 kg. Required clearances to walls and combustible materials are given in the manufacturer's manual, available in the documents section on this page.</p><h3>What fuel should be used?</h3><p>The fuel is seasoned hardwood with a moisture content of up to 20 %. The maximum log length is 550 mm. Wet wood gives noticeably less heat, smokes up the glass and speeds up soot deposits in the flue. Chipboard, painted or impregnated timber and waste must not be burnt — they shorten the life of the cast iron and void the warranty.</p><p><strong>KAWMET products carry a 5-year manufacturer's warranty.</strong> Your nearest representative will confirm availability and purchase terms.</p> | <p><strong>KAWMET Premium HELIOS S8 ECO</strong> to piec wolnostojący (koza) na drewno polskiej odlewni KAWMET o mocy nominalnej 13,9 kW, przewidziany do pomieszczeń o powierzchni do 140 m² (kubatura do 350 m³). Prosta szyba czołowa pokazuje palenisko od frontu. Sprawność cieplna wynosi 77 %, klasa energetyczna — A.</p><p>Konstrukcja o masie 180 kg jest w całości żeliwna — materiał dobrany pod kątem żywotności, bo to on styka się bezpośrednio z żarem. Żeliwo nagrzewa się wolniej niż stal, ale różnica zwraca się wieczorem: po wypaleniu ostatniego wsadu korpus jeszcze przez godziny promieniuje zmagazynowanym ciepłem. Radiatory na ściankach zewnętrznych i wermikulitowy deflektor nad paleniskiem przenoszą do pomieszczenia energię, która inaczej uszłaby kominem.</p><h3>Najważniejsze cechy — HELIOS S8</h3><ul><li>Moc nominalna 13,9 kW — powierzchnia do 140 m² (kubatura 350 m³)</li><li>Sprawność cieplna 77 %, klasa energetyczna A</li><li>System dopalania spalin — powietrze wtórne dopala gazy, które inaczej uszłyby do komina</li><li>System czystej szyby — powietrze prowadzone wzdłuż szkła ogranicza osadzanie się sadzy</li><li>Spełnia wymagania Ekoprojektu (Ecodesign)</li><li>Możliwość doprowadzenia powietrza do komory spalania z zewnątrz</li><li>Wylot spalin górą lub tyłem, przewód dymowy Ø150 mm (153); drzwiczki otwierane w lewo</li><li>Maksymalna długość polan 550 mm</li><li>Wymiary (szer. × wys. × gł.): 775 × 808 × 572 mm, masa 180 kg</li><li>Materiał: żeliwo. Produkcja: Polska — gwarancja 5 lat</li></ul><h3>Seria KAWMET Premium ECO — piec jako element wnętrza</h3><p>HELIOS S8 należy do serii KAWMET Premium ECO — pieców wolnostojących, w których żeliwny korpus jest zarazem elementem dekoracyjnym. Każdy model tej linii nosi imię z mitologii i ma własną formę odlewu; łączy je pełne żeliwo, system dopalania spalin i zgodność z wymaganiami Ekoprojektu.</p><p>Żeliwo w piecu wolnostojącym pracuje inaczej niż stal: nagrzewa się wolniej, ale po wygaszeniu ognia oddaje zmagazynowane ciepło jeszcze przez godziny. W praktyce oznacza to mniej dokładania drewna wieczorem i cieplejszy poranek.</p><h3>Czy 13,9 kW wystarczy do ogrzania mojego domu?</h3><p>Model pokrywa zapotrzebowanie około 140 m² przy typowej izolacji i wysokości pomieszczeń 2,5–2,7 m. Zanim zdecydujesz, policz nie metry, lecz straty ciepła — w budynku po termomodernizacji ta sama moc obsłuży wyraźnie większą powierzchnię, a w domu z lat siedemdziesiątych sporo mniejszą. Jeżeli wynik wypada między dwoma modelami, w praktyce lepiej sprawdza się słabszy, pracujący pełnym płomieniem, niż mocniejszy trzymany na przymkniętym powietrzu.</p><h3>Czy trzeba doprowadzić powietrze z zewnątrz?</h3><p>Model jest do tego przystosowany i w budynku szczelnym, z wentylacją mechaniczną lub rekuperacją, jest to rozwiązanie zalecane — bez własnego dolotu wentylacja potrafi odwrócić ciąg w kominie. W starszym budynku z wentylacją grawitacyjną doprowadzenie powietrza z zewnątrz nie jest konieczne, ale zwykle poprawia stabilność spalania. Elementy przyłącza (dolot, kryza, rura) zamawia się osobno — nie wchodzą w skład zestawu.</p><h3>Jakiego komina i miejsca wymaga ten piec?</h3><p>Przewód dymowy o średnicy Ø150 mm (153), wylot spalin górą lub tyłem. Wymiary pieca to 775 × 808 × 572 mm (szer. × wys. × gł.) przy masie 180 kg. Wymagane odległości od ścian i materiałów palnych podaje instrukcja producenta, dostępna w sekcji dokumentów na tej stronie.</p><h3>Czym palić w tym modelu?</h3><p>Właściwe paliwo to sezonowane drewno liściaste o wilgotności do 20 % — buk, grab, dąb, jesion. Maksymalna długość polan to 550 mm. Drewno iglaste iskrzy i szybciej zasmala szybę, dlatego nadaje się najwyżej do rozpalania. Płyt wiórowych, drewna malowanego, impregnowanego ani odpadów spalać nie wolno: skracają żywotność żeliwa, a w razie reklamacji są podstawą do odmowy uznania gwarancji.</p><p><strong>Produkty KAWMET objęte są 5-letnią gwarancją producenta.</strong> Dostępność modelu i warunki zakupu potwierdzi najbliższy przedstawiciel.</p> |  |  | 1 |  |  | 1 |  |  | https://stoves.kawmet.pl/upload/catalog/442178300/442178294/s_piec_wolnostojcy_kawmet_premium_helios_s8_eco_1_.jpg, https://stoves.kawmet.pl/upload/catalog/442178300/442178294/s_piec_wolnostojcy_kawmet_premium_helios_s8_eco_2_.jpg, https://stoves.kawmet.pl/upload/catalog/442178300/442178294/s_piec_wolnostojcy_kawmet_premium_helios_s8_eco_3_.jpg, https://stoves.kawmet.pl/upload/catalog/442178300/442178294/s_piec_wolnostojcy_kawmet_premium_helios_s8_eco_5_.jpg, https://stoves.kawmet.pl/upload/catalog/442178300/442178294/s_piec_wolnostojcy_kawmet_premium_helios_s8_eco_4_.jpg, https://stoves.kawmet.pl/upload/catalog/442178300/442178294/s_piec_wolnostojcy_kawmet_premium_helios_s8_eco_6_.jpg, https://stoves.kawmet.pl/upload/catalog/442178300/442178294/s_piec_wolnostojcy_kawmet_premium_helios_s8_eco_8_.jpg, https://stoves.kawmet.pl/upload/catalog/442178300/442178294/s_piec_wolnostojcy_kawmet_premium_helios_s8_eco_7_.jpg, https://stoves.kawmet.pl/upload/catalog/442178300/442178294/s_piec_wolnostojcy_kawmet_premium_helios_s8_eco_9_.jpg, https://stoves.kawmet.pl/upload/catalog/442178300/442178294/s_piec_wolnostojcy_kawmet_premium_helios_s8_eco_10_.jpg, https://stoves.kawmet.pl/upload/catalog/442178300/442178294/s_piec_wolnostojcy_kawmet_premium_helios_s8_eco_11_.jpg, https://stoves.kawmet.pl/upload/catalog/442178300/442178294/s_piec_wolnostojcy_kawmet_premium_helios_s8_eco_13_.jpg, https://stoves.kawmet.pl/upload/catalog/442178300/442178294/s_piec_wolnostojcy_kawmet_premium_helios_s8_eco_12_.jpg, https://stoves.kawmet.pl/upload/catalog/442178300/442178294/s_piec_wolnostojcy_kawmet_premium_helios_s8_eco_14_.jpg, https://stoves.kawmet.pl/upload/catalog/442178300/442178294/s_piec_wolnostojcy_kawmet_premium_helios_s8_eco_15_.jpg, https://stoves.kawmet.pl/upload/catalog/442178300/442178294/s_piec_wolnostojcy_kawmet_premium_helios_s8_eco_17_.jpg, https://stoves.kawmet.pl/upload/catalog/442178300/442178294/s_piec_wolnostojcy_kawmet_premium_helios_s8_eco_16_.jpg, https://stoves.kawmet.pl/upload/catalog/442178300/442178294/s_piec_wolnostojcy_kawmet_premium_helios_s8_eco_18_.jpg, https://stoves.kawmet.pl/upload/catalog/442178300/442178294/s_piec_wolnostojcy_kawmet_premium_helios_s8_eco.jpg, https://stoves.kawmet.pl/upload/catalog/442178300/442178294/s_piec_wolnostojcy_kawmet_premium_helios_s8_eco1.jpg | 13,9 | 77,0 |  | yes | yes |  | yes | top / back | yes | A | 180 | 775 | 808 (810) | 572 | 150 (153) | cast iron | Recommended seasoned hardwood (moisture ≤20%) | KAWMET |  |  |  | 140 / 350 | 371 |  |  | 248,5 / 316,5 / 4 | 248,5 / 316,5 / 4 |  | 550 |  | yes | yes | yes |  | steel / cast iron | yes |  | 102 | 0,04 | 39,6 | 98,4 | 500 | 77,1
442178295 | 1582 | WS9 WR | KAWMET Premium ZEUS S9 ECO Freestanding Stove | stove-kawmet-premium-zeus-s9-eco | Piec wolnostojący KAWMET Premium ZEUS S9 ECO | piec-wolnostojacy-kawmet-premium-zeus-s9-eco | <p><strong>KAWMET Premium ZEUS S9 ECO</strong> is a wood-burning freestanding stove from the Polish foundry KAWMET with a nominal output of 11.3 kW, sized for rooms of up to 120 m² (up to 300 m³). A flat front pane shows the firebed head-on. Thermal efficiency is 77 %, energy class A.</p><p>The body weighing 140 kg is cast entirely from iron. Unlike steel constructions, cast iron does not warp under high temperature and stores heat — releasing it long after the fire has burnt down. Closely spaced fins enlarge the heat exchange surface, and a vermiculite baffle extends the path of the flue gases, so more energy stays in the room instead of escaping up the chimney.</p><h3>Key features — ZEUS S9</h3><ul><li>Nominal output 11.3 kW — heats up to 120 m² (300 m³)</li><li>Thermal efficiency 77 %, energy class A</li><li>Secondary combustion — secondary air burns off gases that would otherwise escape up the flue</li><li>Clean glass system — air guided along the pane limits soot build-up</li><li>Meets Ecodesign requirements</li><li>Provision for an external combustion air supply</li><li>Flue outlet top or rear, flue pipe Ø130 mm (125/139); door opens to the left</li><li>Maximum log length 500 mm</li><li>Dimensions (W × H × D): 681 × 712 × 524 mm, weight 140 kg</li><li>Material: cast iron. Made in Poland — 5-year warranty</li></ul><h3>The KAWMET Premium ECO range — a stove as part of the interior</h3><p>ZEUS S9 belongs to the KAWMET Premium ECO range — freestanding stoves in which the cast iron body is also a decorative object. Every model in the line carries a name from mythology and has its own casting form; what they share is solid cast iron, a secondary combustion system and compliance with Ecodesign requirements.</p><p>Cast iron behaves differently from steel in a freestanding stove: it heats up more slowly, but once the fire is out it keeps releasing stored heat for hours. In practice that means less refuelling in the evening and a warmer morning.</p><h3>Is 11.3 kW enough to heat my house?</h3><p>The model is rated for roughly 120 m² with standard insulation and a ceiling height of 2.5–2.7 m. In a poorly insulated building, one with large glazed areas or a higher ceiling, the real figure will be lower. Oversizing is harmful too, however: for most of the season the appliance then runs on a low flame, which soots up the glass and the flue faster.</p><h3>Does it need an external air supply?</h3><p>The model is designed for it, and in an airtight building with mechanical ventilation or heat recovery it is the recommended solution — without its own air supply, ventilation can reverse the flue draught. In an older building with natural ventilation an external air supply is not essential, but it usually makes combustion more stable. The connection parts (inlet, orifice, pipe) are ordered separately — they are not part of the set.</p><h3>What chimney and space does the stove require?</h3><p>A flue of Ø130 mm (125/139), with the outlet at the top or rear. The stove measures 681 × 712 × 524 mm (W × H × D) and weighs 140 kg. Required clearances to walls and combustible materials are given in the manufacturer's manual, available in the documents section on this page.</p><h3>What fuel should be used?</h3><p>The fuel is seasoned hardwood with a moisture content of up to 20 %. The maximum log length is 500 mm. Wet wood gives noticeably less heat, smokes up the glass and speeds up soot deposits in the flue. Chipboard, painted or impregnated timber and waste must not be burnt — they shorten the life of the cast iron and void the warranty.</p><p><strong>KAWMET products carry a 5-year manufacturer's warranty.</strong> Your nearest representative will confirm availability and purchase terms.</p> | <p><strong>KAWMET Premium ZEUS S9 ECO</strong> to piec wolnostojący (koza) na drewno polskiej odlewni KAWMET o mocy nominalnej 11,3 kW, przewidziany do pomieszczeń o powierzchni do 120 m² (kubatura do 300 m³). Prosta szyba czołowa pokazuje palenisko od frontu. Sprawność cieplna wynosi 77 %, klasa energetyczna — A.</p><p>Korpus o masie 140 kg odlano w całości z żeliwa. W odróżnieniu od konstrukcji stalowych żeliwo nie odkształca się pod wpływem wysokiej temperatury i magazynuje ciepło — oddaje je jeszcze długo po wypaleniu wsadu. Gęsto rozmieszczone radiatory powiększają powierzchnię wymiany ciepła, a wermikulitowy deflektor wydłuża drogę spalin, dzięki czemu więcej energii zostaje w pomieszczeniu zamiast uciekać do komina.</p><h3>Najważniejsze cechy — ZEUS S9</h3><ul><li>Moc nominalna 11,3 kW — powierzchnia do 120 m² (kubatura 300 m³)</li><li>Sprawność cieplna 77 %, klasa energetyczna A</li><li>System dopalania spalin — powietrze wtórne dopala gazy, które inaczej uszłyby do komina</li><li>System czystej szyby — powietrze prowadzone wzdłuż szkła ogranicza osadzanie się sadzy</li><li>Spełnia wymagania Ekoprojektu (Ecodesign)</li><li>Możliwość doprowadzenia powietrza do komory spalania z zewnątrz</li><li>Wylot spalin górą lub tyłem, przewód dymowy Ø130 mm (125/139); drzwiczki otwierane w lewo</li><li>Maksymalna długość polan 500 mm</li><li>Wymiary (szer. × wys. × gł.): 681 × 712 × 524 mm, masa 140 kg</li><li>Materiał: żeliwo. Produkcja: Polska — gwarancja 5 lat</li></ul><h3>Seria KAWMET Premium ECO — piec jako element wnętrza</h3><p>ZEUS S9 należy do serii KAWMET Premium ECO — pieców wolnostojących, w których żeliwny korpus jest zarazem elementem dekoracyjnym. Każdy model tej linii nosi imię z mitologii i ma własną formę odlewu; łączy je pełne żeliwo, system dopalania spalin i zgodność z wymaganiami Ekoprojektu.</p><p>Żeliwo w piecu wolnostojącym pracuje inaczej niż stal: nagrzewa się wolniej, ale po wygaszeniu ognia oddaje zmagazynowane ciepło jeszcze przez godziny. W praktyce oznacza to mniej dokładania drewna wieczorem i cieplejszy poranek.</p><h3>Czy 11,3 kW wystarczy do ogrzania mojego domu?</h3><p>Model jest przewidziany na około 120 m² przy standardowej izolacji i wysokości pomieszczeń 2,5–2,7 m. W budynku słabo ocieplonym, z dużymi przeszkleniami albo z wyższym sufitem realna powierzchnia będzie mniejsza. Dobieranie urządzenia z dużym zapasem mocy też jednak szkodzi: przez większość sezonu pracuje ono wtedy na małym płomieniu, przez co szybciej brudzi szybę i zarasta sadzą.</p><h3>Czy trzeba doprowadzić powietrze z zewnątrz?</h3><p>Model jest do tego przystosowany i w budynku szczelnym, z wentylacją mechaniczną lub rekuperacją, jest to rozwiązanie zalecane — bez własnego dolotu wentylacja potrafi odwrócić ciąg w kominie. W starszym budynku z wentylacją grawitacyjną doprowadzenie powietrza z zewnątrz nie jest konieczne, ale zwykle poprawia stabilność spalania. Elementy przyłącza (dolot, kryza, rura) zamawia się osobno — nie wchodzą w skład zestawu.</p><h3>Jakiego komina i miejsca wymaga ten piec?</h3><p>Przewód dymowy o średnicy Ø130 mm (125/139), wylot spalin górą lub tyłem. Wymiary pieca to 681 × 712 × 524 mm (szer. × wys. × gł.) przy masie 140 kg. Wymagane odległości od ścian i materiałów palnych podaje instrukcja producenta, dostępna w sekcji dokumentów na tej stronie.</p><h3>Czym palić w tym modelu?</h3><p>Paliwem jest sezonowane drewno liściaste o wilgotności do 20 %. Maksymalna długość polan to 500 mm. Drewno mokre daje wyraźnie mniej ciepła, zadymia szybę i przyspiesza osadzanie się sadzy w kominie. Płyt wiórowych, drewna malowanego, impregnowanego ani odpadów spalać nie wolno — skracają żywotność żeliwa i unieważniają gwarancję.</p><p><strong>Produkty KAWMET objęte są 5-letnią gwarancją producenta.</strong> Dostępność modelu i warunki zakupu potwierdzi najbliższy przedstawiciel.</p> |  |  | 1 |  |  | 1 |  | https://www.youtube.com/watch?v=5sBLjDJTLV8 | https://stoves.kawmet.pl/upload/catalog/442178300/442178295/s_piec_wolnostojcy_kawmet_premium_zeus_s9_eco_1_.jpg, https://stoves.kawmet.pl/upload/catalog/442178300/442178295/s_piec_wolnostojcy_kawmet_premium_zeus_s9_eco_2_.jpg, https://stoves.kawmet.pl/upload/catalog/442178300/442178295/s_piec_wolnostojcy_kawmet_premium_zeus_s9_eco_3_.jpg, https://stoves.kawmet.pl/upload/catalog/442178300/442178295/s_piec_wolnostojcy_kawmet_premium_zeus_s9_eco_5_.jpg, https://stoves.kawmet.pl/upload/catalog/442178300/442178295/s_piec_wolnostojcy_kawmet_premium_zeus_s9_eco_4_.jpg, https://stoves.kawmet.pl/upload/catalog/442178300/442178295/s_piec_wolnostojcy_kawmet_premium_zeus_s9_eco_6_.jpg, https://stoves.kawmet.pl/upload/catalog/442178300/442178295/s_piec_wolnostojcy_kawmet_premium_zeus_s9_eco_8_.jpg, https://stoves.kawmet.pl/upload/catalog/442178300/442178295/s_piec_wolnostojcy_kawmet_premium_zeus_s9_eco_7_.jpg, https://stoves.kawmet.pl/upload/catalog/442178300/442178295/s_piec_wolnostojcy_kawmet_premium_zeus_s9_eco_9_.jpg, https://stoves.kawmet.pl/upload/catalog/442178300/442178295/s_piec_wolnostojcy_kawmet_premium_zeus_s9_eco_10_.jpg, https://stoves.kawmet.pl/upload/catalog/442178300/442178295/s_piec_wolnostojcy_kawmet_premium_zeus_s9_eco_11_.jpg, https://stoves.kawmet.pl/upload/catalog/442178300/442178295/s_piec_wolnostojcy_kawmet_premium_zeus_s9_eco_12_.jpg, https://stoves.kawmet.pl/upload/catalog/442178300/442178295/s_piec_wolnostojcy_kawmet_premium_zeus_s9_eco_13_.jpg, https://stoves.kawmet.pl/upload/catalog/442178300/442178295/s_piec_wolnostojcy_kawmet_premium_zeus_s9_eco_14_.jpg, https://stoves.kawmet.pl/upload/catalog/442178300/442178295/s_piec_wolnostojcy_kawmet_premium_zeus_s9_eco_15_.jpg, https://stoves.kawmet.pl/upload/catalog/442178300/442178295/s_piec_wolnostojcy_kawmet_premium_zeus_s9_eco_16_.jpg, https://stoves.kawmet.pl/upload/catalog/442178300/442178295/s_piec_wolnostojcy_kawmet_premium_zeus_s9_eco_17_.jpg, https://stoves.kawmet.pl/upload/catalog/442178300/442178295/s_piec_wolnostojcy_kawmet_premium_zeus_s9_eco_19_.jpg, https://stoves.kawmet.pl/upload/catalog/442178300/442178295/s_piec_wolnostojcy_kawmet_premium_zeus_s9_eco_18_.jpg, https://stoves.kawmet.pl/upload/catalog/442178300/442178295/s_piec_wolnostojcy_kawmet_premium_zeus_s9_eco_20_.jpg, https://stoves.kawmet.pl/upload/catalog/442178300/442178295/s_piec_wolnostojcy_kawmet_premium_zeus_s9_eco_21_.jpg, https://stoves.kawmet.pl/upload/catalog/442178300/442178295/s_piec_wolnostojcy_kawmet_premium_zeus_s9_eco_22_.jpg | 11,3 | 77,0 |  | yes | yes |  | yes | top / back | yes | A | 140 | 681 | 712 (740) | 524 | 130 (125 / 139) | cast iron | Recommended seasoned hardwood (moisture ≤20%) | KAWMET |  |  |  | 120 / 300 | 371 |  |  | 220 / 280 / 4 | 220 / 280 / 4 |  | 500 |  | yes | yes | no |  | steel / cast iron | yes |  | 102 | 0,04 | 39,6 | 98,4 | 500 | 77,1
442178296 | 1582 | WS10 WR | KAWMET Premium SPARTA S10 ECO Freestanding Stove | stove-kawmet-premium-sparta-s10-eco | Piec wolnostojący KAWMET Premium SPARTA S10 ECO | piec-wolnostojacy-kawmet-premium-sparta-s10-eco | <p><strong>KAWMET Premium SPARTA S10 ECO</strong> is a wood-burning freestanding stove from the Polish foundry KAWMET with a nominal output of 13.9 kW, sized for rooms of up to 140 m² (up to 350 m³). A flat front pane shows the firebed head-on. Thermal efficiency is 77 %, energy class A.</p><p>The entire combustion chamber weighing 180 kg is an iron casting — with no welded sheet that would warp over time under repeated heating and cooling. Cast iron works like a storage battery: it absorbs heat while the fire burns and gives it back gradually once the flames have died down. A vermiculite baffle turns the flue gases back above the firebed, lengthening their path and raising the combustion temperature.</p><h3>Key features — SPARTA S10</h3><ul><li>Nominal output 13.9 kW — heats up to 140 m² (350 m³)</li><li>Thermal efficiency 77 %, energy class A</li><li>Secondary combustion — secondary air burns off gases that would otherwise escape up the flue</li><li>Clean glass system — air guided along the pane limits soot build-up</li><li>Meets Ecodesign requirements</li><li>Provision for an external combustion air supply</li><li>Flue outlet top or rear, flue pipe Ø150 mm (153); door opens to the left</li><li>Maximum log length 550 mm</li><li>Dimensions (W × H × D): 775 × 808 × 572 mm, weight 180 kg</li><li>Material: cast iron. Made in Poland — 5-year warranty</li></ul><h3>The KAWMET Premium ECO range — a stove as part of the interior</h3><p>SPARTA S10 belongs to the KAWMET Premium ECO range — freestanding stoves in which the cast iron body is also a decorative object. Every model in the line carries a name from mythology and has its own casting form; what they share is solid cast iron, a secondary combustion system and compliance with Ecodesign requirements.</p><p>Cast iron behaves differently from steel in a freestanding stove: it heats up more slowly, but once the fire is out it keeps releasing stored heat for hours. In practice that means less refuelling in the evening and a warmer morning.</p><h3>Is 13.9 kW enough to heat my house?</h3><p>The model is rated for roughly 140 m² with standard insulation and a ceiling height of 2.5–2.7 m. In a poorly insulated building, one with large glazed areas or a higher ceiling, the real figure will be lower. Oversizing is harmful too, however: for most of the season the appliance then runs on a low flame, which soots up the glass and the flue faster.</p><h3>Does it need an external air supply?</h3><p>The model is designed for it, and in an airtight building with mechanical ventilation or heat recovery it is the recommended solution — without its own air supply, ventilation can reverse the flue draught. In an older building with natural ventilation an external air supply is not essential, but it usually makes combustion more stable. The connection parts (inlet, orifice, pipe) are ordered separately — they are not part of the set.</p><h3>What chimney and space does the stove require?</h3><p>A flue of Ø150 mm (153), with the outlet at the top or rear. The stove measures 775 × 808 × 572 mm (W × H × D) and weighs 180 kg. Required clearances to walls and combustible materials are given in the manufacturer's manual, available in the documents section on this page.</p><h3>What fuel should be used?</h3><p>The fuel is seasoned hardwood with a moisture content of up to 20 %. The maximum log length is 550 mm. Wet wood gives noticeably less heat, smokes up the glass and speeds up soot deposits in the flue. Chipboard, painted or impregnated timber and waste must not be burnt — they shorten the life of the cast iron and void the warranty.</p><p><strong>KAWMET products carry a 5-year manufacturer's warranty.</strong> Your nearest representative will confirm availability and purchase terms.</p> | <p><strong>KAWMET Premium SPARTA S10 ECO</strong> to piec wolnostojący (koza) na drewno polskiej odlewni KAWMET o mocy nominalnej 13,9 kW, przewidziany do pomieszczeń o powierzchni do 140 m² (kubatura do 350 m³). Prosta szyba czołowa pokazuje palenisko od frontu. Sprawność cieplna wynosi 77 %, klasa energetyczna — A.</p><p>Cała komora spalania o masie 180 kg jest odlewem żeliwnym — bez spawanych blach, które przy cyklicznym nagrzewaniu i stygnięciu z czasem się odkształcają. Żeliwo pracuje jak akumulator: pochłania ciepło w czasie palenia i oddaje je stopniowo, gdy ogień już przygasł. Wermikulitowy deflektor zawraca spaliny nad paleniskiem, wydłużając ich drogę i podnosząc temperaturę spalania.</p><h3>Najważniejsze cechy — SPARTA S10</h3><ul><li>Moc nominalna 13,9 kW — powierzchnia do 140 m² (kubatura 350 m³)</li><li>Sprawność cieplna 77 %, klasa energetyczna A</li><li>System dopalania spalin — powietrze wtórne dopala gazy, które inaczej uszłyby do komina</li><li>System czystej szyby — powietrze prowadzone wzdłuż szkła ogranicza osadzanie się sadzy</li><li>Spełnia wymagania Ekoprojektu (Ecodesign)</li><li>Możliwość doprowadzenia powietrza do komory spalania z zewnątrz</li><li>Wylot spalin górą lub tyłem, przewód dymowy Ø150 mm (153); drzwiczki otwierane w lewo</li><li>Maksymalna długość polan 550 mm</li><li>Wymiary (szer. × wys. × gł.): 775 × 808 × 572 mm, masa 180 kg</li><li>Materiał: żeliwo. Produkcja: Polska — gwarancja 5 lat</li></ul><h3>Seria KAWMET Premium ECO — piec jako element wnętrza</h3><p>SPARTA S10 należy do serii KAWMET Premium ECO — pieców wolnostojących, w których żeliwny korpus jest zarazem elementem dekoracyjnym. Każdy model tej linii nosi imię z mitologii i ma własną formę odlewu; łączy je pełne żeliwo, system dopalania spalin i zgodność z wymaganiami Ekoprojektu.</p><p>Żeliwo w piecu wolnostojącym pracuje inaczej niż stal: nagrzewa się wolniej, ale po wygaszeniu ognia oddaje zmagazynowane ciepło jeszcze przez godziny. W praktyce oznacza to mniej dokładania drewna wieczorem i cieplejszy poranek.</p><h3>Czy 13,9 kW wystarczy do ogrzania mojego domu?</h3><p>Podane 140 m² to wartość dla budynku o standardowej izolacji i sufitach 2,5–2,7 m. Deklarowana powierzchnia nie jest obietnicą — zależy od tego, ile ciepła dom traci. Stary mur bez ocieplenia, duże okna albo otwarta antresola potrafią zbić ten wynik nawet o jedną trzecią. W drugą stronę działa to tak samo: w domu pasywnym 13,9 kW może się okazać mocą zbyt dużą, a urządzenie tłumione przez cały sezon szybko zarasta sadzą.</p><h3>Czy trzeba doprowadzić powietrze z zewnątrz?</h3><p>Model jest do tego przystosowany i w budynku szczelnym, z wentylacją mechaniczną lub rekuperacją, jest to rozwiązanie zalecane — bez własnego dolotu wentylacja potrafi odwrócić ciąg w kominie. W starszym budynku z wentylacją grawitacyjną doprowadzenie powietrza z zewnątrz nie jest konieczne, ale zwykle poprawia stabilność spalania. Elementy przyłącza (dolot, kryza, rura) zamawia się osobno — nie wchodzą w skład zestawu.</p><h3>Jakiego komina i miejsca wymaga ten piec?</h3><p>Przewód dymowy o średnicy Ø150 mm (153), wylot spalin górą lub tyłem. Wymiary pieca to 775 × 808 × 572 mm (szer. × wys. × gł.) przy masie 180 kg. Wymagane odległości od ścian i materiałów palnych podaje instrukcja producenta, dostępna w sekcji dokumentów na tej stronie.</p><h3>Czym palić w tym modelu?</h3><p>Drewno liściaste, sezonowane co najmniej dwa lata, o wilgotności nieprzekraczającej 20 %. Maksymalna długość polan to 550 mm. Przy wilgotności rzędu 40 % blisko połowa energii idzie na odparowanie wody zamiast na ogrzewanie pomieszczenia — stąd wrażenie, że urządzenie „nie grzeje”. Wykluczone są płyty wiórowe, drewno malowane i impregnowane oraz odpady: ich spalanie niszczy żeliwo i unieważnia gwarancję.</p><p><strong>Produkty KAWMET objęte są 5-letnią gwarancją producenta.</strong> Dostępność modelu i warunki zakupu potwierdzi najbliższy przedstawiciel.</p> |  |  | 1 |  |  | 1 |  |  | https://stoves.kawmet.pl/upload/catalog/442178300/442178296/s_piec_wolnostojcy_kawmet_premium_sparta_s10_eco_1_.jpg, https://stoves.kawmet.pl/upload/catalog/442178300/442178296/s_piec_wolnostojcy_kawmet_premium_sparta_s10_eco_2_.jpg, https://stoves.kawmet.pl/upload/catalog/442178300/442178296/s_piec_wolnostojcy_kawmet_premium_sparta_s10_eco_3_.jpg, https://stoves.kawmet.pl/upload/catalog/442178300/442178296/s_piec_wolnostojcy_kawmet_premium_sparta_s10_eco_5_.jpg, https://stoves.kawmet.pl/upload/catalog/442178300/442178296/s_piec_wolnostojcy_kawmet_premium_sparta_s10_eco_4_.jpg, https://stoves.kawmet.pl/upload/catalog/442178300/442178296/s_piec_wolnostojcy_kawmet_premium_sparta_s10_eco_6_.jpg, https://stoves.kawmet.pl/upload/catalog/442178300/442178296/s_piec_wolnostojcy_kawmet_premium_sparta_s10_eco_8_.jpg, https://stoves.kawmet.pl/upload/catalog/442178300/442178296/s_piec_wolnostojcy_kawmet_premium_sparta_s10_eco_9_.jpg, https://stoves.kawmet.pl/upload/catalog/442178300/442178296/s_piec_wolnostojcy_kawmet_premium_sparta_s10_eco_7_.jpg, https://stoves.kawmet.pl/upload/catalog/442178300/442178296/s_piec_wolnostojcy_kawmet_premium_sparta_s10_eco_10_.jpg, https://stoves.kawmet.pl/upload/catalog/442178300/442178296/s_piec_wolnostojcy_kawmet_premium_sparta_s10_eco_11_.jpg, https://stoves.kawmet.pl/upload/catalog/442178300/442178296/s_piec_wolnostojcy_kawmet_premium_sparta_s10_eco_12_.jpg, https://stoves.kawmet.pl/upload/catalog/442178300/442178296/s_piec_wolnostojcy_kawmet_premium_sparta_s10_eco_13_.jpg, https://stoves.kawmet.pl/upload/catalog/442178300/442178296/s_piec_wolnostojcy_kawmet_premium_sparta_s10_eco_25_.jpg, https://stoves.kawmet.pl/upload/catalog/442178300/442178296/s_piec_wolnostojcy_kawmet_premium_sparta_s10_eco_19_.jpg, https://stoves.kawmet.pl/upload/catalog/442178300/442178296/s_piec_wolnostojcy_kawmet_premium_sparta_s10_eco_20_.jpg, https://stoves.kawmet.pl/upload/catalog/442178300/442178296/s_piec_wolnostojcy_kawmet_premium_sparta_s10_eco_14_.jpg, https://stoves.kawmet.pl/upload/catalog/442178300/442178296/s_piec_wolnostojcy_kawmet_premium_sparta_s10_eco_15_.jpg, https://stoves.kawmet.pl/upload/catalog/442178300/442178296/s_piec_wolnostojcy_kawmet_premium_sparta_s10_eco_16_.jpg, https://stoves.kawmet.pl/upload/catalog/442178300/442178296/s_piec_wolnostojcy_kawmet_premium_sparta_s10_eco_17_.jpg, https://stoves.kawmet.pl/upload/catalog/442178300/442178296/s_piec_wolnostojcy_kawmet_premium_sparta_s10_eco_18_.jpg, https://stoves.kawmet.pl/upload/catalog/442178300/442178296/s_piec_wolnostojcy_kawmet_premium_sparta_s10_eco_21_.jpg, https://stoves.kawmet.pl/upload/catalog/442178300/442178296/s_piec_wolnostojcy_kawmet_premium_sparta_s10_eco_22_.jpg, https://stoves.kawmet.pl/upload/catalog/442178300/442178296/s_piec_wolnostojcy_kawmet_premium_sparta_s10_eco_23_.jpg, https://stoves.kawmet.pl/upload/catalog/442178300/442178296/s_piec_wolnostojcy_kawmet_premium_sparta_s10_eco.jpg, https://stoves.kawmet.pl/upload/catalog/442178300/442178296/s_piec_wolnostojcy_kawmet_premium_sparta_s10_eco1.jpg, https://stoves.kawmet.pl/upload/catalog/442178300/442178296/s_piec_wolnostojcy_kawmet_premium_sparta_s10_eco_26_1.jpg | 13,9 | 77,0 |  | yes | yes |  | yes | top / back | yes | A | 180 | 775 | 808 (810) | 572 | 150 (153) | cast iron | Recommended seasoned hardwood (moisture ≤20%) | KAWMET |  |  |  | 140 / 350 | 371 |  |  | 248,5 / 316,5 / 4 | 248,5 / 316,5 / 4 |  | 550 |  | yes | yes | yes |  | steel / cast iron | yes |  | 102 | 0,04 | 39,6 | 98,4 | 500 | 77,1
442178297 | 1582 | WS11 WR | KAWMET Premium PROMETEUS S11 ECO Freestanding Stove | stove-kawmet-premium-prometeus-s11-eco | Piec wolnostojący KAWMET Premium PROMETEUS S11 ECO | piec-wolnostojacy-kawmet-premium-prometeus-s11-eco | <p><strong>KAWMET Premium PROMETEUS S11 ECO</strong> is a wood-burning freestanding stove from the Polish foundry KAWMET with a nominal output of 8.5 kW, sized for rooms of up to 85 m² (up to 213 m³). A flat front pane shows the firebed head-on. Thermal efficiency is 76 %, energy class A.</p><p>The construction weighing 90 kg is cast iron throughout — a material chosen for durability, since it is what sits in direct contact with the embers. Cast iron heats up more slowly than steel, but the difference pays off in the evening: once the last load has burnt through, the body keeps radiating stored heat for hours. Fins on the outer walls and a vermiculite baffle above the firebed carry into the room the energy that would otherwise go up the flue.</p><h3>Key features — PROMETEUS S11</h3><ul><li>Nominal output 8.5 kW — heats up to 85 m² (213 m³)</li><li>Thermal efficiency 76 %, energy class A</li><li>Secondary combustion — secondary air burns off gases that would otherwise escape up the flue</li><li>Clean glass system — air guided along the pane limits soot build-up</li><li>Meets Ecodesign requirements</li><li>Combustion air taken from the room — no factory external air spigot</li><li>Flue outlet top or rear, flue pipe Ø130 mm (125/139); door opens to the left</li><li>Maximum log length 400 mm</li><li>Dimensions (W × H × D): 566 × 599 × 433 mm, weight 90 kg</li><li>Material: cast iron. Made in Poland — 5-year warranty</li></ul><h3>The KAWMET Premium ECO range — a stove as part of the interior</h3><p>PROMETEUS S11 belongs to the KAWMET Premium ECO range — freestanding stoves in which the cast iron body is also a decorative object. Every model in the line carries a name from mythology and has its own casting form; what they share is solid cast iron, a secondary combustion system and compliance with Ecodesign requirements.</p><p>Cast iron behaves differently from steel in a freestanding stove: it heats up more slowly, but once the fire is out it keeps releasing stored heat for hours. In practice that means less refuelling in the evening and a warmer morning.</p><h3>Is 8.5 kW enough to heat my house?</h3><p>The model is rated for roughly 85 m² with standard insulation and a ceiling height of 2.5–2.7 m. In a poorly insulated building, one with large glazed areas or a higher ceiling, the real figure will be lower. Oversizing is harmful too, however: for most of the season the appliance then runs on a low flame, which soots up the glass and the flue faster.</p><h3>Does it need an external air supply?</h3><p>This model <strong>has no factory external air spigot</strong> — combustion air is taken from the room. In an airtight house with mechanical ventilation this means a separate air inlet to the room has to be provided; agree the solution with your installer before buying. If an external air supply is a requirement for you, choose a model that lists this function in its specifications.</p><h3>What chimney and space does the stove require?</h3><p>A flue of Ø130 mm (125/139), with the outlet at the top or rear. The stove measures 566 × 599 × 433 mm (W × H × D) and weighs 90 kg. Required clearances to walls and combustible materials are given in the manufacturer's manual, available in the documents section on this page.</p><h3>What fuel should be used?</h3><p>The fuel is seasoned hardwood with a moisture content of up to 20 %. The maximum log length is 400 mm. Wet wood gives noticeably less heat, smokes up the glass and speeds up soot deposits in the flue. Chipboard, painted or impregnated timber and waste must not be burnt — they shorten the life of the cast iron and void the warranty.</p><p><strong>KAWMET products carry a 5-year manufacturer's warranty.</strong> Your nearest representative will confirm availability and purchase terms.</p> | <p><strong>KAWMET Premium PROMETEUS S11 ECO</strong> to piec wolnostojący (koza) na drewno polskiej odlewni KAWMET o mocy nominalnej 8,5 kW, przewidziany do pomieszczeń o powierzchni do 85 m² (kubatura do 213 m³). Prosta szyba czołowa pokazuje palenisko od frontu. Sprawność cieplna wynosi 76 %, klasa energetyczna — A.</p><p>Konstrukcja o masie 90 kg jest w całości żeliwna — materiał dobrany pod kątem żywotności, bo to on styka się bezpośrednio z żarem. Żeliwo nagrzewa się wolniej niż stal, ale różnica zwraca się wieczorem: po wypaleniu ostatniego wsadu korpus jeszcze przez godziny promieniuje zmagazynowanym ciepłem. Radiatory na ściankach zewnętrznych i wermikulitowy deflektor nad paleniskiem przenoszą do pomieszczenia energię, która inaczej uszłaby kominem.</p><h3>Najważniejsze cechy — PROMETEUS S11</h3><ul><li>Moc nominalna 8,5 kW — powierzchnia do 85 m² (kubatura 213 m³)</li><li>Sprawność cieplna 76 %, klasa energetyczna A</li><li>System dopalania spalin — powietrze wtórne dopala gazy, które inaczej uszłyby do komina</li><li>System czystej szyby — powietrze prowadzone wzdłuż szkła ogranicza osadzanie się sadzy</li><li>Spełnia wymagania Ekoprojektu (Ecodesign)</li><li>Powietrze do spalania pobierane z pomieszczenia — bez fabrycznego przyłącza zewnętrznego</li><li>Wylot spalin górą lub tyłem, przewód dymowy Ø130 mm (125/139); drzwiczki otwierane w lewo</li><li>Maksymalna długość polan 400 mm</li><li>Wymiary (szer. × wys. × gł.): 566 × 599 × 433 mm, masa 90 kg</li><li>Materiał: żeliwo. Produkcja: Polska — gwarancja 5 lat</li></ul><h3>Seria KAWMET Premium ECO — piec jako element wnętrza</h3><p>PROMETEUS S11 należy do serii KAWMET Premium ECO — pieców wolnostojących, w których żeliwny korpus jest zarazem elementem dekoracyjnym. Każdy model tej linii nosi imię z mitologii i ma własną formę odlewu; łączy je pełne żeliwo, system dopalania spalin i zgodność z wymaganiami Ekoprojektu.</p><p>Żeliwo w piecu wolnostojącym pracuje inaczej niż stal: nagrzewa się wolniej, ale po wygaszeniu ognia oddaje zmagazynowane ciepło jeszcze przez godziny. W praktyce oznacza to mniej dokładania drewna wieczorem i cieplejszy poranek.</p><h3>Czy 8,5 kW wystarczy do ogrzania mojego domu?</h3><p>Model pokrywa zapotrzebowanie około 85 m² przy typowej izolacji i wysokości pomieszczeń 2,5–2,7 m. Zanim zdecydujesz, policz nie metry, lecz straty ciepła — w budynku po termomodernizacji ta sama moc obsłuży wyraźnie większą powierzchnię, a w domu z lat siedemdziesiątych sporo mniejszą. Jeżeli wynik wypada między dwoma modelami, w praktyce lepiej sprawdza się słabszy, pracujący pełnym płomieniem, niż mocniejszy trzymany na przymkniętym powietrzu.</p><h3>Czy trzeba doprowadzić powietrze z zewnątrz?</h3><p>Ten model <strong>nie ma fabrycznego przyłącza powietrza zewnętrznego</strong> — powietrze do spalania pobierane jest z pomieszczenia. W domu szczelnym, z wentylacją mechaniczną, oznacza to konieczność zapewnienia osobnego nawiewu do pomieszczenia; rozwiązanie warto uzgodnić z instalatorem przed zakupem. Jeżeli dolot powietrza z zewnątrz jest dla Ciebie warunkiem, wybierz model z tą funkcją w danych technicznych.</p><h3>Jakiego komina i miejsca wymaga ten piec?</h3><p>Przewód dymowy o średnicy Ø130 mm (125/139), wylot spalin górą lub tyłem. Wymiary pieca to 566 × 599 × 433 mm (szer. × wys. × gł.) przy masie 90 kg. Wymagane odległości od ścian i materiałów palnych podaje instrukcja producenta, dostępna w sekcji dokumentów na tej stronie.</p><h3>Czym palić w tym modelu?</h3><p>Właściwe paliwo to sezonowane drewno liściaste o wilgotności do 20 % — buk, grab, dąb, jesion. Maksymalna długość polan to 400 mm. Drewno iglaste iskrzy i szybciej zasmala szybę, dlatego nadaje się najwyżej do rozpalania. Płyt wiórowych, drewna malowanego, impregnowanego ani odpadów spalać nie wolno: skracają żywotność żeliwa, a w razie reklamacji są podstawą do odmowy uznania gwarancji.</p><p><strong>Produkty KAWMET objęte są 5-letnią gwarancją producenta.</strong> Dostępność modelu i warunki zakupu potwierdzi najbliższy przedstawiciel.</p> |  |  | 3 |  |  | 1 |  |  | https://stoves.kawmet.pl/upload/catalog/442178300/442178297/s_piec_wolnostojcy_kawmet_premium_prometeus_s11_eco_1_.jpg, https://stoves.kawmet.pl/upload/catalog/442178300/442178297/s_piec_wolnostojcy_kawmet_premium_prometeus_s11_eco_2_.jpg, https://stoves.kawmet.pl/upload/catalog/442178300/442178297/s_piec_wolnostojcy_kawmet_premium_prometeus_s11_eco_3_.jpg, https://stoves.kawmet.pl/upload/catalog/442178300/442178297/s_piec_wolnostojcy_kawmet_premium_prometeus_s11_eco_5_.jpg, https://stoves.kawmet.pl/upload/catalog/442178300/442178297/s_piec_wolnostojcy_kawmet_premium_prometeus_s11_eco_4_.jpg, https://stoves.kawmet.pl/upload/catalog/442178300/442178297/s_piec_wolnostojcy_kawmet_premium_prometeus_s11_eco_6_.jpg, https://stoves.kawmet.pl/upload/catalog/442178300/442178297/s_piec_wolnostojcy_kawmet_premium_prometeus_s11_eco_8_.jpg, https://stoves.kawmet.pl/upload/catalog/442178300/442178297/s_piec_wolnostojcy_kawmet_premium_prometeus_s11_eco_7_.jpg, https://stoves.kawmet.pl/upload/catalog/442178300/442178297/s_piec_wolnostojcy_kawmet_premium_prometeus_s11_eco_9_.jpg, https://stoves.kawmet.pl/upload/catalog/442178300/442178297/s_piec_wolnostojcy_kawmet_premium_prometeus_s11_eco_10_.jpg, https://stoves.kawmet.pl/upload/catalog/442178300/442178297/s_piec_wolnostojcy_kawmet_premium_prometeus_s11_eco_11_.jpg, https://stoves.kawmet.pl/upload/catalog/442178300/442178297/s_piec_wolnostojcy_kawmet_premium_prometeus_s11_eco_12_.jpg, https://stoves.kawmet.pl/upload/catalog/442178300/442178297/s_piec_wolnostojcy_kawmet_premium_prometeus_s11_eco_13_.jpg, https://stoves.kawmet.pl/upload/catalog/442178300/442178297/s_piec_wolnostojcy_kawmet_premium_prometeus_s11_eco_15_.jpg, https://stoves.kawmet.pl/upload/catalog/442178300/442178297/s_piec_wolnostojcy_kawmet_premium_prometeus_s11_eco_17_.jpg, https://stoves.kawmet.pl/upload/catalog/442178300/442178297/s_piec_wolnostojcy_kawmet_premium_prometeus_s11_eco_16_.jpg, https://stoves.kawmet.pl/upload/catalog/442178300/442178297/s_piec_wolnostojcy_kawmet_premium_prometeus_s11_eco_18_.jpg, https://stoves.kawmet.pl/upload/catalog/442178300/442178297/s_piec_wolnostojcy_prometeus_s11_eco_14_.jpg, https://stoves.kawmet.pl/upload/catalog/442178300/442178297/s_piec_wolnostojcy_kawmet_premium_prometeus_s11_eco_21_.jpg, https://stoves.kawmet.pl/upload/catalog/442178300/442178297/s_piec_wolnostojcy_kawmet_premium_prometeus_s11_eco_22_.jpg, https://stoves.kawmet.pl/upload/catalog/442178300/442178297/s_piec_wolnostojcy_kawmet_premium_prometeus_s11_eco_19_.jpg, https://stoves.kawmet.pl/upload/catalog/442178300/442178297/s_piec_wolnostojcy_kawmet_premium_prometeus_s11_eco_20_.jpg, https://stoves.kawmet.pl/upload/catalog/442178300/442178297/s_piec_wolnostojcy_kawmet_premium_prometeus_s11_eco_24_.jpg, https://stoves.kawmet.pl/upload/catalog/442178300/442178297/s_piec_wolnostojcy_kawmet_premium_prometeus_s11_eco_25_.jpg, https://stoves.kawmet.pl/upload/catalog/442178300/442178297/s_piec_wolnostojcy_kawmet_premium_prometeus_s11_eco_23_.jpg, https://stoves.kawmet.pl/upload/catalog/442178300/442178297/s_piec_wolnostojcy_kawmet_premium_prometeus_s11_eco.jpg, https://stoves.kawmet.pl/upload/catalog/442178300/442178297/s_piec_wolnostojcy_kawmet_premium_prometeus_s11_eco1.jpg, https://stoves.kawmet.pl/upload/catalog/442178300/442178297/s_kawmet_premium_prometeus_s11_eco_26_.jpg | 8,5 | 76,0 |  | yes | yes |  | no | top / back | yes | A | 90 | 566 | 599 (670) | 433 | 130 (125 / 139) | cast iron | Recommended seasoned hardwood (moisture ≤20%) | KAWMET |  |  |  | 85 / 213 | 332 | 425 / 256 / 4 |  |  |  |  | 400 |  | yes | yes | no |  | cast iron | yes |  | 100 | 0,09 | 39,6 | 98,4 | 1125 | 77,1
442178298 | 1582 | WS12 WR | KAWMET Premium ATHENA S12 ECO Freestanding Stove | stove-kawmet-premium-athena-s12-eco | Piec wolnostojący KAWMET Premium ATHENA S12 ECO | piec-wolnostojacy-kawmet-premium-athena-s12-eco | <p><strong>KAWMET Premium ATHENA S12 ECO</strong> is a wood-burning freestanding stove from the Polish foundry KAWMET with a nominal output of 12.3 kW, sized for rooms of up to 130 m² (up to 325 m³). A flat front pane shows the firebed head-on. Thermal efficiency is 77 %, energy class A.</p><p>The body weighing 180 kg is cast entirely from iron. Unlike steel constructions, cast iron does not warp under high temperature and stores heat — releasing it long after the fire has burnt down. Closely spaced fins enlarge the heat exchange surface, and a vermiculite baffle extends the path of the flue gases, so more energy stays in the room instead of escaping up the chimney.</p><h3>Key features — ATHENA S12</h3><ul><li>Nominal output 12.3 kW — heats up to 130 m² (325 m³)</li><li>Thermal efficiency 77 %, energy class A</li><li>Secondary combustion — secondary air burns off gases that would otherwise escape up the flue</li><li>Clean glass system — air guided along the pane limits soot build-up</li><li>Meets Ecodesign requirements</li><li>Provision for an external combustion air supply</li><li>Flue outlet top or rear, flue pipe Ø150 mm (153); door opens to the left</li><li>Maximum log length 500 mm</li><li>Dimensions (W × H × D): 735 × 804 × 608 mm, weight 180 kg</li><li>Material: cast iron. Made in Poland — 5-year warranty</li></ul><h3>The KAWMET Premium ECO range — a stove as part of the interior</h3><p>ATHENA S12 belongs to the KAWMET Premium ECO range — freestanding stoves in which the cast iron body is also a decorative object. Every model in the line carries a name from mythology and has its own casting form; what they share is solid cast iron, a secondary combustion system and compliance with Ecodesign requirements.</p><p>Cast iron behaves differently from steel in a freestanding stove: it heats up more slowly, but once the fire is out it keeps releasing stored heat for hours. In practice that means less refuelling in the evening and a warmer morning.</p><h3>Is 12.3 kW enough to heat my house?</h3><p>The model is rated for roughly 130 m² with standard insulation and a ceiling height of 2.5–2.7 m. In a poorly insulated building, one with large glazed areas or a higher ceiling, the real figure will be lower. Oversizing is harmful too, however: for most of the season the appliance then runs on a low flame, which soots up the glass and the flue faster.</p><h3>Does it need an external air supply?</h3><p>The model is designed for it, and in an airtight building with mechanical ventilation or heat recovery it is the recommended solution — without its own air supply, ventilation can reverse the flue draught. In an older building with natural ventilation an external air supply is not essential, but it usually makes combustion more stable. The connection parts (inlet, orifice, pipe) are ordered separately — they are not part of the set.</p><h3>What chimney and space does the stove require?</h3><p>A flue of Ø150 mm (153), with the outlet at the top or rear. The stove measures 735 × 804 × 608 mm (W × H × D) and weighs 180 kg. Required clearances to walls and combustible materials are given in the manufacturer's manual, available in the documents section on this page.</p><h3>What fuel should be used?</h3><p>The fuel is seasoned hardwood with a moisture content of up to 20 %. The maximum log length is 500 mm. Wet wood gives noticeably less heat, smokes up the glass and speeds up soot deposits in the flue. Chipboard, painted or impregnated timber and waste must not be burnt — they shorten the life of the cast iron and void the warranty.</p><p><strong>KAWMET products carry a 5-year manufacturer's warranty.</strong> Your nearest representative will confirm availability and purchase terms.</p> | <p><strong>KAWMET Premium ATHENA S12 ECO</strong> to piec wolnostojący (koza) na drewno polskiej odlewni KAWMET o mocy nominalnej 12,3 kW, przewidziany do pomieszczeń o powierzchni do 130 m² (kubatura do 325 m³). Prosta szyba czołowa pokazuje palenisko od frontu. Sprawność cieplna wynosi 77 %, klasa energetyczna — A.</p><p>Korpus o masie 180 kg odlano w całości z żeliwa. W odróżnieniu od konstrukcji stalowych żeliwo nie odkształca się pod wpływem wysokiej temperatury i magazynuje ciepło — oddaje je jeszcze długo po wypaleniu wsadu. Gęsto rozmieszczone radiatory powiększają powierzchnię wymiany ciepła, a wermikulitowy deflektor wydłuża drogę spalin, dzięki czemu więcej energii zostaje w pomieszczeniu zamiast uciekać do komina.</p><h3>Najważniejsze cechy — ATHENA S12</h3><ul><li>Moc nominalna 12,3 kW — powierzchnia do 130 m² (kubatura 325 m³)</li><li>Sprawność cieplna 77 %, klasa energetyczna A</li><li>System dopalania spalin — powietrze wtórne dopala gazy, które inaczej uszłyby do komina</li><li>System czystej szyby — powietrze prowadzone wzdłuż szkła ogranicza osadzanie się sadzy</li><li>Spełnia wymagania Ekoprojektu (Ecodesign)</li><li>Możliwość doprowadzenia powietrza do komory spalania z zewnątrz</li><li>Wylot spalin górą lub tyłem, przewód dymowy Ø150 mm (153); drzwiczki otwierane w lewo</li><li>Maksymalna długość polan 500 mm</li><li>Wymiary (szer. × wys. × gł.): 735 × 804 × 608 mm, masa 180 kg</li><li>Materiał: żeliwo. Produkcja: Polska — gwarancja 5 lat</li></ul><h3>Seria KAWMET Premium ECO — piec jako element wnętrza</h3><p>ATHENA S12 należy do serii KAWMET Premium ECO — pieców wolnostojących, w których żeliwny korpus jest zarazem elementem dekoracyjnym. Każdy model tej linii nosi imię z mitologii i ma własną formę odlewu; łączy je pełne żeliwo, system dopalania spalin i zgodność z wymaganiami Ekoprojektu.</p><p>Żeliwo w piecu wolnostojącym pracuje inaczej niż stal: nagrzewa się wolniej, ale po wygaszeniu ognia oddaje zmagazynowane ciepło jeszcze przez godziny. W praktyce oznacza to mniej dokładania drewna wieczorem i cieplejszy poranek.</p><h3>Czy 12,3 kW wystarczy do ogrzania mojego domu?</h3><p>Model jest przewidziany na około 130 m² przy standardowej izolacji i wysokości pomieszczeń 2,5–2,7 m. W budynku słabo ocieplonym, z dużymi przeszkleniami albo z wyższym sufitem realna powierzchnia będzie mniejsza. Dobieranie urządzenia z dużym zapasem mocy też jednak szkodzi: przez większość sezonu pracuje ono wtedy na małym płomieniu, przez co szybciej brudzi szybę i zarasta sadzą.</p><h3>Czy trzeba doprowadzić powietrze z zewnątrz?</h3><p>Model jest do tego przystosowany i w budynku szczelnym, z wentylacją mechaniczną lub rekuperacją, jest to rozwiązanie zalecane — bez własnego dolotu wentylacja potrafi odwrócić ciąg w kominie. W starszym budynku z wentylacją grawitacyjną doprowadzenie powietrza z zewnątrz nie jest konieczne, ale zwykle poprawia stabilność spalania. Elementy przyłącza (dolot, kryza, rura) zamawia się osobno — nie wchodzą w skład zestawu.</p><h3>Jakiego komina i miejsca wymaga ten piec?</h3><p>Przewód dymowy o średnicy Ø150 mm (153), wylot spalin górą lub tyłem. Wymiary pieca to 735 × 804 × 608 mm (szer. × wys. × gł.) przy masie 180 kg. Wymagane odległości od ścian i materiałów palnych podaje instrukcja producenta, dostępna w sekcji dokumentów na tej stronie.</p><h3>Czym palić w tym modelu?</h3><p>Paliwem jest sezonowane drewno liściaste o wilgotności do 20 %. Maksymalna długość polan to 500 mm. Drewno mokre daje wyraźnie mniej ciepła, zadymia szybę i przyspiesza osadzanie się sadzy w kominie. Płyt wiórowych, drewna malowanego, impregnowanego ani odpadów spalać nie wolno — skracają żywotność żeliwa i unieważniają gwarancję.</p><p><strong>Produkty KAWMET objęte są 5-letnią gwarancją producenta.</strong> Dostępność modelu i warunki zakupu potwierdzi najbliższy przedstawiciel.</p> |  |  | 1 |  |  | 1 |  |  | https://stoves.kawmet.pl/upload/catalog/442178300/442178298/s_piec_wolnostojcy_kawmet_premium_athena_s12_eco_1_.jpg, https://stoves.kawmet.pl/upload/catalog/442178300/442178298/s_piec_wolnostojcy_kawmet_premium_athena_s12_eco_2_.jpg, https://stoves.kawmet.pl/upload/catalog/442178300/442178298/s_piec_wolnostojcy_kawmet_premium_athena_s12_eco_3_.jpg, https://stoves.kawmet.pl/upload/catalog/442178300/442178298/s_piec_wolnostojcy_kawmet_premium_athena_s12_eco_5_.jpg, https://stoves.kawmet.pl/upload/catalog/442178300/442178298/s_piec_wolnostojcy_kawmet_premium_athena_s12_eco_4_.jpg, https://stoves.kawmet.pl/upload/catalog/442178300/442178298/s_piec_wolnostojcy_kawmet_premium_athena_s12_eco_6_.jpg, https://stoves.kawmet.pl/upload/catalog/442178300/442178298/s_piec_wolnostojcy_kawmet_premium_athena_s12_eco_8_.jpg, https://stoves.kawmet.pl/upload/catalog/442178300/442178298/s_piec_wolnostojcy_kawmet_premium_athena_s12_eco_7_.jpg, https://stoves.kawmet.pl/upload/catalog/442178300/442178298/s_piec_wolnostojcy_kawmet_premium_athena_s12_eco_9_.jpg, https://stoves.kawmet.pl/upload/catalog/442178300/442178298/s_piec_wolnostojcy_kawmet_premium_athena_s12_eco_10_.jpg, https://stoves.kawmet.pl/upload/catalog/442178300/442178298/s_piec_wolnostojcy_kawmet_premium_athena_s12_eco_11_.jpg, https://stoves.kawmet.pl/upload/catalog/442178300/442178298/s_piec_wolnostojcy_kawmet_premium_athena_s12_eco_17_.jpg, https://stoves.kawmet.pl/upload/catalog/442178300/442178298/s_piec_wolnostojcy_kawmet_premium_athena_s12_eco_16_.jpg, https://stoves.kawmet.pl/upload/catalog/442178300/442178298/s_piec_wolnostojcy_kawmet_premium_athena_s12_eco_12_.jpg, https://stoves.kawmet.pl/upload/catalog/442178300/442178298/s_piec_wolnostojcy_kawmet_premium_athena_s12_eco_13_.jpg, https://stoves.kawmet.pl/upload/catalog/442178300/442178298/s_piec_wolnostojcy_kawmet_premium_athena_s12_eco_14_.jpg, https://stoves.kawmet.pl/upload/catalog/442178300/442178298/s_piec_wolnostojcy_kawmet_premium_athena_s12_eco_15_.jpg, https://stoves.kawmet.pl/upload/catalog/442178300/442178298/s_piec_wolnostojcy_kawmet_premium_athena_s12_eco_19_.jpg, https://stoves.kawmet.pl/upload/catalog/442178300/442178298/s_piec_wolnostojcy_kawmet_premium_athena_s12_eco_18_.jpg, https://stoves.kawmet.pl/upload/catalog/442178300/442178298/s_piec_wolnostojcy_kawmet_premium_athena_s12_eco_20_.jpg, https://stoves.kawmet.pl/upload/catalog/442178300/442178298/s_piec_wolnostojcy_kawmet_premium_athena_s12_eco_21_.jpg, https://stoves.kawmet.pl/upload/catalog/442178300/442178298/s_piec_wolnostojcy_kawmet_premium_athena_s12_eco_23_.jpg, https://stoves.kawmet.pl/upload/catalog/442178300/442178298/s_piec_wolnostojcy_kawmet_premium_athena_s12_eco_25_.jpg, https://stoves.kawmet.pl/upload/catalog/442178300/442178298/s_piec_wolnostojcy_kawmet_premium_athena_s12_eco_24_.jpg, https://stoves.kawmet.pl/upload/catalog/442178300/442178298/s_piec_wolnostojcy_kawmet_premium_athena_s12_eco_26_.jpg, https://stoves.kawmet.pl/upload/catalog/442178300/442178298/s_piec_wolnostojcy_kawmet_premium_athena_s12_eco_27_.jpg, https://stoves.kawmet.pl/upload/catalog/442178300/442178298/s_piec_wolnostojcy_kawmet_premium_athena_s12_eco_28_.jpg, https://stoves.kawmet.pl/upload/catalog/442178300/442178298/s_piec_wolnostojcy_kawmet_premium_athena_s12_eco_30_.jpg, https://stoves.kawmet.pl/upload/catalog/442178300/442178298/s_piec_wolnostojcy_kawmet_premium_athena_s12_eco_31_.jpg, https://stoves.kawmet.pl/upload/catalog/442178300/442178298/s_piec_wolnostojcy_kawmet_premium_athena_s12_eco_32_.jpg, https://stoves.kawmet.pl/upload/catalog/442178300/442178298/s_piec_wolnostojcy_kawmet_premium_athena_s12_eco_29_.jpg, https://stoves.kawmet.pl/upload/catalog/442178300/442178298/s_piec_wolnostojcy_kawmet_premium_athena_s12_eco_33_.jpg, https://stoves.kawmet.pl/upload/catalog/442178300/442178298/s_piec_wolnostojcy_kawmet_premium_athena_s12_eco_35_.jpg, https://stoves.kawmet.pl/upload/catalog/442178300/442178298/s_piec_wolnostojcy_kawmet_premium_athena_s12_eco_36_.jpg, https://stoves.kawmet.pl/upload/catalog/442178300/442178298/s_piec_wolnostojcy_kawmet_premium_athena_s12_eco_37_.jpg, https://stoves.kawmet.pl/upload/catalog/442178300/442178298/s_piec_wolnostojcy_kawmet_premium_athena_s12_eco_38_.jpg, https://stoves.kawmet.pl/upload/catalog/442178300/442178298/s_piec_wolnostojcy_kawmet_premium_athena_s12_eco_22_.jpg, https://stoves.kawmet.pl/upload/catalog/442178300/442178298/s_piec_wolnostojcy_kawmet_premium_athena_s12_eco_39_.jpg, https://stoves.kawmet.pl/upload/catalog/442178300/442178298/s_piec_wolnostojcy_kawmet_premium_athena_s12_eco_41_.jpg, https://stoves.kawmet.pl/upload/catalog/442178300/442178298/s_piec_wolnostojcy_kawmet_premium_athena_s12_eco_40_.jpg, https://stoves.kawmet.pl/upload/catalog/442178300/442178298/s_piec_wolnostojcy_kawmet_premium_athena_s12_eco_42_.jpg, https://stoves.kawmet.pl/upload/catalog/442178300/442178298/s_piec_wolnostojcy_kawmet_premium_athena_s12_eco_43_.jpg, https://stoves.kawmet.pl/upload/catalog/442178300/442178298/s_piec_wolnostojcy_kawmet_premium_athena_s12_eco_45_.jpg, https://stoves.kawmet.pl/upload/catalog/442178300/442178298/s_piec_wolnostojcy_kawmet_premium_athena_s12_eco_44_.jpg, https://stoves.kawmet.pl/upload/catalog/442178300/442178298/s_piec_wolnostojcy_kawmet_premium_athena_s12_eco_46_.jpg, https://stoves.kawmet.pl/upload/catalog/442178300/442178298/s_piec_wolnostojcy_kawmet_premium_athena_s12_eco_48_.jpg, https://stoves.kawmet.pl/upload/catalog/442178300/442178298/s_piec_wolnostojcy_kawmet_premium_athena_s12_eco_47_.jpg, https://stoves.kawmet.pl/upload/catalog/442178300/442178298/s_piec_wolnostojcy_kawmet_premium_athena_s12_eco_50_.jpg, https://stoves.kawmet.pl/upload/catalog/442178300/442178298/s_piec_wolnostojcy_kawmet_premium_athena_s12_eco_49_.jpg, https://stoves.kawmet.pl/upload/catalog/442178300/442178298/s_piec_wolnostojcy_kawmet_premium_athena_s12_eco_51_.jpg, https://stoves.kawmet.pl/upload/catalog/442178300/442178298/s_piec_wolnostojcy_kawmet_premium_athena_s12_eco_52_.jpg, https://stoves.kawmet.pl/upload/catalog/442178300/442178298/s_piec_wolnostojcy_kawmet_premium_athena_s12_eco_53_.jpg, https://stoves.kawmet.pl/upload/catalog/442178300/442178298/s_piec_wolnostojcy_kawmet_premium_athena_s12_eco_55_.jpg, https://stoves.kawmet.pl/upload/catalog/442178300/442178298/s_piec_wolnostojcy_kawmet_premium_athena_s12_eco_54_.jpg, https://stoves.kawmet.pl/upload/catalog/442178300/442178298/s_piec_wolnostojcy_kawmet_premium_athena_s12_eco_56_.jpg, https://stoves.kawmet.pl/upload/catalog/442178300/442178298/s_piec_wolnostojcy_kawmet_premium_athena_s12_eco1.jpg, https://stoves.kawmet.pl/upload/catalog/442178300/442178298/s_piec_wolnostojcy_kawmet_premium_athena_s12_eco.jpg, https://stoves.kawmet.pl/upload/catalog/442178300/442178298/s_kawmet_premium_athena_s12_eco_57_.jpg | 12,3 | 77,0 |  | yes | yes |  | yes | top / back | yes | A | 180 | 735 | 804 (820) | 608 | 150 (153) | cast iron | Recommended seasoned hardwood (moisture ≤20%) | KAWMET |  |  |  | 130 / 325 | 371 | 540 / 333 / 4 |  |  |  |  | 500 |  | yes | yes | no |  | steel | yes |  | 102 | 0,04 | 39,6 | 98,4 | 500 | 77,1
442178299 | 1582 | WS13 WR | KAWMET Premium EOS S13 ECO Freestanding Stove | stove-kawmet-premium-eos-s13-eco | Piec wolnostojący KAWMET Premium EOS S13 ECO | piec-wolnostojacy-kawmet-premium-eos-s13-eco | <p><strong>KAWMET Premium EOS S13 ECO</strong> is a wood-burning freestanding stove from the Polish foundry KAWMET with a nominal output of 10 kW, sized for rooms of up to 100 m² (up to 250 m³). A flat front pane shows the firebed head-on. Thermal efficiency is 77 %, energy class A.</p><p>The entire combustion chamber weighing 160 kg is an iron casting — with no welded sheet that would warp over time under repeated heating and cooling. Cast iron works like a storage battery: it absorbs heat while the fire burns and gives it back gradually once the flames have died down. A vermiculite baffle turns the flue gases back above the firebed, lengthening their path and raising the combustion temperature.</p><h3>Key features — EOS S13</h3><ul><li>Nominal output 10 kW — heats up to 100 m² (250 m³)</li><li>Thermal efficiency 77 %, energy class A</li><li>Clean glass system — air guided along the pane limits soot build-up</li><li>Meets Ecodesign requirements</li><li>Combustion air taken from the room — no factory external air spigot</li><li>Flue outlet top or rear, flue pipe Ø130 mm (125/139); door opens to the left</li><li>Maximum log length 500 mm</li><li>Dimensions (W × H × D): 660 × 741 × 459 mm, weight 160 kg</li><li>Material: cast iron. Made in Poland — 5-year warranty</li></ul><h3>The KAWMET Premium ECO range — a stove as part of the interior</h3><p>EOS S13 belongs to the KAWMET Premium ECO range — freestanding stoves in which the cast iron body is also a decorative object. Every model in the line carries a name from mythology and has its own casting form; what they share is solid cast iron, a secondary combustion system and compliance with Ecodesign requirements.</p><p>Cast iron behaves differently from steel in a freestanding stove: it heats up more slowly, but once the fire is out it keeps releasing stored heat for hours. In practice that means less refuelling in the evening and a warmer morning.</p><h3>Is 10 kW enough to heat my house?</h3><p>The model is rated for roughly 100 m² with standard insulation and a ceiling height of 2.5–2.7 m. In a poorly insulated building, one with large glazed areas or a higher ceiling, the real figure will be lower. Oversizing is harmful too, however: for most of the season the appliance then runs on a low flame, which soots up the glass and the flue faster.</p><h3>Does it need an external air supply?</h3><p>This model <strong>has no factory external air spigot</strong> — combustion air is taken from the room. In an airtight house with mechanical ventilation this means a separate air inlet to the room has to be provided; agree the solution with your installer before buying. If an external air supply is a requirement for you, choose a model that lists this function in its specifications.</p><h3>What chimney and space does the stove require?</h3><p>A flue of Ø130 mm (125/139), with the outlet at the top or rear. The stove measures 660 × 741 × 459 mm (W × H × D) and weighs 160 kg. Required clearances to walls and combustible materials are given in the manufacturer's manual, available in the documents section on this page.</p><h3>What fuel should be used?</h3><p>The fuel is seasoned hardwood with a moisture content of up to 20 %. The maximum log length is 500 mm. Wet wood gives noticeably less heat, smokes up the glass and speeds up soot deposits in the flue. Chipboard, painted or impregnated timber and waste must not be burnt — they shorten the life of the cast iron and void the warranty.</p><p><strong>KAWMET products carry a 5-year manufacturer's warranty.</strong> Your nearest representative will confirm availability and purchase terms.</p> | <p><strong>KAWMET Premium EOS S13 ECO</strong> to piec wolnostojący (koza) na drewno polskiej odlewni KAWMET o mocy nominalnej 10 kW, przewidziany do pomieszczeń o powierzchni do 100 m² (kubatura do 250 m³). Prosta szyba czołowa pokazuje palenisko od frontu. Sprawność cieplna wynosi 77 %, klasa energetyczna — A.</p><p>Cała komora spalania o masie 160 kg jest odlewem żeliwnym — bez spawanych blach, które przy cyklicznym nagrzewaniu i stygnięciu z czasem się odkształcają. Żeliwo pracuje jak akumulator: pochłania ciepło w czasie palenia i oddaje je stopniowo, gdy ogień już przygasł. Wermikulitowy deflektor zawraca spaliny nad paleniskiem, wydłużając ich drogę i podnosząc temperaturę spalania.</p><h3>Najważniejsze cechy — EOS S13</h3><ul><li>Moc nominalna 10 kW — powierzchnia do 100 m² (kubatura 250 m³)</li><li>Sprawność cieplna 77 %, klasa energetyczna A</li><li>System czystej szyby — powietrze prowadzone wzdłuż szkła ogranicza osadzanie się sadzy</li><li>Spełnia wymagania Ekoprojektu (Ecodesign)</li><li>Powietrze do spalania pobierane z pomieszczenia — bez fabrycznego przyłącza zewnętrznego</li><li>Wylot spalin górą lub tyłem, przewód dymowy Ø130 mm (125/139); drzwiczki otwierane w lewo</li><li>Maksymalna długość polan 500 mm</li><li>Wymiary (szer. × wys. × gł.): 660 × 741 × 459 mm, masa 160 kg</li><li>Materiał: żeliwo. Produkcja: Polska — gwarancja 5 lat</li></ul><h3>Seria KAWMET Premium ECO — piec jako element wnętrza</h3><p>EOS S13 należy do serii KAWMET Premium ECO — pieców wolnostojących, w których żeliwny korpus jest zarazem elementem dekoracyjnym. Każdy model tej linii nosi imię z mitologii i ma własną formę odlewu; łączy je pełne żeliwo, system dopalania spalin i zgodność z wymaganiami Ekoprojektu.</p><p>Żeliwo w piecu wolnostojącym pracuje inaczej niż stal: nagrzewa się wolniej, ale po wygaszeniu ognia oddaje zmagazynowane ciepło jeszcze przez godziny. W praktyce oznacza to mniej dokładania drewna wieczorem i cieplejszy poranek.</p><h3>Czy 10 kW wystarczy do ogrzania mojego domu?</h3><p>Podane 100 m² to wartość dla budynku o standardowej izolacji i sufitach 2,5–2,7 m. Deklarowana powierzchnia nie jest obietnicą — zależy od tego, ile ciepła dom traci. Stary mur bez ocieplenia, duże okna albo otwarta antresola potrafią zbić ten wynik nawet o jedną trzecią. W drugą stronę działa to tak samo: w domu pasywnym 10 kW może się okazać mocą zbyt dużą, a urządzenie tłumione przez cały sezon szybko zarasta sadzą.</p><h3>Czy trzeba doprowadzić powietrze z zewnątrz?</h3><p>Ten model <strong>nie ma fabrycznego przyłącza powietrza zewnętrznego</strong> — powietrze do spalania pobierane jest z pomieszczenia. W domu szczelnym, z wentylacją mechaniczną, oznacza to konieczność zapewnienia osobnego nawiewu do pomieszczenia; rozwiązanie warto uzgodnić z instalatorem przed zakupem. Jeżeli dolot powietrza z zewnątrz jest dla Ciebie warunkiem, wybierz model z tą funkcją w danych technicznych.</p><h3>Jakiego komina i miejsca wymaga ten piec?</h3><p>Przewód dymowy o średnicy Ø130 mm (125/139), wylot spalin górą lub tyłem. Wymiary pieca to 660 × 741 × 459 mm (szer. × wys. × gł.) przy masie 160 kg. Wymagane odległości od ścian i materiałów palnych podaje instrukcja producenta, dostępna w sekcji dokumentów na tej stronie.</p><h3>Czym palić w tym modelu?</h3><p>Drewno liściaste, sezonowane co najmniej dwa lata, o wilgotności nieprzekraczającej 20 %. Maksymalna długość polan to 500 mm. Przy wilgotności rzędu 40 % blisko połowa energii idzie na odparowanie wody zamiast na ogrzewanie pomieszczenia — stąd wrażenie, że urządzenie „nie grzeje”. Wykluczone są płyty wiórowe, drewno malowane i impregnowane oraz odpady: ich spalanie niszczy żeliwo i unieważnia gwarancję.</p><p><strong>Produkty KAWMET objęte są 5-letnią gwarancją producenta.</strong> Dostępność modelu i warunki zakupu potwierdzi najbliższy przedstawiciel.</p> |  |  | 1 |  |  | 1 |  |  | https://stoves.kawmet.pl/upload/catalog/442178300/442178299/s_piec_wolnostojcy_kawmet_premium_eos_s13_eco_1_.jpg, https://stoves.kawmet.pl/upload/catalog/442178300/442178299/s_piec_wolnostojcy_kawmet_premium_eos_s13_eco_2_.jpg, https://stoves.kawmet.pl/upload/catalog/442178300/442178299/s_piec_wolnostojcy_kawmet_premium_eos_s13_eco_3_.jpg, https://stoves.kawmet.pl/upload/catalog/442178300/442178299/s_piec_wolnostojcy_kawmet_premium_eos_s13_eco_5_.jpg, https://stoves.kawmet.pl/upload/catalog/442178300/442178299/s_piec_wolnostojcy_kawmet_premium_eos_s13_eco_4_.jpg, https://stoves.kawmet.pl/upload/catalog/442178300/442178299/s_piec_wolnostojcy_kawmet_premium_eos_s13_eco_6_.jpg, https://stoves.kawmet.pl/upload/catalog/442178300/442178299/s_piec_wolnostojcy_kawmet_premium_eos_s13_eco_8_.jpg, https://stoves.kawmet.pl/upload/catalog/442178300/442178299/s_piec_wolnostojcy_kawmet_premium_eos_s13_eco_7_.jpg, https://stoves.kawmet.pl/upload/catalog/442178300/442178299/s_piec_wolnostojcy_kawmet_premium_eos_s13_eco_9_.jpg, https://stoves.kawmet.pl/upload/catalog/442178300/442178299/s_piec_wolnostojcy_kawmet_premium_eos_s13_eco_10_.jpg, https://stoves.kawmet.pl/upload/catalog/442178300/442178299/s_piec_wolnostojcy_kawmet_premium_eos_s13_eco_11_.jpg, https://stoves.kawmet.pl/upload/catalog/442178300/442178299/s_piec_wolnostojcy_kawmet_premium_eos_s13_eco_13_.jpg, https://stoves.kawmet.pl/upload/catalog/442178300/442178299/s_piec_wolnostojcy_kawmet_premium_eos_s13_eco_14_.jpg, https://stoves.kawmet.pl/upload/catalog/442178300/442178299/s_piec_wolnostojcy_kawmet_premium_eos_s13_eco_15_.jpg, https://stoves.kawmet.pl/upload/catalog/442178300/442178299/s_piec_wolnostojcy_kawmet_premium_eos_s13_eco_12_.jpg, https://stoves.kawmet.pl/upload/catalog/442178300/442178299/s_piec_wolnostojcy_kawmet_premium_eos_s13_eco_16_.jpg, https://stoves.kawmet.pl/upload/catalog/442178300/442178299/s_piec_wolnostojcy_kawmet_premium_eos_s13_eco_17_.jpg, https://stoves.kawmet.pl/upload/catalog/442178300/442178299/s_piec_wolnostojcy_kawmet_premium_eos_s13_eco_18_.jpg, https://stoves.kawmet.pl/upload/catalog/442178300/442178299/s_piec_wolnostojcy_kawmet_premium_eos_s13_eco_19_.jpg, https://stoves.kawmet.pl/upload/catalog/442178300/442178299/s_piec_wolnostojcy_kawmet_premium_eos_s13_eco_21_.jpg, https://stoves.kawmet.pl/upload/catalog/442178300/442178299/s_piec_wolnostojcy_kawmet_premium_eos_s13_eco_22_.jpg, https://stoves.kawmet.pl/upload/catalog/442178300/442178299/s_piec_wolnostojcy_kawmet_premium_eos_s13_eco_20_.jpg, https://stoves.kawmet.pl/upload/catalog/442178300/442178299/s_piec_wolnostojcy_kawmet_premium_eos_s13_eco.jpg, https://stoves.kawmet.pl/upload/catalog/442178300/442178299/s_piec_wolnostojcy_kawmet_premium_eos_s13_eco1.jpg, https://stoves.kawmet.pl/upload/catalog/442178300/442178299/s_piec_wolnostojcy_kawmet_premium_eos_s13_eco_23_.jpg | 10,0 | 77,0 |  | yes | yes |  | yes | top / back | yes | A | 160 | 660 | 741 (750) | 459 | 130 (125 / 139) | cast iron | Recommended seasoned hardwood (moisture ≤20%) | KAWMET |  |  |  | 100 / 250 | 371 | 439 / 272 / 4 |  |  |  |  | 500 |  | yes | yes | no |  | cast iron | no |  | 102 | 0,04 | 39,6 | 98,4 | 500 | 77,1
442178300 | 1582 | WS14 WR | KAWMET Premium SELENA S14 ECO Freestanding Stove | stove-kawmet-premium-selena-s14-eco | Piec wolnostojący KAWMET Premium SELENA S14 ECO | piec-wolnostojacy-kawmet-premium-selena-s14-eco | <p><strong>KAWMET Premium SELENA S14 ECO</strong> is a wood-burning freestanding stove from the Polish foundry KAWMET with a nominal output of 6.5 kW, sized for rooms of up to 70 m² (up to 175 m³). A flat front pane shows the firebed head-on. Thermal efficiency is 76 %, energy class A.</p><p>The construction weighing 100 kg is cast iron throughout — a material chosen for durability, since it is what sits in direct contact with the embers. Cast iron heats up more slowly than steel, but the difference pays off in the evening: once the last load has burnt through, the body keeps radiating stored heat for hours. Fins on the outer walls and a vermiculite baffle above the firebed carry into the room the energy that would otherwise go up the flue.</p><h3>Key features — SELENA S14</h3><ul><li>Nominal output 6.5 kW — heats up to 70 m² (175 m³)</li><li>Thermal efficiency 76 %, energy class A</li><li>Clean glass system — air guided along the pane limits soot build-up</li><li>Meets Ecodesign requirements</li><li>Combustion air taken from the room — no factory external air spigot</li><li>Flue outlet top or rear, flue pipe Ø130 mm (125/139); door opens to the left</li><li>Maximum log length 400 mm</li><li>Dimensions (W × H × D): 535 × 700 × 409 mm, weight 100 kg</li><li>Material: cast iron. Made in Poland — 5-year warranty</li></ul><h3>The KAWMET Premium ECO range — a stove as part of the interior</h3><p>SELENA S14 belongs to the KAWMET Premium ECO range — freestanding stoves in which the cast iron body is also a decorative object. Every model in the line carries a name from mythology and has its own casting form; what they share is solid cast iron, a secondary combustion system and compliance with Ecodesign requirements.</p><p>Cast iron behaves differently from steel in a freestanding stove: it heats up more slowly, but once the fire is out it keeps releasing stored heat for hours. In practice that means less refuelling in the evening and a warmer morning.</p><h3>Is 6.5 kW enough to heat my house?</h3><p>The model is rated for roughly 70 m² with standard insulation and a ceiling height of 2.5–2.7 m. In a poorly insulated building, one with large glazed areas or a higher ceiling, the real figure will be lower. Oversizing is harmful too, however: for most of the season the appliance then runs on a low flame, which soots up the glass and the flue faster.</p><h3>Does it need an external air supply?</h3><p>This model <strong>has no factory external air spigot</strong> — combustion air is taken from the room. In an airtight house with mechanical ventilation this means a separate air inlet to the room has to be provided; agree the solution with your installer before buying. If an external air supply is a requirement for you, choose a model that lists this function in its specifications.</p><h3>What chimney and space does the stove require?</h3><p>A flue of Ø130 mm (125/139), with the outlet at the top or rear. The stove measures 535 × 700 × 409 mm (W × H × D) and weighs 100 kg. Required clearances to walls and combustible materials are given in the manufacturer's manual, available in the documents section on this page.</p><h3>What fuel should be used?</h3><p>The fuel is seasoned hardwood with a moisture content of up to 20 %. The maximum log length is 400 mm. Wet wood gives noticeably less heat, smokes up the glass and speeds up soot deposits in the flue. Chipboard, painted or impregnated timber and waste must not be burnt — they shorten the life of the cast iron and void the warranty.</p><p><strong>KAWMET products carry a 5-year manufacturer's warranty.</strong> Your nearest representative will confirm availability and purchase terms.</p> | <p><strong>KAWMET Premium SELENA S14 ECO</strong> to piec wolnostojący (koza) na drewno polskiej odlewni KAWMET o mocy nominalnej 6,5 kW, przewidziany do pomieszczeń o powierzchni do 70 m² (kubatura do 175 m³). Prosta szyba czołowa pokazuje palenisko od frontu. Sprawność cieplna wynosi 76 %, klasa energetyczna — A.</p><p>Konstrukcja o masie 100 kg jest w całości żeliwna — materiał dobrany pod kątem żywotności, bo to on styka się bezpośrednio z żarem. Żeliwo nagrzewa się wolniej niż stal, ale różnica zwraca się wieczorem: po wypaleniu ostatniego wsadu korpus jeszcze przez godziny promieniuje zmagazynowanym ciepłem. Radiatory na ściankach zewnętrznych i wermikulitowy deflektor nad paleniskiem przenoszą do pomieszczenia energię, która inaczej uszłaby kominem.</p><h3>Najważniejsze cechy — SELENA S14</h3><ul><li>Moc nominalna 6,5 kW — powierzchnia do 70 m² (kubatura 175 m³)</li><li>Sprawność cieplna 76 %, klasa energetyczna A</li><li>System czystej szyby — powietrze prowadzone wzdłuż szkła ogranicza osadzanie się sadzy</li><li>Spełnia wymagania Ekoprojektu (Ecodesign)</li><li>Powietrze do spalania pobierane z pomieszczenia — bez fabrycznego przyłącza zewnętrznego</li><li>Wylot spalin górą lub tyłem, przewód dymowy Ø130 mm (125/139); drzwiczki otwierane w lewo</li><li>Maksymalna długość polan 400 mm</li><li>Wymiary (szer. × wys. × gł.): 535 × 700 × 409 mm, masa 100 kg</li><li>Materiał: żeliwo. Produkcja: Polska — gwarancja 5 lat</li></ul><h3>Seria KAWMET Premium ECO — piec jako element wnętrza</h3><p>SELENA S14 należy do serii KAWMET Premium ECO — pieców wolnostojących, w których żeliwny korpus jest zarazem elementem dekoracyjnym. Każdy model tej linii nosi imię z mitologii i ma własną formę odlewu; łączy je pełne żeliwo, system dopalania spalin i zgodność z wymaganiami Ekoprojektu.</p><p>Żeliwo w piecu wolnostojącym pracuje inaczej niż stal: nagrzewa się wolniej, ale po wygaszeniu ognia oddaje zmagazynowane ciepło jeszcze przez godziny. W praktyce oznacza to mniej dokładania drewna wieczorem i cieplejszy poranek.</p><h3>Czy 6,5 kW wystarczy do ogrzania mojego domu?</h3><p>Model pokrywa zapotrzebowanie około 70 m² przy typowej izolacji i wysokości pomieszczeń 2,5–2,7 m. Zanim zdecydujesz, policz nie metry, lecz straty ciepła — w budynku po termomodernizacji ta sama moc obsłuży wyraźnie większą powierzchnię, a w domu z lat siedemdziesiątych sporo mniejszą. Jeżeli wynik wypada między dwoma modelami, w praktyce lepiej sprawdza się słabszy, pracujący pełnym płomieniem, niż mocniejszy trzymany na przymkniętym powietrzu.</p><h3>Czy trzeba doprowadzić powietrze z zewnątrz?</h3><p>Ten model <strong>nie ma fabrycznego przyłącza powietrza zewnętrznego</strong> — powietrze do spalania pobierane jest z pomieszczenia. W domu szczelnym, z wentylacją mechaniczną, oznacza to konieczność zapewnienia osobnego nawiewu do pomieszczenia; rozwiązanie warto uzgodnić z instalatorem przed zakupem. Jeżeli dolot powietrza z zewnątrz jest dla Ciebie warunkiem, wybierz model z tą funkcją w danych technicznych.</p><h3>Jakiego komina i miejsca wymaga ten piec?</h3><p>Przewód dymowy o średnicy Ø130 mm (125/139), wylot spalin górą lub tyłem. Wymiary pieca to 535 × 700 × 409 mm (szer. × wys. × gł.) przy masie 100 kg. Wymagane odległości od ścian i materiałów palnych podaje instrukcja producenta, dostępna w sekcji dokumentów na tej stronie.</p><h3>Czym palić w tym modelu?</h3><p>Właściwe paliwo to sezonowane drewno liściaste o wilgotności do 20 % — buk, grab, dąb, jesion. Maksymalna długość polan to 400 mm. Drewno iglaste iskrzy i szybciej zasmala szybę, dlatego nadaje się najwyżej do rozpalania. Płyt wiórowych, drewna malowanego, impregnowanego ani odpadów spalać nie wolno: skracają żywotność żeliwa, a w razie reklamacji są podstawą do odmowy uznania gwarancji.</p><p><strong>Produkty KAWMET objęte są 5-letnią gwarancją producenta.</strong> Dostępność modelu i warunki zakupu potwierdzi najbliższy przedstawiciel.</p> |  |  | 3 |  |  | 1 |  |  | https://stoves.kawmet.pl/upload/catalog/442178300/442178300/s_piec_wolnostojcy_kawmet_premium_selena_s14_eco_1_.jpg, https://stoves.kawmet.pl/upload/catalog/442178300/442178300/s_piec_wolnostojcy_kawmet_premium_selena_s14_eco_2_.jpg, https://stoves.kawmet.pl/upload/catalog/442178300/442178300/s_piec_wolnostojcy_kawmet_premium_selena_s14_eco_3_.jpg, https://stoves.kawmet.pl/upload/catalog/442178300/442178300/s_piec_wolnostojcy_kawmet_premium_selena_s14_eco_5_.jpg, https://stoves.kawmet.pl/upload/catalog/442178300/442178300/s_piec_wolnostojcy_kawmet_premium_selena_s14_eco_4_.jpg, https://stoves.kawmet.pl/upload/catalog/442178300/442178300/s_piec_wolnostojcy_kawmet_premium_selena_s14_eco_6_.jpg, https://stoves.kawmet.pl/upload/catalog/442178300/442178300/s_piec_wolnostojcy_kawmet_premium_selena_s14_eco_8_.jpg, https://stoves.kawmet.pl/upload/catalog/442178300/442178300/s_piec_wolnostojcy_kawmet_premium_selena_s14_eco_7_.jpg, https://stoves.kawmet.pl/upload/catalog/442178300/442178300/s_piec_wolnostojcy_kawmet_premium_selena_s14_eco_9_.jpg, https://stoves.kawmet.pl/upload/catalog/442178300/442178300/s_piec_wolnostojcy_kawmet_premium_selena_s14_eco_10_1_.jpg, https://stoves.kawmet.pl/upload/catalog/442178300/442178300/s_piec_wolnostojcy_kawmet_premium_selena_s14_eco_17_.jpg, https://stoves.kawmet.pl/upload/catalog/442178300/442178300/s_piec_wolnostojcy_kawmet_premium_selena_s14_eco_11_.jpg, https://stoves.kawmet.pl/upload/catalog/442178300/442178300/s_piec_wolnostojcy_kawmet_premium_selena_s14_eco_12_.jpg, https://stoves.kawmet.pl/upload/catalog/442178300/442178300/s_piec_wolnostojcy_kawmet_premium_selena_s14_eco_18_.jpg, https://stoves.kawmet.pl/upload/catalog/442178300/442178300/s_piec_wolnostojcy_kawmet_premium_selena_s14_eco_24_.jpg, https://stoves.kawmet.pl/upload/catalog/442178300/442178300/s_piec_wolnostojcy_kawmet_premium_selena_s14_eco_15_.jpg, https://stoves.kawmet.pl/upload/catalog/442178300/442178300/s_piec_wolnostojcy_kawmet_premium_selena_s14_eco_27_.jpg, https://stoves.kawmet.pl/upload/catalog/442178300/442178300/s_piec_wolnostojcy_kawmet_premium_selena_s14_eco_14_.jpg, https://stoves.kawmet.pl/upload/catalog/442178300/442178300/s_piec_wolnostojcy_kawmet_premium_selena_s14_eco_13_1_.jpg, https://stoves.kawmet.pl/upload/catalog/442178300/442178300/s_piec_wolnostojcy_kawmet_premium_selena_s14_eco_26_.jpg, https://stoves.kawmet.pl/upload/catalog/442178300/442178300/s_piec_wolnostojcy_kawmet_premium_selena_s14_eco_25_.jpg, https://stoves.kawmet.pl/upload/catalog/442178300/442178300/s_piec_wolnostojcy_kawmet_premium_selena_s14_eco_19_.jpg, https://stoves.kawmet.pl/upload/catalog/442178300/442178300/s_piec_wolnostojcy_kawmet_premium_selena_s14_eco_20_.jpg, https://stoves.kawmet.pl/upload/catalog/442178300/442178300/s_piec_wolnostojcy_kawmet_premium_selena_s14_eco_21_.jpg, https://stoves.kawmet.pl/upload/catalog/442178300/442178300/s_piec_wolnostojcy_kawmet_premium_selena_s14_eco_23_.jpg, https://stoves.kawmet.pl/upload/catalog/442178300/442178300/s_piec_wolnostojcy_kawmet_premium_selena_s14_eco_22_.jpg, https://stoves.kawmet.pl/upload/catalog/442178300/442178300/s_piec_wolnostojcy_kawmet_premium_selena_s14_eco.jpg, https://stoves.kawmet.pl/upload/catalog/442178300/442178300/s_piec_wolnostojcy_kawmet_premium_selena_s14_eco1.jpg, https://stoves.kawmet.pl/upload/catalog/442178300/442178300/s_piec_wolnostojcy_kawmet_premium_selena_s14_eco_28_.jpg | 6,5 | 76,0 |  | yes | yes |  | no | top / back | yes | A | 100 | 535 | 700 (770) | 409 | 130 (125 / 139) | cast iron | Recommended seasoned hardwood (moisture ≤20%) | KAWMET |  |  |  | 70 / 175 | 332 | 379 / 293 / 4 |  |  |  |  | 400 |  | yes | yes | no |  | steel | no |  | 100 | 0,09 | 39,6 | 98,4 | 1125 | 77,1
442178301 | 1582 | WS17 | KAWMET Premium HESTIA S17 ECO Freestanding Stove | stove-kawmet-premium-hestia-s17-eco | Piec wolnostojący KAWMET Premium HESTIA S17 ECO | piec-wolnostojacy-kawmet-premium-hestia-s17-eco | <p><strong>KAWMET Premium HESTIA S17 ECO</strong> is a wood-burning freestanding stove from the Polish foundry KAWMET with a nominal output of 4.6 kW, sized for heating living spaces. A flat front pane shows the firebed head-on. Thermal efficiency is 78.1 %, energy class A.</p><p>The body is cast entirely from iron. Unlike steel constructions, cast iron does not warp under high temperature and stores heat — releasing it long after the fire has burnt down. Closely spaced fins enlarge the heat exchange surface, and a vermiculite baffle extends the path of the flue gases, so more energy stays in the room instead of escaping up the chimney.</p><h3>Key features — HESTIA S17</h3><ul><li>Nominal output 4.6 kW</li><li>Thermal efficiency 78.1 %, energy class A</li><li>Secondary combustion — secondary air burns off gases that would otherwise escape up the flue</li><li>Clean glass system — air guided along the pane limits soot build-up</li><li>Meets Ecodesign requirements</li><li>Flue outlet top or rear, flue pipe Ø130 mm (125/139); door opens to the left</li><li>Maximum log length 300 mm</li><li>Material: cast iron. Made in Poland — 5-year warranty</li></ul><h3>The KAWMET Premium ECO range — a stove as part of the interior</h3><p>HESTIA S17 belongs to the KAWMET Premium ECO range — freestanding stoves in which the cast iron body is also a decorative object. Every model in the line carries a name from mythology and has its own casting form; what they share is solid cast iron, a secondary combustion system and compliance with Ecodesign requirements.</p><p>Cast iron behaves differently from steel in a freestanding stove: it heats up more slowly, but once the fire is out it keeps releasing stored heat for hours. In practice that means less refuelling in the evening and a warmer morning.</p><h3>Does it need an external air supply?</h3><p>The data sheet for this model does not state whether a factory external air spigot is provided — it is worth confirming with a representative before buying, especially if the building is airtight and has mechanical ventilation or heat recovery. In such a building an appliance without its own air supply needs a separate air inlet to the room; without one, ventilation can reverse the flue draught.</p><h3>What chimney and space does the stove require?</h3><p>A flue of Ø130 mm (125/139), with the outlet at the top or rear. Required clearances to walls and combustible materials are given in the manufacturer's manual, available in the documents section on this page.</p><h3>What fuel should be used?</h3><p>The fuel is seasoned hardwood with a moisture content of up to 20 %. The maximum log length is 300 mm. Wet wood gives noticeably less heat, smokes up the glass and speeds up soot deposits in the flue. Chipboard, painted or impregnated timber and waste must not be burnt — they shorten the life of the cast iron and void the warranty.</p><p><strong>KAWMET products carry a 5-year manufacturer's warranty.</strong> Your nearest representative will confirm availability and purchase terms.</p> | <p><strong>KAWMET Premium HESTIA S17 ECO</strong> to piec wolnostojący (koza) na drewno polskiej odlewni KAWMET o mocy nominalnej 4,6 kW, przewidziany do ogrzewania pomieszczeń mieszkalnych. Prosta szyba czołowa pokazuje palenisko od frontu. Sprawność cieplna wynosi 78,1 %, klasa energetyczna — A.</p><p>Korpus odlano w całości z żeliwa. W odróżnieniu od konstrukcji stalowych żeliwo nie odkształca się pod wpływem wysokiej temperatury i magazynuje ciepło — oddaje je jeszcze długo po wypaleniu wsadu. Gęsto rozmieszczone radiatory powiększają powierzchnię wymiany ciepła, a wermikulitowy deflektor wydłuża drogę spalin, dzięki czemu więcej energii zostaje w pomieszczeniu zamiast uciekać do komina.</p><h3>Najważniejsze cechy — HESTIA S17</h3><ul><li>Moc nominalna 4,6 kW</li><li>Sprawność cieplna 78,1 %, klasa energetyczna A</li><li>System dopalania spalin — powietrze wtórne dopala gazy, które inaczej uszłyby do komina</li><li>System czystej szyby — powietrze prowadzone wzdłuż szkła ogranicza osadzanie się sadzy</li><li>Spełnia wymagania Ekoprojektu (Ecodesign)</li><li>Wylot spalin górą lub tyłem, przewód dymowy Ø130 mm (125/139); drzwiczki otwierane w lewo</li><li>Maksymalna długość polan 300 mm</li><li>Materiał: żeliwo. Produkcja: Polska — gwarancja 5 lat</li></ul><h3>Seria KAWMET Premium ECO — piec jako element wnętrza</h3><p>HESTIA S17 należy do serii KAWMET Premium ECO — pieców wolnostojących, w których żeliwny korpus jest zarazem elementem dekoracyjnym. Każdy model tej linii nosi imię z mitologii i ma własną formę odlewu; łączy je pełne żeliwo, system dopalania spalin i zgodność z wymaganiami Ekoprojektu.</p><p>Żeliwo w piecu wolnostojącym pracuje inaczej niż stal: nagrzewa się wolniej, ale po wygaszeniu ognia oddaje zmagazynowane ciepło jeszcze przez godziny. W praktyce oznacza to mniej dokładania drewna wieczorem i cieplejszy poranek.</p><h3>Czy trzeba doprowadzić powietrze z zewnątrz?</h3><p>Karta katalogowa tego modelu nie rozstrzyga, czy przewidziano fabryczne przyłącze powietrza zewnętrznego — przed zakupem warto to potwierdzić u przedstawiciela, zwłaszcza jeżeli budynek jest szczelny i ma wentylację mechaniczną lub rekuperację. W takim budynku urządzenie bez własnego dolotu wymaga zapewnienia osobnego nawiewu do pomieszczenia; bez tego wentylacja potrafi odwrócić ciąg w kominie.</p><h3>Jakiego komina i miejsca wymaga ten piec?</h3><p>Przewód dymowy o średnicy Ø130 mm (125/139), wylot spalin górą lub tyłem. Wymagane odległości od ścian i materiałów palnych podaje instrukcja producenta, dostępna w sekcji dokumentów na tej stronie.</p><h3>Czym palić w tym modelu?</h3><p>Paliwem jest sezonowane drewno liściaste o wilgotności do 20 %. Maksymalna długość polan to 300 mm. Drewno mokre daje wyraźnie mniej ciepła, zadymia szybę i przyspiesza osadzanie się sadzy w kominie. Płyt wiórowych, drewna malowanego, impregnowanego ani odpadów spalać nie wolno — skracają żywotność żeliwa i unieważniają gwarancję.</p><p><strong>Produkty KAWMET objęte są 5-letnią gwarancją producenta.</strong> Dostępność modelu i warunki zakupu potwierdzi najbliższy przedstawiciel.</p> |  |  | 3 |  |  | 1 |  |  | https://stoves.kawmet.pl/upload/catalog/442178400/442178301/s_piec_wolnostojcy_kawmet_premium_hestia_s17_eco_2_.jpg, https://stoves.kawmet.pl/upload/catalog/442178400/442178301/s_piec_wolnostojcy_kawmet_premium_hestia_s17_eco_1_.jpg, https://stoves.kawmet.pl/upload/catalog/442178400/442178301/s_piec_wolnostojcy_kawmet_premium_hestia_s17_eco_3_.jpg, https://stoves.kawmet.pl/upload/catalog/442178400/442178301/s_piec_wolnostojcy_kawmet_premium_hestia_s17_eco_4_.jpg, https://stoves.kawmet.pl/upload/catalog/442178400/442178301/s_piec_wolnostojcy_kawmet_premium_hestia_s17_eco_5_.jpg, https://stoves.kawmet.pl/upload/catalog/442178400/442178301/s_piec_wolnostojcy_kawmet_premium_hestia_s17_eco_6_.jpg, https://stoves.kawmet.pl/upload/catalog/442178400/442178301/s_piec_wolnostojcy_kawmet_premium_hestia_s17_eco_7_.jpg, https://stoves.kawmet.pl/upload/catalog/442178400/442178301/s_piec_wolnostojcy_kawmet_premium_hestia_s17_eco_8_.jpg, https://stoves.kawmet.pl/upload/catalog/442178400/442178301/s_piec_wolnostojcy_kawmet_premium_hestia_s17_eco_9_.jpg, https://stoves.kawmet.pl/upload/catalog/442178400/442178301/s_kawmet_premium_hestia_s17_eco_10_.jpg | 4,6 | 78,0 |  | yes | yes |  | yes | top / back | yes | A | 81 | 454 | 550 (630) | 400 | 130 (125 / 139) | cast iron | Recommended seasoned hardwood (moisture ≤20%) | KAWMET |  |  |  | 50 / 125 | 252 | 332 / 270 / 4 |  |  |  |  | 350 |  | yes | yes | no |  | vermiculite + steel | yes |  | 103 | 0,09 | 31 | 111 | 1145 | 126
442178302 | 1582 | WS18 | KAWMET Premium ARTEMIDA S18 ECO Freestanding Stove | stove-kawmet-premium-artemida-s18-eco | Piec wolnostojący KAWMET Premium ARTEMIDA S18 ECO | piec-wolnostojacy-kawmet-premium-artemida-s18-eco | <p><strong>KAWMET Premium ARTEMIDA S18 ECO</strong> is a wood-burning freestanding stove from the Polish foundry KAWMET with a nominal output of 6.5 kW, sized for heating living spaces. A flat front pane shows the firebed head-on. Thermal efficiency is 76 %, energy class A.</p><p>The entire combustion chamber weighing 135 kg is an iron casting — with no welded sheet that would warp over time under repeated heating and cooling. Cast iron works like a storage battery: it absorbs heat while the fire burns and gives it back gradually once the flames have died down. A vermiculite baffle turns the flue gases back above the firebed, lengthening their path and raising the combustion temperature.</p><h3>Key features — ARTEMIDA S18</h3><ul><li>Nominal output 6.5 kW</li><li>Thermal efficiency 76 %, energy class A</li><li>Secondary combustion — secondary air burns off gases that would otherwise escape up the flue</li><li>Clean glass system — air guided along the pane limits soot build-up</li><li>Meets Ecodesign requirements</li><li>Combustion air taken from the room — no factory external air spigot</li><li>Flue outlet top or rear, flue pipe Ø130 mm (125/139); door opens to the left</li><li>Maximum log length 400 mm</li><li>Material: cast iron. Made in Poland — 5-year warranty</li></ul><h3>The KAWMET Premium ECO range — a stove as part of the interior</h3><p>ARTEMIDA S18 belongs to the KAWMET Premium ECO range — freestanding stoves in which the cast iron body is also a decorative object. Every model in the line carries a name from mythology and has its own casting form; what they share is solid cast iron, a secondary combustion system and compliance with Ecodesign requirements.</p><p>Cast iron behaves differently from steel in a freestanding stove: it heats up more slowly, but once the fire is out it keeps releasing stored heat for hours. In practice that means less refuelling in the evening and a warmer morning.</p><h3>Does it need an external air supply?</h3><p>This model <strong>has no factory external air spigot</strong> — combustion air is taken from the room. In an airtight house with mechanical ventilation this means a separate air inlet to the room has to be provided; agree the solution with your installer before buying. If an external air supply is a requirement for you, choose a model that lists this function in its specifications.</p><h3>What chimney and space does the stove require?</h3><p>A flue of Ø130 mm (125/139), with the outlet at the top or rear. Required clearances to walls and combustible materials are given in the manufacturer's manual, available in the documents section on this page.</p><h3>What fuel should be used?</h3><p>The fuel is seasoned hardwood with a moisture content of up to 20 %. The maximum log length is 400 mm. Wet wood gives noticeably less heat, smokes up the glass and speeds up soot deposits in the flue. Chipboard, painted or impregnated timber and waste must not be burnt — they shorten the life of the cast iron and void the warranty.</p><p><strong>KAWMET products carry a 5-year manufacturer's warranty.</strong> Your nearest representative will confirm availability and purchase terms.</p> | <p><strong>KAWMET Premium ARTEMIDA S18 ECO</strong> to piec wolnostojący (koza) na drewno polskiej odlewni KAWMET o mocy nominalnej 6,5 kW, przewidziany do ogrzewania pomieszczeń mieszkalnych. Prosta szyba czołowa pokazuje palenisko od frontu. Sprawność cieplna wynosi 76 %, klasa energetyczna — A.</p><p>Cała komora spalania o masie 135 kg jest odlewem żeliwnym — bez spawanych blach, które przy cyklicznym nagrzewaniu i stygnięciu z czasem się odkształcają. Żeliwo pracuje jak akumulator: pochłania ciepło w czasie palenia i oddaje je stopniowo, gdy ogień już przygasł. Wermikulitowy deflektor zawraca spaliny nad paleniskiem, wydłużając ich drogę i podnosząc temperaturę spalania.</p><h3>Najważniejsze cechy — ARTEMIDA S18</h3><ul><li>Moc nominalna 6,5 kW</li><li>Sprawność cieplna 76 %, klasa energetyczna A</li><li>System dopalania spalin — powietrze wtórne dopala gazy, które inaczej uszłyby do komina</li><li>System czystej szyby — powietrze prowadzone wzdłuż szkła ogranicza osadzanie się sadzy</li><li>Spełnia wymagania Ekoprojektu (Ecodesign)</li><li>Powietrze do spalania pobierane z pomieszczenia — bez fabrycznego przyłącza zewnętrznego</li><li>Wylot spalin górą lub tyłem, przewód dymowy Ø130 mm (125/139); drzwiczki otwierane w lewo</li><li>Maksymalna długość polan 400 mm</li><li>Materiał: żeliwo. Produkcja: Polska — gwarancja 5 lat</li></ul><h3>Seria KAWMET Premium ECO — piec jako element wnętrza</h3><p>ARTEMIDA S18 należy do serii KAWMET Premium ECO — pieców wolnostojących, w których żeliwny korpus jest zarazem elementem dekoracyjnym. Każdy model tej linii nosi imię z mitologii i ma własną formę odlewu; łączy je pełne żeliwo, system dopalania spalin i zgodność z wymaganiami Ekoprojektu.</p><p>Żeliwo w piecu wolnostojącym pracuje inaczej niż stal: nagrzewa się wolniej, ale po wygaszeniu ognia oddaje zmagazynowane ciepło jeszcze przez godziny. W praktyce oznacza to mniej dokładania drewna wieczorem i cieplejszy poranek.</p><h3>Czy trzeba doprowadzić powietrze z zewnątrz?</h3><p>Ten model <strong>nie ma fabrycznego przyłącza powietrza zewnętrznego</strong> — powietrze do spalania pobierane jest z pomieszczenia. W domu szczelnym, z wentylacją mechaniczną, oznacza to konieczność zapewnienia osobnego nawiewu do pomieszczenia; rozwiązanie warto uzgodnić z instalatorem przed zakupem. Jeżeli dolot powietrza z zewnątrz jest dla Ciebie warunkiem, wybierz model z tą funkcją w danych technicznych.</p><h3>Jakiego komina i miejsca wymaga ten piec?</h3><p>Przewód dymowy o średnicy Ø130 mm (125/139), wylot spalin górą lub tyłem. Wymagane odległości od ścian i materiałów palnych podaje instrukcja producenta, dostępna w sekcji dokumentów na tej stronie.</p><h3>Czym palić w tym modelu?</h3><p>Drewno liściaste, sezonowane co najmniej dwa lata, o wilgotności nieprzekraczającej 20 %. Maksymalna długość polan to 400 mm. Przy wilgotności rzędu 40 % blisko połowa energii idzie na odparowanie wody zamiast na ogrzewanie pomieszczenia — stąd wrażenie, że urządzenie „nie grzeje”. Wykluczone są płyty wiórowe, drewno malowane i impregnowane oraz odpady: ich spalanie niszczy żeliwo i unieważnia gwarancję.</p><p><strong>Produkty KAWMET objęte są 5-letnią gwarancją producenta.</strong> Dostępność modelu i warunki zakupu potwierdzi najbliższy przedstawiciel.</p> |  |  | 1 |  |  | 1 |  |  | https://stoves.kawmet.pl/upload/catalog/442178400/442178302/s_piec_wolnostojcy_kawmet_premium_artemida_s18_eco_2_.jpg, https://stoves.kawmet.pl/upload/catalog/442178400/442178302/s_piec_wolnostojcy_kawmet_premium_artemida_s18_eco_1_.jpg, https://stoves.kawmet.pl/upload/catalog/442178400/442178302/s_piec_wolnostojcy_kawmet_premium_artemida_s18_eco_3_.jpg, https://stoves.kawmet.pl/upload/catalog/442178400/442178302/s_piec_wolnostojcy_kawmet_premium_artemida_s18_eco_4_.jpg, https://stoves.kawmet.pl/upload/catalog/442178400/442178302/s_piec_wolnostojcy_kawmet_premium_artemida_s18_eco_5_.jpg, https://stoves.kawmet.pl/upload/catalog/442178400/442178302/s_piec_wolnostojcy_kawmet_premium_artemida_s18_eco_6_.jpg, https://stoves.kawmet.pl/upload/catalog/442178400/442178302/s_piec_wolnostojcy_kawmet_premium_artemida_s18_eco_7_.jpg, https://stoves.kawmet.pl/upload/catalog/442178400/442178302/s_piec_wolnostojcy_kawmet_premium_artemida_s18_eco_8_.jpg, https://stoves.kawmet.pl/upload/catalog/442178400/442178302/s_piec_wolnostojcy_kawmet_premium_artemida_s18_eco_9_.jpg, https://stoves.kawmet.pl/upload/catalog/442178400/442178302/s_kawmet_premium_artemida_s18_eco_10_.jpg | 6,5 | 76,0 |  | yes | yes |  | yes | top / back | yes | A | 135 | 535 | 663 (730) | 407 | 130 (125 / 139) | cast iron | Recommended seasoned hardwood (moisture ≤20%) | KAWMET |  |  |  | 65 / 163 | 332 | 404 / 326 / 4 |  |  |  |  | 400 |  | yes | yes | no |  | stainless steel | no |  | 100 | 0,09 | 36,3 | 77,1 | 1125 | 98,4
442178303 | 1583 | WP3-EKO WR | KAWMET P3 (7.4 kW) ECO Freestanding Stove | stove-kawmet-p3-7-4-kw-eco | Piec wolnostojący KAWMET P3 (7,4 kW) ECO | piec-wolnostojacy-kawmet-p3-7-4-kw-eco | <p><strong>KAWMET P3 (7.4 kW) ECO</strong> is a wood-burning freestanding stove from the Polish foundry KAWMET with a nominal output of 7.4 kW, sized for rooms of up to 74 m² (up to 185 m³). A flat front pane shows the firebed head-on. Thermal efficiency is 71.6 %, energy class A.</p><p>The construction weighing 86 kg is cast iron throughout — a material chosen for durability, since it is what sits in direct contact with the embers. Cast iron heats up more slowly than steel, but the difference pays off in the evening: once the last load has burnt through, the body keeps radiating stored heat for hours. Fins on the outer walls and a vermiculite baffle above the firebed carry into the room the energy that would otherwise go up the flue.</p><h3>Key features — P3</h3><ul><li>Nominal output 7.4 kW — heats up to 74 m² (185 m³)</li><li>Thermal efficiency 71.6 %, energy class A</li><li>Clean glass system — air guided along the pane limits soot build-up</li><li>Meets Ecodesign requirements</li><li>Combustion air taken from the room — no factory external air spigot</li><li>Flue outlet top or rear, flue pipe Ø150 mm; door opens to the right</li><li>Maximum log length 300 mm</li><li>Dimensions (W × H × D): 465 × 625 × 450 mm, weight 86 kg</li><li>Material: cast iron. Made in Poland — 5-year warranty</li></ul><h3>The KAWMET Standard ECO range — a stove for everyday use</h3><p>P3 comes from the KAWMET Standard ECO range: cast iron freestanding stoves with a simple, compact form, intended for heating one or two rooms day to day. No ornamental castings and no elaborate controls — the whole design is subordinated to durability and easy operation.</p><p>Every model in this line meets Ecodesign requirements, has a clean glass system and a single-knob air control.</p><h3>Is 7.4 kW enough to heat my house?</h3><p>The model is rated for roughly 74 m² with standard insulation and a ceiling height of 2.5–2.7 m. In a poorly insulated building, one with large glazed areas or a higher ceiling, the real figure will be lower. Oversizing is harmful too, however: for most of the season the appliance then runs on a low flame, which soots up the glass and the flue faster.</p><h3>Does it need an external air supply?</h3><p>This model <strong>has no factory external air spigot</strong> — combustion air is taken from the room. In an airtight house with mechanical ventilation this means a separate air inlet to the room has to be provided; agree the solution with your installer before buying. If an external air supply is a requirement for you, choose a model that lists this function in its specifications.</p><h3>What chimney and space does the stove require?</h3><p>A flue of Ø150 mm, with the outlet at the top or rear. The stove measures 465 × 625 × 450 mm (W × H × D) and weighs 86 kg. Required clearances to walls and combustible materials are given in the manufacturer's manual, available in the documents section on this page.</p><h3>What fuel should be used?</h3><p>The fuel is seasoned hardwood with a moisture content of up to 20 %. The maximum log length is 300 mm. Wet wood gives noticeably less heat, smokes up the glass and speeds up soot deposits in the flue. Chipboard, painted or impregnated timber and waste must not be burnt — they shorten the life of the cast iron and void the warranty.</p><p><strong>KAWMET products carry a 5-year manufacturer's warranty.</strong> Your nearest representative will confirm availability and purchase terms.</p> | <p><strong>KAWMET P3 (7,4 kW) ECO</strong> to piec wolnostojący (koza) na drewno polskiej odlewni KAWMET o mocy nominalnej 7,4 kW, przewidziany do pomieszczeń o powierzchni do 74 m² (kubatura do 185 m³). Prosta szyba czołowa pokazuje palenisko od frontu. Sprawność cieplna wynosi 71,6 %, klasa energetyczna — A.</p><p>Konstrukcja o masie 86 kg jest w całości żeliwna — materiał dobrany pod kątem żywotności, bo to on styka się bezpośrednio z żarem. Żeliwo nagrzewa się wolniej niż stal, ale różnica zwraca się wieczorem: po wypaleniu ostatniego wsadu korpus jeszcze przez godziny promieniuje zmagazynowanym ciepłem. Radiatory na ściankach zewnętrznych i wermikulitowy deflektor nad paleniskiem przenoszą do pomieszczenia energię, która inaczej uszłaby kominem.</p><h3>Najważniejsze cechy — P3</h3><ul><li>Moc nominalna 7,4 kW — powierzchnia do 74 m² (kubatura 185 m³)</li><li>Sprawność cieplna 71,6 %, klasa energetyczna A</li><li>System czystej szyby — powietrze prowadzone wzdłuż szkła ogranicza osadzanie się sadzy</li><li>Spełnia wymagania Ekoprojektu (Ecodesign)</li><li>Powietrze do spalania pobierane z pomieszczenia — bez fabrycznego przyłącza zewnętrznego</li><li>Wylot spalin górą lub tyłem, przewód dymowy Ø150 mm; drzwiczki otwierane w prawo</li><li>Maksymalna długość polan 300 mm</li><li>Wymiary (szer. × wys. × gł.): 465 × 625 × 450 mm, masa 86 kg</li><li>Materiał: żeliwo. Produkcja: Polska — gwarancja 5 lat</li></ul><h3>Seria KAWMET Standard ECO — piec do codziennej pracy</h3><p>P3 pochodzi z serii KAWMET Standard ECO: żeliwne piece wolnostojące (kozy) o prostej, zwartej bryle, przewidziane do codziennego ogrzewania jednego lub dwóch pomieszczeń. Bez ozdobnych odlewów i bez rozbudowanej automatyki — cała konstrukcja podporządkowana jest trwałości i łatwej obsłudze.</p><p>Wszystkie modele tej linii spełniają wymagania Ekoprojektu, mają system czystej szyby i regulację dopływu powietrza jednym pokrętłem.</p><h3>Czy 7,4 kW wystarczy do ogrzania mojego domu?</h3><p>Model pokrywa zapotrzebowanie około 74 m² przy typowej izolacji i wysokości pomieszczeń 2,5–2,7 m. Zanim zdecydujesz, policz nie metry, lecz straty ciepła — w budynku po termomodernizacji ta sama moc obsłuży wyraźnie większą powierzchnię, a w domu z lat siedemdziesiątych sporo mniejszą. Jeżeli wynik wypada między dwoma modelami, w praktyce lepiej sprawdza się słabszy, pracujący pełnym płomieniem, niż mocniejszy trzymany na przymkniętym powietrzu.</p><h3>Czy trzeba doprowadzić powietrze z zewnątrz?</h3><p>Ten model <strong>nie ma fabrycznego przyłącza powietrza zewnętrznego</strong> — powietrze do spalania pobierane jest z pomieszczenia. W domu szczelnym, z wentylacją mechaniczną, oznacza to konieczność zapewnienia osobnego nawiewu do pomieszczenia; rozwiązanie warto uzgodnić z instalatorem przed zakupem. Jeżeli dolot powietrza z zewnątrz jest dla Ciebie warunkiem, wybierz model z tą funkcją w danych technicznych.</p><h3>Jakiego komina i miejsca wymaga ten piec?</h3><p>Przewód dymowy o średnicy Ø150 mm, wylot spalin górą lub tyłem. Wymiary pieca to 465 × 625 × 450 mm (szer. × wys. × gł.) przy masie 86 kg. Wymagane odległości od ścian i materiałów palnych podaje instrukcja producenta, dostępna w sekcji dokumentów na tej stronie.</p><h3>Czym palić w tym modelu?</h3><p>Właściwe paliwo to sezonowane drewno liściaste o wilgotności do 20 % — buk, grab, dąb, jesion. Maksymalna długość polan to 300 mm. Drewno iglaste iskrzy i szybciej zasmala szybę, dlatego nadaje się najwyżej do rozpalania. Płyt wiórowych, drewna malowanego, impregnowanego ani odpadów spalać nie wolno: skracają żywotność żeliwa, a w razie reklamacji są podstawą do odmowy uznania gwarancji.</p><p><strong>Produkty KAWMET objęte są 5-letnią gwarancją producenta.</strong> Dostępność modelu i warunki zakupu potwierdzi najbliższy przedstawiciel.</p> |  |  | 3 |  |  | 1 |  |  | https://stoves.kawmet.pl/upload/catalog/442178400/442178303/s_piec_wolnostojcy_kawmet_p3_7.4_kw_eco_2__.jpg, https://stoves.kawmet.pl/upload/catalog/442178400/442178303/s_piec_wolnostojcy_kawmet_p3_7.4_kw_eco_1__.jpg, https://stoves.kawmet.pl/upload/catalog/442178400/442178303/s_piec_wolnostojcy_kawmet_p3_7.4_kw_eco_3__.jpg, https://stoves.kawmet.pl/upload/catalog/442178400/442178303/s_piec_wolnostojcy_kawmet_p3_7.4_kw_eco_4__.jpg, https://stoves.kawmet.pl/upload/catalog/442178400/442178303/s_piec_wolnostojcy_kawmet_p3_7.4_kw_eco_5__.jpg, https://stoves.kawmet.pl/upload/catalog/442178400/442178303/s_piec_wolnostojcy_kawmet_p3_7.4_kw_eco_6__.jpg, https://stoves.kawmet.pl/upload/catalog/442178400/442178303/s_piec_wolnostojcy_kawmet_p3_7.4_kw_eco_7__.jpg, https://stoves.kawmet.pl/upload/catalog/442178400/442178303/s_piec_wolnostojcy_kawmet_p3_7.4_kw_eco_8__.jpg, https://stoves.kawmet.pl/upload/catalog/442178400/442178303/s_piec_wolnostojcy_kawmet_p3_7.4_kw_eco_9__.jpg, https://stoves.kawmet.pl/upload/catalog/442178400/442178303/s_piec_wolnostojcy_kawmet_p3_7.4_kw_eco_10__.jpg, https://stoves.kawmet.pl/upload/catalog/442178400/442178303/s_piec_wolnostojcy_kawmet_p3_7.4_kw_eco_11__.jpg, https://stoves.kawmet.pl/upload/catalog/442178400/442178303/s_piec_wolnostojcy_kawmet_p3_7.4_kw_eco_12__.jpg | 7,4 | 71,6 |  | yes | yes |  | no | top / back | yes | A | 86 | 465 | 625 (695) | 420 (450) | 150 | cast iron | Recommended seasoned hardwood (moisture ≤20%) | KAWMET |  |  |  | 74 / 185 | 336,6 | 268 / 196 / 4 |  |  |  |  | 300 |  | yes | yes | yes |  |  | no |  | 94 | 0,15 | 36 | 97 | 1936 | 35
442178304 | 1583 | WP7-9kW WR | KAWMET P7 (9.3 kW) ECO Freestanding Stove | stove-kawmet-p7-9-3-kw-eco | Piec wolnostojący KAWMET P7 (9,3 kW) ECO | piec-wolnostojacy-kawmet-p7-9-3-kw-eco | <p><strong>KAWMET P7 (9.3 kW) ECO</strong> is a wood-burning freestanding stove from the Polish foundry KAWMET with a nominal output of 9.3 kW, sized for rooms of up to 93 m² (up to 233 m³). A flat front pane shows the firebed head-on. Thermal efficiency is 65.9 %, energy class B.</p><p>The body weighing 118 kg is cast entirely from iron. Unlike steel constructions, cast iron does not warp under high temperature and stores heat — releasing it long after the fire has burnt down. Closely spaced fins enlarge the heat exchange surface, and a vermiculite baffle extends the path of the flue gases, so more energy stays in the room instead of escaping up the chimney.</p><h3>Key features — P7</h3><ul><li>Nominal output 9.3 kW — heats up to 93 m² (233 m³)</li><li>Thermal efficiency 65.9 %, energy class B</li><li>Secondary combustion — secondary air burns off gases that would otherwise escape up the flue</li><li>Clean glass system — air guided along the pane limits soot build-up</li><li>Meets Ecodesign requirements</li><li>Combustion air taken from the room — no factory external air spigot</li><li>Flue outlet top or rear, flue pipe Ø150 mm; door opens to the left</li><li>Maximum log length 400 mm</li><li>Dimensions (W × H × D): 574 × 662 × 474 mm, weight 118 kg</li><li>Material: cast iron. Made in Poland — 5-year warranty</li></ul><h3>The KAWMET Standard ECO range — a stove for everyday use</h3><p>P7 comes from the KAWMET Standard ECO range: cast iron freestanding stoves with a simple, compact form, intended for heating one or two rooms day to day. No ornamental castings and no elaborate controls — the whole design is subordinated to durability and easy operation.</p><p>Every model in this line meets Ecodesign requirements, has a clean glass system and a single-knob air control.</p><h3>Is 9.3 kW enough to heat my house?</h3><p>The model is rated for roughly 93 m² with standard insulation and a ceiling height of 2.5–2.7 m. In a poorly insulated building, one with large glazed areas or a higher ceiling, the real figure will be lower. Oversizing is harmful too, however: for most of the season the appliance then runs on a low flame, which soots up the glass and the flue faster.</p><h3>Does it need an external air supply?</h3><p>This model <strong>has no factory external air spigot</strong> — combustion air is taken from the room. In an airtight house with mechanical ventilation this means a separate air inlet to the room has to be provided; agree the solution with your installer before buying. If an external air supply is a requirement for you, choose a model that lists this function in its specifications.</p><h3>What chimney and space does the stove require?</h3><p>A flue of Ø150 mm, with the outlet at the top or rear. The stove measures 574 × 662 × 474 mm (W × H × D) and weighs 118 kg. Required clearances to walls and combustible materials are given in the manufacturer's manual, available in the documents section on this page.</p><h3>What fuel should be used?</h3><p>The fuel is seasoned hardwood with a moisture content of up to 20 %. The maximum log length is 400 mm. Wet wood gives noticeably less heat, smokes up the glass and speeds up soot deposits in the flue. Chipboard, painted or impregnated timber and waste must not be burnt — they shorten the life of the cast iron and void the warranty.</p><p><strong>KAWMET products carry a 5-year manufacturer's warranty.</strong> Your nearest representative will confirm availability and purchase terms.</p> | <p><strong>KAWMET P7 (9,3 kW) ECO</strong> to piec wolnostojący (koza) na drewno polskiej odlewni KAWMET o mocy nominalnej 9,3 kW, przewidziany do pomieszczeń o powierzchni do 93 m² (kubatura do 233 m³). Prosta szyba czołowa pokazuje palenisko od frontu. Sprawność cieplna wynosi 65,9 %, klasa energetyczna — B.</p><p>Korpus o masie 118 kg odlano w całości z żeliwa. W odróżnieniu od konstrukcji stalowych żeliwo nie odkształca się pod wpływem wysokiej temperatury i magazynuje ciepło — oddaje je jeszcze długo po wypaleniu wsadu. Gęsto rozmieszczone radiatory powiększają powierzchnię wymiany ciepła, a wermikulitowy deflektor wydłuża drogę spalin, dzięki czemu więcej energii zostaje w pomieszczeniu zamiast uciekać do komina.</p><h3>Najważniejsze cechy — P7</h3><ul><li>Moc nominalna 9,3 kW — powierzchnia do 93 m² (kubatura 233 m³)</li><li>Sprawność cieplna 65,9 %, klasa energetyczna B</li><li>System dopalania spalin — powietrze wtórne dopala gazy, które inaczej uszłyby do komina</li><li>System czystej szyby — powietrze prowadzone wzdłuż szkła ogranicza osadzanie się sadzy</li><li>Spełnia wymagania Ekoprojektu (Ecodesign)</li><li>Powietrze do spalania pobierane z pomieszczenia — bez fabrycznego przyłącza zewnętrznego</li><li>Wylot spalin górą lub tyłem, przewód dymowy Ø150 mm; drzwiczki otwierane w lewo</li><li>Maksymalna długość polan 400 mm</li><li>Wymiary (szer. × wys. × gł.): 574 × 662 × 474 mm, masa 118 kg</li><li>Materiał: żeliwo. Produkcja: Polska — gwarancja 5 lat</li></ul><h3>Seria KAWMET Standard ECO — piec do codziennej pracy</h3><p>P7 pochodzi z serii KAWMET Standard ECO: żeliwne piece wolnostojące (kozy) o prostej, zwartej bryle, przewidziane do codziennego ogrzewania jednego lub dwóch pomieszczeń. Bez ozdobnych odlewów i bez rozbudowanej automatyki — cała konstrukcja podporządkowana jest trwałości i łatwej obsłudze.</p><p>Wszystkie modele tej linii spełniają wymagania Ekoprojektu, mają system czystej szyby i regulację dopływu powietrza jednym pokrętłem.</p><h3>Czy 9,3 kW wystarczy do ogrzania mojego domu?</h3><p>Model jest przewidziany na około 93 m² przy standardowej izolacji i wysokości pomieszczeń 2,5–2,7 m. W budynku słabo ocieplonym, z dużymi przeszkleniami albo z wyższym sufitem realna powierzchnia będzie mniejsza. Dobieranie urządzenia z dużym zapasem mocy też jednak szkodzi: przez większość sezonu pracuje ono wtedy na małym płomieniu, przez co szybciej brudzi szybę i zarasta sadzą.</p><h3>Czy trzeba doprowadzić powietrze z zewnątrz?</h3><p>Ten model <strong>nie ma fabrycznego przyłącza powietrza zewnętrznego</strong> — powietrze do spalania pobierane jest z pomieszczenia. W domu szczelnym, z wentylacją mechaniczną, oznacza to konieczność zapewnienia osobnego nawiewu do pomieszczenia; rozwiązanie warto uzgodnić z instalatorem przed zakupem. Jeżeli dolot powietrza z zewnątrz jest dla Ciebie warunkiem, wybierz model z tą funkcją w danych technicznych.</p><h3>Jakiego komina i miejsca wymaga ten piec?</h3><p>Przewód dymowy o średnicy Ø150 mm, wylot spalin górą lub tyłem. Wymiary pieca to 574 × 662 × 474 mm (szer. × wys. × gł.) przy masie 118 kg. Wymagane odległości od ścian i materiałów palnych podaje instrukcja producenta, dostępna w sekcji dokumentów na tej stronie.</p><h3>Czym palić w tym modelu?</h3><p>Paliwem jest sezonowane drewno liściaste o wilgotności do 20 %. Maksymalna długość polan to 400 mm. Drewno mokre daje wyraźnie mniej ciepła, zadymia szybę i przyspiesza osadzanie się sadzy w kominie. Płyt wiórowych, drewna malowanego, impregnowanego ani odpadów spalać nie wolno — skracają żywotność żeliwa i unieważniają gwarancję.</p><p><strong>Produkty KAWMET objęte są 5-letnią gwarancją producenta.</strong> Dostępność modelu i warunki zakupu potwierdzi najbliższy przedstawiciel.</p> |  |  | 3 |  |  | 1 |  |  | https://stoves.kawmet.pl/upload/catalog/442178400/442178304/s_piec_wolnostojcy_kawmet_p7_9.3_kw_eco_2__.jpg, https://stoves.kawmet.pl/upload/catalog/442178400/442178304/s_piec_wolnostojcy_kawmet_p7_9.3_kw_eco_1__1.jpg, https://stoves.kawmet.pl/upload/catalog/442178400/442178304/s_piec_wolnostojcy_kawmet_p7_9.3_kw_eco_3__.jpg, https://stoves.kawmet.pl/upload/catalog/442178400/442178304/s_piec_wolnostojcy_kawmet_p7_9.3_kw_eco_4__.jpg, https://stoves.kawmet.pl/upload/catalog/442178400/442178304/s_piec_wolnostojcy_kawmet_p7_9.3_kw_eco_5__.jpg, https://stoves.kawmet.pl/upload/catalog/442178400/442178304/s_piec_wolnostojcy_kawmet_p7_9.3_kw_eco_6__.jpg, https://stoves.kawmet.pl/upload/catalog/442178400/442178304/s_piec_wolnostojcy_kawmet_p7_9.3_kw_eco_7__.jpg, https://stoves.kawmet.pl/upload/catalog/442178400/442178304/s_piec_wolnostojcy_kawmet_p7_9.3_kw_eco_8__1.jpg, https://stoves.kawmet.pl/upload/catalog/442178400/442178304/s_piec_wolnostojcy_kawmet_p7_9.3_kw_eco_9__.jpg, https://stoves.kawmet.pl/upload/catalog/442178400/442178304/s_piec_wolnostojcy_kawmet_p7_9.3_kw_eco_11__2.jpg, https://stoves.kawmet.pl/upload/catalog/442178400/442178304/s_piec_wolnostojcy_kawmet_p7_9.3_kw_eco_10__1.jpg, https://stoves.kawmet.pl/upload/catalog/442178400/442178304/s_piec_wolnostojcy_kawmet_p7_9.3_kw_eco_13__2.jpg | 9,3 | 65,9 |  | yes | yes |  | no | top / back | yes | B | 118 | 574 | 662 (695) | 474 | 150 | cast iron | Recommended seasoned hardwood (moisture ≤20%) | KAWMET |  |  |  | 93 / 233 | 367,1 | 385 / 228 / 4 |  |  |  |  | 400 |  | yes | yes | no |  | cast iron | yes |  | 86 | 0,16 | 8 | 112 | 1992 | 63
442178305 | 1583 | WP8-7,9kW EKO WR | KAWMET P8 (7.9 kW) ECO Freestanding Stove | stove-kawmet-p8-7-9-kw-eco | Piec wolnostojący KAWMET P8 (7,9 kW) ECO | piec-wolnostojacy-kawmet-p8-7-9-kw-eco | <p><strong>KAWMET P8 (7.9 kW) ECO</strong> is a wood-burning freestanding stove from the Polish foundry KAWMET with a nominal output of 7.9 kW, sized for rooms of up to 79 m² (up to 198 m³). A flat front pane shows the firebed head-on. Thermal efficiency is 78 %, energy class A.</p><p>The entire combustion chamber weighing 96 kg is an iron casting — with no welded sheet that would warp over time under repeated heating and cooling. Cast iron works like a storage battery: it absorbs heat while the fire burns and gives it back gradually once the flames have died down. A vermiculite baffle turns the flue gases back above the firebed, lengthening their path and raising the combustion temperature.</p><h3>Key features — P8</h3><ul><li>Nominal output 7.9 kW — heats up to 79 m² (198 m³)</li><li>Thermal efficiency 78 %, energy class A</li><li>Clean glass system — air guided along the pane limits soot build-up</li><li>Meets Ecodesign requirements</li><li>Combustion air taken from the room — no factory external air spigot</li><li>Flue outlet top or rear, flue pipe Ø150 mm; door opens to the left</li><li>Maximum log length 350 mm</li><li>Dimensions (W × H × D): 508 × 675 × 410 mm, weight 96 kg</li><li>Material: cast iron. Made in Poland — 5-year warranty</li></ul><h3>The KAWMET Standard ECO range — a stove for everyday use</h3><p>P8 comes from the KAWMET Standard ECO range: cast iron freestanding stoves with a simple, compact form, intended for heating one or two rooms day to day. No ornamental castings and no elaborate controls — the whole design is subordinated to durability and easy operation.</p><p>Every model in this line meets Ecodesign requirements, has a clean glass system and a single-knob air control.</p><h3>Is 7.9 kW enough to heat my house?</h3><p>The model is rated for roughly 79 m² with standard insulation and a ceiling height of 2.5–2.7 m. In a poorly insulated building, one with large glazed areas or a higher ceiling, the real figure will be lower. Oversizing is harmful too, however: for most of the season the appliance then runs on a low flame, which soots up the glass and the flue faster.</p><h3>Does it need an external air supply?</h3><p>This model <strong>has no factory external air spigot</strong> — combustion air is taken from the room. In an airtight house with mechanical ventilation this means a separate air inlet to the room has to be provided; agree the solution with your installer before buying. If an external air supply is a requirement for you, choose a model that lists this function in its specifications.</p><h3>What chimney and space does the stove require?</h3><p>A flue of Ø150 mm, with the outlet at the top or rear. The stove measures 508 × 675 × 410 mm (W × H × D) and weighs 96 kg. Required clearances to walls and combustible materials are given in the manufacturer's manual, available in the documents section on this page.</p><h3>What fuel should be used?</h3><p>The fuel is seasoned hardwood with a moisture content of up to 20 %. The maximum log length is 350 mm. Wet wood gives noticeably less heat, smokes up the glass and speeds up soot deposits in the flue. Chipboard, painted or impregnated timber and waste must not be burnt — they shorten the life of the cast iron and void the warranty.</p><p><strong>KAWMET products carry a 5-year manufacturer's warranty.</strong> Your nearest representative will confirm availability and purchase terms.</p> | <p><strong>KAWMET P8 (7,9 kW) ECO</strong> to piec wolnostojący (koza) na drewno polskiej odlewni KAWMET o mocy nominalnej 7,9 kW, przewidziany do pomieszczeń o powierzchni do 79 m² (kubatura do 198 m³). Prosta szyba czołowa pokazuje palenisko od frontu. Sprawność cieplna wynosi 78 %, klasa energetyczna — A.</p><p>Cała komora spalania o masie 96 kg jest odlewem żeliwnym — bez spawanych blach, które przy cyklicznym nagrzewaniu i stygnięciu z czasem się odkształcają. Żeliwo pracuje jak akumulator: pochłania ciepło w czasie palenia i oddaje je stopniowo, gdy ogień już przygasł. Wermikulitowy deflektor zawraca spaliny nad paleniskiem, wydłużając ich drogę i podnosząc temperaturę spalania.</p><h3>Najważniejsze cechy — P8</h3><ul><li>Moc nominalna 7,9 kW — powierzchnia do 79 m² (kubatura 198 m³)</li><li>Sprawność cieplna 78 %, klasa energetyczna A</li><li>System czystej szyby — powietrze prowadzone wzdłuż szkła ogranicza osadzanie się sadzy</li><li>Spełnia wymagania Ekoprojektu (Ecodesign)</li><li>Powietrze do spalania pobierane z pomieszczenia — bez fabrycznego przyłącza zewnętrznego</li><li>Wylot spalin górą lub tyłem, przewód dymowy Ø150 mm; drzwiczki otwierane w lewo</li><li>Maksymalna długość polan 350 mm</li><li>Wymiary (szer. × wys. × gł.): 508 × 675 × 410 mm, masa 96 kg</li><li>Materiał: żeliwo. Produkcja: Polska — gwarancja 5 lat</li></ul><h3>Seria KAWMET Standard ECO — piec do codziennej pracy</h3><p>P8 pochodzi z serii KAWMET Standard ECO: żeliwne piece wolnostojące (kozy) o prostej, zwartej bryle, przewidziane do codziennego ogrzewania jednego lub dwóch pomieszczeń. Bez ozdobnych odlewów i bez rozbudowanej automatyki — cała konstrukcja podporządkowana jest trwałości i łatwej obsłudze.</p><p>Wszystkie modele tej linii spełniają wymagania Ekoprojektu, mają system czystej szyby i regulację dopływu powietrza jednym pokrętłem.</p><h3>Czy 7,9 kW wystarczy do ogrzania mojego domu?</h3><p>Podane 79 m² to wartość dla budynku o standardowej izolacji i sufitach 2,5–2,7 m. Deklarowana powierzchnia nie jest obietnicą — zależy od tego, ile ciepła dom traci. Stary mur bez ocieplenia, duże okna albo otwarta antresola potrafią zbić ten wynik nawet o jedną trzecią. W drugą stronę działa to tak samo: w domu pasywnym 7,9 kW może się okazać mocą zbyt dużą, a urządzenie tłumione przez cały sezon szybko zarasta sadzą.</p><h3>Czy trzeba doprowadzić powietrze z zewnątrz?</h3><p>Ten model <strong>nie ma fabrycznego przyłącza powietrza zewnętrznego</strong> — powietrze do spalania pobierane jest z pomieszczenia. W domu szczelnym, z wentylacją mechaniczną, oznacza to konieczność zapewnienia osobnego nawiewu do pomieszczenia; rozwiązanie warto uzgodnić z instalatorem przed zakupem. Jeżeli dolot powietrza z zewnątrz jest dla Ciebie warunkiem, wybierz model z tą funkcją w danych technicznych.</p><h3>Jakiego komina i miejsca wymaga ten piec?</h3><p>Przewód dymowy o średnicy Ø150 mm, wylot spalin górą lub tyłem. Wymiary pieca to 508 × 675 × 410 mm (szer. × wys. × gł.) przy masie 96 kg. Wymagane odległości od ścian i materiałów palnych podaje instrukcja producenta, dostępna w sekcji dokumentów na tej stronie.</p><h3>Czym palić w tym modelu?</h3><p>Drewno liściaste, sezonowane co najmniej dwa lata, o wilgotności nieprzekraczającej 20 %. Maksymalna długość polan to 350 mm. Przy wilgotności rzędu 40 % blisko połowa energii idzie na odparowanie wody zamiast na ogrzewanie pomieszczenia — stąd wrażenie, że urządzenie „nie grzeje”. Wykluczone są płyty wiórowe, drewno malowane i impregnowane oraz odpady: ich spalanie niszczy żeliwo i unieważnia gwarancję.</p><p><strong>Produkty KAWMET objęte są 5-letnią gwarancją producenta.</strong> Dostępność modelu i warunki zakupu potwierdzi najbliższy przedstawiciel.</p> |  |  | 3 |  |  | 1 |  |  | https://stoves.kawmet.pl/upload/catalog/442178400/442178305/s_piec_wolnostojcy_kawmet_p8_7_9_kw_eso_2_.jpg, https://stoves.kawmet.pl/upload/catalog/442178400/442178305/s_piec_wolnostojcy_kawmet_p8_7_9_kw_eso_1_.jpg, https://stoves.kawmet.pl/upload/catalog/442178400/442178305/s_piec_wolnostojcy_kawmet_p8_7_9_kw_eso_3_.jpg, https://stoves.kawmet.pl/upload/catalog/442178400/442178305/s_piec_wolnostojcy_kawmet_p8_7_9_kw_eso_4_.jpg, https://stoves.kawmet.pl/upload/catalog/442178400/442178305/s_piec_wolnostojcy_kawmet_p8_7_9_kw_eso_5_.jpg, https://stoves.kawmet.pl/upload/catalog/442178400/442178305/s_piec_wolnostojcy_kawmet_p8_7_9_kw_eso_6_.jpg, https://stoves.kawmet.pl/upload/catalog/442178400/442178305/s_piec_wolnostojcy_kawmet_p8_7_9_kw_eso_7_.jpg, https://stoves.kawmet.pl/upload/catalog/442178400/442178305/s_piec_wolnostojcy_kawmet_p8_7_9_kw_eso_8_.jpg, https://stoves.kawmet.pl/upload/catalog/442178400/442178305/s_piec_wolnostojcy_kawmet_p8_7_9_kw_eso_9_.jpg, https://stoves.kawmet.pl/upload/catalog/442178400/442178305/s_piec_wolnostojcy_kawmet_p8_7_9_kw_eso_11_.jpg, https://stoves.kawmet.pl/upload/catalog/442178400/442178305/s_piec_wolnostojcy_kawmet_p8_7_9_kw_eso_10_.jpg, https://stoves.kawmet.pl/upload/catalog/442178400/442178305/s_piec_wolnostojcy_kawmet_p8_7_9_kw_eso_12_.jpg | 7,9 | 78,1 |  | yes | yes |  | no | top / back | yes | A | 96 | 508 | 675 (713) | 410 | 150 | cast iron | Recommended seasoned hardwood (moisture ≤20%) | KAWMET |  |  |  | 79 / 198 | 302,7 | 320 / 300 / 4 |  |  |  |  | 350 |  | yes |  | no |  | vermiculite | no |  | 103 | 0,15 | 25 | 101 | 1815 | 52
442178306 | 1583 | WP9-8kW EKO WR | KAWMET P9 (8 kW) ECO Freestanding Stove | stove-kawmet-p9-8-kw-eco | Piec wolnostojący KAWMET P9 (8 kW) ECO | piec-wolnostojacy-kawmet-p9-8-kw-eco | <p><strong>KAWMET P9 (8 kW) ECO</strong> is a wood-burning freestanding stove from the Polish foundry KAWMET with a nominal output of 8 kW, sized for rooms of up to 80 m² (up to 200 m³). A flat front pane shows the firebed head-on. Thermal efficiency is 78 %, energy class A.</p><p>The construction weighing 75 kg is cast iron throughout — a material chosen for durability, since it is what sits in direct contact with the embers. Cast iron heats up more slowly than steel, but the difference pays off in the evening: once the last load has burnt through, the body keeps radiating stored heat for hours. Fins on the outer walls and a vermiculite baffle above the firebed carry into the room the energy that would otherwise go up the flue.</p><h3>Key features — P9</h3><ul><li>Nominal output 8 kW — heats up to 80 m² (200 m³)</li><li>Thermal efficiency 78 %, energy class A</li><li>Clean glass system — air guided along the pane limits soot build-up</li><li>Meets Ecodesign requirements</li><li>Combustion air taken from the room — no factory external air spigot</li><li>Flue outlet rear, flue pipe Ø120 mm; door opens to the left</li><li>Maximum log length 300 mm</li><li>Dimensions (W × H × D): 475 × 834 × 384 mm, weight 75 kg</li><li>Material: cast iron. Made in Poland — 5-year warranty</li></ul><h3>The KAWMET Standard ECO range — a stove for everyday use</h3><p>P9 comes from the KAWMET Standard ECO range: cast iron freestanding stoves with a simple, compact form, intended for heating one or two rooms day to day. No ornamental castings and no elaborate controls — the whole design is subordinated to durability and easy operation.</p><p>Every model in this line meets Ecodesign requirements, has a clean glass system and a single-knob air control.</p><h3>Is 8 kW enough to heat my house?</h3><p>The model is rated for roughly 80 m² with standard insulation and a ceiling height of 2.5–2.7 m. In a poorly insulated building, one with large glazed areas or a higher ceiling, the real figure will be lower. Oversizing is harmful too, however: for most of the season the appliance then runs on a low flame, which soots up the glass and the flue faster.</p><h3>Does it need an external air supply?</h3><p>This model <strong>has no factory external air spigot</strong> — combustion air is taken from the room. In an airtight house with mechanical ventilation this means a separate air inlet to the room has to be provided; agree the solution with your installer before buying. If an external air supply is a requirement for you, choose a model that lists this function in its specifications.</p><h3>What chimney and space does the stove require?</h3><p>A flue of Ø120 mm, with the outlet at the rear. The stove measures 475 × 834 × 384 mm (W × H × D) and weighs 75 kg. Required clearances to walls and combustible materials are given in the manufacturer's manual, available in the documents section on this page.</p><h3>What fuel should be used?</h3><p>The fuel is seasoned hardwood with a moisture content of up to 20 %. The maximum log length is 300 mm. Wet wood gives noticeably less heat, smokes up the glass and speeds up soot deposits in the flue. Chipboard, painted or impregnated timber and waste must not be burnt — they shorten the life of the cast iron and void the warranty.</p><p><strong>KAWMET products carry a 5-year manufacturer's warranty.</strong> Your nearest representative will confirm availability and purchase terms.</p> | <p><strong>KAWMET P9 (8 kW) ECO</strong> to piec wolnostojący (koza) na drewno polskiej odlewni KAWMET o mocy nominalnej 8 kW, przewidziany do pomieszczeń o powierzchni do 80 m² (kubatura do 200 m³). Prosta szyba czołowa pokazuje palenisko od frontu. Sprawność cieplna wynosi 78 %, klasa energetyczna — A.</p><p>Konstrukcja o masie 75 kg jest w całości żeliwna — materiał dobrany pod kątem żywotności, bo to on styka się bezpośrednio z żarem. Żeliwo nagrzewa się wolniej niż stal, ale różnica zwraca się wieczorem: po wypaleniu ostatniego wsadu korpus jeszcze przez godziny promieniuje zmagazynowanym ciepłem. Radiatory na ściankach zewnętrznych i wermikulitowy deflektor nad paleniskiem przenoszą do pomieszczenia energię, która inaczej uszłaby kominem.</p><h3>Najważniejsze cechy — P9</h3><ul><li>Moc nominalna 8 kW — powierzchnia do 80 m² (kubatura 200 m³)</li><li>Sprawność cieplna 78 %, klasa energetyczna A</li><li>System czystej szyby — powietrze prowadzone wzdłuż szkła ogranicza osadzanie się sadzy</li><li>Spełnia wymagania Ekoprojektu (Ecodesign)</li><li>Powietrze do spalania pobierane z pomieszczenia — bez fabrycznego przyłącza zewnętrznego</li><li>Wylot spalin tyłem, przewód dymowy Ø120 mm; drzwiczki otwierane w lewo</li><li>Maksymalna długość polan 300 mm</li><li>Wymiary (szer. × wys. × gł.): 475 × 834 × 384 mm, masa 75 kg</li><li>Materiał: żeliwo. Produkcja: Polska — gwarancja 5 lat</li></ul><h3>Seria KAWMET Standard ECO — piec do codziennej pracy</h3><p>P9 pochodzi z serii KAWMET Standard ECO: żeliwne piece wolnostojące (kozy) o prostej, zwartej bryle, przewidziane do codziennego ogrzewania jednego lub dwóch pomieszczeń. Bez ozdobnych odlewów i bez rozbudowanej automatyki — cała konstrukcja podporządkowana jest trwałości i łatwej obsłudze.</p><p>Wszystkie modele tej linii spełniają wymagania Ekoprojektu, mają system czystej szyby i regulację dopływu powietrza jednym pokrętłem.</p><h3>Czy 8 kW wystarczy do ogrzania mojego domu?</h3><p>Model pokrywa zapotrzebowanie około 80 m² przy typowej izolacji i wysokości pomieszczeń 2,5–2,7 m. Zanim zdecydujesz, policz nie metry, lecz straty ciepła — w budynku po termomodernizacji ta sama moc obsłuży wyraźnie większą powierzchnię, a w domu z lat siedemdziesiątych sporo mniejszą. Jeżeli wynik wypada między dwoma modelami, w praktyce lepiej sprawdza się słabszy, pracujący pełnym płomieniem, niż mocniejszy trzymany na przymkniętym powietrzu.</p><h3>Czy trzeba doprowadzić powietrze z zewnątrz?</h3><p>Ten model <strong>nie ma fabrycznego przyłącza powietrza zewnętrznego</strong> — powietrze do spalania pobierane jest z pomieszczenia. W domu szczelnym, z wentylacją mechaniczną, oznacza to konieczność zapewnienia osobnego nawiewu do pomieszczenia; rozwiązanie warto uzgodnić z instalatorem przed zakupem. Jeżeli dolot powietrza z zewnątrz jest dla Ciebie warunkiem, wybierz model z tą funkcją w danych technicznych.</p><h3>Jakiego komina i miejsca wymaga ten piec?</h3><p>Przewód dymowy o średnicy Ø120 mm, wylot spalin tyłem. Wymiary pieca to 475 × 834 × 384 mm (szer. × wys. × gł.) przy masie 75 kg. Wymagane odległości od ścian i materiałów palnych podaje instrukcja producenta, dostępna w sekcji dokumentów na tej stronie.</p><h3>Czym palić w tym modelu?</h3><p>Właściwe paliwo to sezonowane drewno liściaste o wilgotności do 20 % — buk, grab, dąb, jesion. Maksymalna długość polan to 300 mm. Drewno iglaste iskrzy i szybciej zasmala szybę, dlatego nadaje się najwyżej do rozpalania. Płyt wiórowych, drewna malowanego, impregnowanego ani odpadów spalać nie wolno: skracają żywotność żeliwa, a w razie reklamacji są podstawą do odmowy uznania gwarancji.</p><p><strong>Produkty KAWMET objęte są 5-letnią gwarancją producenta.</strong> Dostępność modelu i warunki zakupu potwierdzi najbliższy przedstawiciel.</p> |  |  | 3 |  |  | 1 |  |  | https://stoves.kawmet.pl/upload/catalog/442178400/442178306/s_piec_wolnostojcy_kawmet_p9_8_kw_eco_1_.jpg, https://stoves.kawmet.pl/upload/catalog/442178400/442178306/s_piec_wolnostojcy_kawmet_p9_8_kw_eco_5_.jpg, https://stoves.kawmet.pl/upload/catalog/442178400/442178306/s_piec_wolnostojcy_kawmet_p9_8_kw_eco_2_.jpg, https://stoves.kawmet.pl/upload/catalog/442178400/442178306/s_piec_wolnostojcy_kawmet_p9_8_kw_eco_6_.jpg, https://stoves.kawmet.pl/upload/catalog/442178400/442178306/s_piec_wolnostojcy_kawmet_p9_8_kw_eco_3_.jpg, https://stoves.kawmet.pl/upload/catalog/442178400/442178306/s_piec_wolnostojcy_kawmet_p9_8_kw_eco_4_.jpg, https://stoves.kawmet.pl/upload/catalog/442178400/442178306/s_piec_wolnostojcy_kawmet_p9_8_kw_eco_7_.jpg | 8,0 | 78,1 |  | yes | yes |  | no | back | yes | A | 79 | 475 | 834 | 384 | 120 | cast iron | Recommended seasoned hardwood (moisture ≤20%) | KAWMET |  |  |  | 80 / 200 | 222,7 | 172 / 163 / 4 |  |  |  |  | 300 |  | no |  | no |  | vermiculite | no |  | 103 | 0,14 | 41,2 | 77 | 1737 | 45
442178307 | 1583 | WP10-EKO WR | KAWMET P10 (6.8 kW) ECO Freestanding Stove | stove-kawmet-p10-6-8-kw-eco | Piec wolnostojący KAWMET P10 (6,8 kW) ECO | piec-wolnostojacy-kawmet-p10-6-8-kw-eco | <p><strong>KAWMET P10 (6.8 kW) ECO</strong> is a wood-burning freestanding stove from the Polish foundry KAWMET with a nominal output of 6.8 kW, sized for rooms of up to 68 m² (up to 170 m³). A flat front pane shows the firebed head-on. Thermal efficiency is 66.6 %, energy class B.</p><p>The body weighing 77 kg is cast entirely from iron. Unlike steel constructions, cast iron does not warp under high temperature and stores heat — releasing it long after the fire has burnt down. Closely spaced fins enlarge the heat exchange surface, and a vermiculite baffle extends the path of the flue gases, so more energy stays in the room instead of escaping up the chimney.</p><h3>Key features — P10</h3><ul><li>Nominal output 6.8 kW — heats up to 68 m² (170 m³)</li><li>Thermal efficiency 66.6 %, energy class B</li><li>Clean glass system — air guided along the pane limits soot build-up</li><li>Meets Ecodesign requirements</li><li>Combustion air taken from the room — no factory external air spigot</li><li>Flue outlet top or rear, flue pipe Ø150 mm; door opens to the left</li><li>Maximum log length 300 mm</li><li>Dimensions (W × H × D): 490 × 615 × 450 mm, weight 77 kg</li><li>Material: cast iron. Made in Poland — 5-year warranty</li></ul><h3>The KAWMET Standard ECO range — a stove for everyday use</h3><p>P10 comes from the KAWMET Standard ECO range: cast iron freestanding stoves with a simple, compact form, intended for heating one or two rooms day to day. No ornamental castings and no elaborate controls — the whole design is subordinated to durability and easy operation.</p><p>Every model in this line meets Ecodesign requirements, has a clean glass system and a single-knob air control.</p><h3>Is 6.8 kW enough to heat my house?</h3><p>The model is rated for roughly 68 m² with standard insulation and a ceiling height of 2.5–2.7 m. In a poorly insulated building, one with large glazed areas or a higher ceiling, the real figure will be lower. Oversizing is harmful too, however: for most of the season the appliance then runs on a low flame, which soots up the glass and the flue faster.</p><h3>Does it need an external air supply?</h3><p>This model <strong>has no factory external air spigot</strong> — combustion air is taken from the room. In an airtight house with mechanical ventilation this means a separate air inlet to the room has to be provided; agree the solution with your installer before buying. If an external air supply is a requirement for you, choose a model that lists this function in its specifications.</p><h3>What chimney and space does the stove require?</h3><p>A flue of Ø150 mm, with the outlet at the top or rear. The stove measures 490 × 615 × 450 mm (W × H × D) and weighs 77 kg. Required clearances to walls and combustible materials are given in the manufacturer's manual, available in the documents section on this page.</p><h3>What fuel should be used?</h3><p>The fuel is seasoned hardwood with a moisture content of up to 20 %. The maximum log length is 300 mm. Wet wood gives noticeably less heat, smokes up the glass and speeds up soot deposits in the flue. Chipboard, painted or impregnated timber and waste must not be burnt — they shorten the life of the cast iron and void the warranty.</p><p><strong>KAWMET products carry a 5-year manufacturer's warranty.</strong> Your nearest representative will confirm availability and purchase terms.</p> | <p><strong>KAWMET P10 (6,8 kW) ECO</strong> to piec wolnostojący (koza) na drewno polskiej odlewni KAWMET o mocy nominalnej 6,8 kW, przewidziany do pomieszczeń o powierzchni do 68 m² (kubatura do 170 m³). Prosta szyba czołowa pokazuje palenisko od frontu. Sprawność cieplna wynosi 66,6 %, klasa energetyczna — B.</p><p>Korpus o masie 77 kg odlano w całości z żeliwa. W odróżnieniu od konstrukcji stalowych żeliwo nie odkształca się pod wpływem wysokiej temperatury i magazynuje ciepło — oddaje je jeszcze długo po wypaleniu wsadu. Gęsto rozmieszczone radiatory powiększają powierzchnię wymiany ciepła, a wermikulitowy deflektor wydłuża drogę spalin, dzięki czemu więcej energii zostaje w pomieszczeniu zamiast uciekać do komina.</p><h3>Najważniejsze cechy — P10</h3><ul><li>Moc nominalna 6,8 kW — powierzchnia do 68 m² (kubatura 170 m³)</li><li>Sprawność cieplna 66,6 %, klasa energetyczna B</li><li>System czystej szyby — powietrze prowadzone wzdłuż szkła ogranicza osadzanie się sadzy</li><li>Spełnia wymagania Ekoprojektu (Ecodesign)</li><li>Powietrze do spalania pobierane z pomieszczenia — bez fabrycznego przyłącza zewnętrznego</li><li>Wylot spalin górą lub tyłem, przewód dymowy Ø150 mm; drzwiczki otwierane w lewo</li><li>Maksymalna długość polan 300 mm</li><li>Wymiary (szer. × wys. × gł.): 490 × 615 × 450 mm, masa 77 kg</li><li>Materiał: żeliwo. Produkcja: Polska — gwarancja 5 lat</li></ul><h3>Seria KAWMET Standard ECO — piec do codziennej pracy</h3><p>P10 pochodzi z serii KAWMET Standard ECO: żeliwne piece wolnostojące (kozy) o prostej, zwartej bryle, przewidziane do codziennego ogrzewania jednego lub dwóch pomieszczeń. Bez ozdobnych odlewów i bez rozbudowanej automatyki — cała konstrukcja podporządkowana jest trwałości i łatwej obsłudze.</p><p>Wszystkie modele tej linii spełniają wymagania Ekoprojektu, mają system czystej szyby i regulację dopływu powietrza jednym pokrętłem.</p><h3>Czy 6,8 kW wystarczy do ogrzania mojego domu?</h3><p>Model jest przewidziany na około 68 m² przy standardowej izolacji i wysokości pomieszczeń 2,5–2,7 m. W budynku słabo ocieplonym, z dużymi przeszkleniami albo z wyższym sufitem realna powierzchnia będzie mniejsza. Dobieranie urządzenia z dużym zapasem mocy też jednak szkodzi: przez większość sezonu pracuje ono wtedy na małym płomieniu, przez co szybciej brudzi szybę i zarasta sadzą.</p><h3>Czy trzeba doprowadzić powietrze z zewnątrz?</h3><p>Ten model <strong>nie ma fabrycznego przyłącza powietrza zewnętrznego</strong> — powietrze do spalania pobierane jest z pomieszczenia. W domu szczelnym, z wentylacją mechaniczną, oznacza to konieczność zapewnienia osobnego nawiewu do pomieszczenia; rozwiązanie warto uzgodnić z instalatorem przed zakupem. Jeżeli dolot powietrza z zewnątrz jest dla Ciebie warunkiem, wybierz model z tą funkcją w danych technicznych.</p><h3>Jakiego komina i miejsca wymaga ten piec?</h3><p>Przewód dymowy o średnicy Ø150 mm, wylot spalin górą lub tyłem. Wymiary pieca to 490 × 615 × 450 mm (szer. × wys. × gł.) przy masie 77 kg. Wymagane odległości od ścian i materiałów palnych podaje instrukcja producenta, dostępna w sekcji dokumentów na tej stronie.</p><h3>Czym palić w tym modelu?</h3><p>Paliwem jest sezonowane drewno liściaste o wilgotności do 20 %. Maksymalna długość polan to 300 mm. Drewno mokre daje wyraźnie mniej ciepła, zadymia szybę i przyspiesza osadzanie się sadzy w kominie. Płyt wiórowych, drewna malowanego, impregnowanego ani odpadów spalać nie wolno — skracają żywotność żeliwa i unieważniają gwarancję.</p><p><strong>Produkty KAWMET objęte są 5-letnią gwarancją producenta.</strong> Dostępność modelu i warunki zakupu potwierdzi najbliższy przedstawiciel.</p> |  |  | 3 |  |  | 1 |  |  | https://stoves.kawmet.pl/upload/catalog/442178400/442178307/s_piec_wolnostojcy_kawmet_p10_6.8_kw_eco_2__.jpg, https://stoves.kawmet.pl/upload/catalog/442178400/442178307/s_piec_wolnostojcy_kawmet_p10_6.8_kw_eco_1__.jpg, https://stoves.kawmet.pl/upload/catalog/442178400/442178307/s_piec_wolnostojcy_kawmet_p10_6.8_kw_eco_4__.jpg, https://stoves.kawmet.pl/upload/catalog/442178400/442178307/s_piec_wolnostojcy_kawmet_p10_6.8_kw_eco_5__.jpg, https://stoves.kawmet.pl/upload/catalog/442178400/442178307/s_piec_wolnostojcy_kawmet_p10_6.8_kw_eco_6__.jpg, https://stoves.kawmet.pl/upload/catalog/442178400/442178307/s_piec_wolnostojcy_kawmet_p10_6.8_kw_eco_7__.jpg, https://stoves.kawmet.pl/upload/catalog/442178400/442178307/s_piec_wolnostojcy_kawmet_p10_6.8_kw_eco_8__.jpg, https://stoves.kawmet.pl/upload/catalog/442178400/442178307/s_piec_wolnostojcy_kawmet_p10_6.8_kw_eco_9__.jpg, https://stoves.kawmet.pl/upload/catalog/442178400/442178307/s_piec_wolnostojcy_kawmet_p10_6.8_kw_eco_10__.jpg, https://stoves.kawmet.pl/upload/catalog/442178400/442178307/s_piec_wolnostojcy_kawmet_p10_6.8_kw_eco_11__.jpg, https://stoves.kawmet.pl/upload/catalog/442178400/442178307/s_piec_wolnostojcy_kawmet_p10_6.8_kw_eco_12__.jpg | 6,8 | 66,6 |  | yes | yes |  | no | top / back | yes | B | 77 | 490 | 615 (665) | 450 (480) | 150 | cast iron | Recommended seasoned hardwood (moisture ≤20%) | KAWMET |  |  |  | 68 / 170 | 426,4 | 270 / 230 / 4 |  |  |  |  | 300 |  | yes |  | yes |  |  | no |  | 87 | 0,14 | 26 | 92 | 1746 | 31
442178308 | 1583 | WP7-10,5kW EKO LB WR | KAWMET P7 LB (10.5 kW) ECO Freestanding Stove | stove-kawmet-p7-lb-10-5-kw-eco | Piec wolnostojący KAWMET P7 LB (10,5 kW) ECO | piec-wolnostojacy-kawmet-p7-lb-10-5-kw-eco | <p><strong>KAWMET P7 LB (10.5 kW) ECO</strong> is a wood-burning freestanding stove from the Polish foundry KAWMET with a nominal output of 10.5 kW, sized for rooms of up to 105 m² (up to 263 m³). A panoramic pane gives a wide view of the firebed. Thermal efficiency is 73.5 %, energy class A.</p><p>The entire combustion chamber weighing 148 kg is an iron casting — with no welded sheet that would warp over time under repeated heating and cooling. Cast iron works like a storage battery: it absorbs heat while the fire burns and gives it back gradually once the flames have died down. A vermiculite baffle turns the flue gases back above the firebed, lengthening their path and raising the combustion temperature.</p><h3>Key features — P7 LB</h3><ul><li>Nominal output 10.5 kW — heats up to 105 m² (263 m³)</li><li>Thermal efficiency 73.5 %, energy class A</li><li>Secondary combustion — secondary air burns off gases that would otherwise escape up the flue</li><li>Clean glass system — air guided along the pane limits soot build-up</li><li>Meets Ecodesign requirements</li><li>Combustion air taken from the room — no factory external air spigot</li><li>Flue outlet top or rear, flue pipe Ø150 mm; door opens to the left</li><li>Maximum log length 600 mm</li><li>Dimensions (W × H × D): 775 × 670 × 505 mm, weight 148 kg</li><li>Material: cast iron. Made in Poland — 5-year warranty</li></ul><h3>Additional pane on the left</h3><p>The <strong>LB</strong> designation means additional glazing on the left-hand side of the body. The fire is then visible from the front and from the side, and the stove can stand with its right side to the wall without losing the view of the firebed from across the room.</p><h3>The KAWMET Standard ECO range — a stove for everyday use</h3><p>P7 LB comes from the KAWMET Standard ECO range: cast iron freestanding stoves with a simple, compact form, intended for heating one or two rooms day to day. No ornamental castings and no elaborate controls — the whole design is subordinated to durability and easy operation.</p><p>Every model in this line meets Ecodesign requirements, has a clean glass system and a single-knob air control.</p><h3>Is 10.5 kW enough to heat my house?</h3><p>The model is rated for roughly 105 m² with standard insulation and a ceiling height of 2.5–2.7 m. In a poorly insulated building, one with large glazed areas or a higher ceiling, the real figure will be lower. Oversizing is harmful too, however: for most of the season the appliance then runs on a low flame, which soots up the glass and the flue faster.</p><h3>Does it need an external air supply?</h3><p>This model <strong>has no factory external air spigot</strong> — combustion air is taken from the room. In an airtight house with mechanical ventilation this means a separate air inlet to the room has to be provided; agree the solution with your installer before buying. If an external air supply is a requirement for you, choose a model that lists this function in its specifications.</p><h3>What chimney and space does the stove require?</h3><p>A flue of Ø150 mm, with the outlet at the top or rear. The stove measures 775 × 670 × 505 mm (W × H × D) and weighs 148 kg. Required clearances to walls and combustible materials are given in the manufacturer's manual, available in the documents section on this page.</p><h3>What fuel should be used?</h3><p>The fuel is seasoned hardwood with a moisture content of up to 20 %. The maximum log length is 600 mm. Wet wood gives noticeably less heat, smokes up the glass and speeds up soot deposits in the flue. Chipboard, painted or impregnated timber and waste must not be burnt — they shorten the life of the cast iron and void the warranty.</p><p><strong>KAWMET products carry a 5-year manufacturer's warranty.</strong> Your nearest representative will confirm availability and purchase terms.</p> | <p><strong>KAWMET P7 LB (10,5 kW) ECO</strong> to piec wolnostojący (koza) na drewno polskiej odlewni KAWMET o mocy nominalnej 10,5 kW, przewidziany do pomieszczeń o powierzchni do 105 m² (kubatura do 263 m³). Panoramiczna szyba daje szeroki widok na palenisko. Sprawność cieplna wynosi 73,5 %, klasa energetyczna — A.</p><p>Cała komora spalania o masie 148 kg jest odlewem żeliwnym — bez spawanych blach, które przy cyklicznym nagrzewaniu i stygnięciu z czasem się odkształcają. Żeliwo pracuje jak akumulator: pochłania ciepło w czasie palenia i oddaje je stopniowo, gdy ogień już przygasł. Wermikulitowy deflektor zawraca spaliny nad paleniskiem, wydłużając ich drogę i podnosząc temperaturę spalania.</p><h3>Najważniejsze cechy — P7 LB</h3><ul><li>Moc nominalna 10,5 kW — powierzchnia do 105 m² (kubatura 263 m³)</li><li>Sprawność cieplna 73,5 %, klasa energetyczna A</li><li>System dopalania spalin — powietrze wtórne dopala gazy, które inaczej uszłyby do komina</li><li>System czystej szyby — powietrze prowadzone wzdłuż szkła ogranicza osadzanie się sadzy</li><li>Spełnia wymagania Ekoprojektu (Ecodesign)</li><li>Powietrze do spalania pobierane z pomieszczenia — bez fabrycznego przyłącza zewnętrznego</li><li>Wylot spalin górą lub tyłem, przewód dymowy Ø150 mm; drzwiczki otwierane w lewo</li><li>Maksymalna długość polan 600 mm</li><li>Wymiary (szer. × wys. × gł.): 775 × 670 × 505 mm, masa 148 kg</li><li>Materiał: żeliwo. Produkcja: Polska — gwarancja 5 lat</li></ul><h3>Dodatkowa szyba po lewej stronie</h3><p>Oznaczenie <strong>LB</strong> oznacza dodatkowe przeszklenie po lewej stronie korpusu. Ogień widać wtedy od frontu i z boku, a piec można ustawić przy ścianie prawym bokiem, nie tracąc widoku na palenisko z głębi pomieszczenia.</p><h3>Seria KAWMET Standard ECO — piec do codziennej pracy</h3><p>P7 LB pochodzi z serii KAWMET Standard ECO: żeliwne piece wolnostojące (kozy) o prostej, zwartej bryle, przewidziane do codziennego ogrzewania jednego lub dwóch pomieszczeń. Bez ozdobnych odlewów i bez rozbudowanej automatyki — cała konstrukcja podporządkowana jest trwałości i łatwej obsłudze.</p><p>Wszystkie modele tej linii spełniają wymagania Ekoprojektu, mają system czystej szyby i regulację dopływu powietrza jednym pokrętłem.</p><h3>Czy 10,5 kW wystarczy do ogrzania mojego domu?</h3><p>Podane 105 m² to wartość dla budynku o standardowej izolacji i sufitach 2,5–2,7 m. Deklarowana powierzchnia nie jest obietnicą — zależy od tego, ile ciepła dom traci. Stary mur bez ocieplenia, duże okna albo otwarta antresola potrafią zbić ten wynik nawet o jedną trzecią. W drugą stronę działa to tak samo: w domu pasywnym 10,5 kW może się okazać mocą zbyt dużą, a urządzenie tłumione przez cały sezon szybko zarasta sadzą.</p><h3>Czy trzeba doprowadzić powietrze z zewnątrz?</h3><p>Ten model <strong>nie ma fabrycznego przyłącza powietrza zewnętrznego</strong> — powietrze do spalania pobierane jest z pomieszczenia. W domu szczelnym, z wentylacją mechaniczną, oznacza to konieczność zapewnienia osobnego nawiewu do pomieszczenia; rozwiązanie warto uzgodnić z instalatorem przed zakupem. Jeżeli dolot powietrza z zewnątrz jest dla Ciebie warunkiem, wybierz model z tą funkcją w danych technicznych.</p><h3>Jakiego komina i miejsca wymaga ten piec?</h3><p>Przewód dymowy o średnicy Ø150 mm, wylot spalin górą lub tyłem. Wymiary pieca to 775 × 670 × 505 mm (szer. × wys. × gł.) przy masie 148 kg. Wymagane odległości od ścian i materiałów palnych podaje instrukcja producenta, dostępna w sekcji dokumentów na tej stronie.</p><h3>Czym palić w tym modelu?</h3><p>Drewno liściaste, sezonowane co najmniej dwa lata, o wilgotności nieprzekraczającej 20 %. Maksymalna długość polan to 600 mm. Przy wilgotności rzędu 40 % blisko połowa energii idzie na odparowanie wody zamiast na ogrzewanie pomieszczenia — stąd wrażenie, że urządzenie „nie grzeje”. Wykluczone są płyty wiórowe, drewno malowane i impregnowane oraz odpady: ich spalanie niszczy żeliwo i unieważnia gwarancję.</p><p><strong>Produkty KAWMET objęte są 5-letnią gwarancją producenta.</strong> Dostępność modelu i warunki zakupu potwierdzi najbliższy przedstawiciel.</p> |  |  | 3 |  |  | 1 |  |  | https://stoves.kawmet.pl/upload/catalog/442178400/442178308/s_piec_wolnostojcy_kawmet_p7_lb_10.5_kw_eco_3__.jpg, https://stoves.kawmet.pl/upload/catalog/442178400/442178308/s_piec_wolnostojcy_kawmet_p7_lb_10.5_kw_eco_2__.jpg, https://stoves.kawmet.pl/upload/catalog/442178400/442178308/s_piec_wolnostojcy_kawmet_p7_lb_10.5_kw_eco_1__.jpg, https://stoves.kawmet.pl/upload/catalog/442178400/442178308/s_piec_wolnostojcy_kawmet_p7_lb_10.5_kw_eco_4__.jpg, https://stoves.kawmet.pl/upload/catalog/442178400/442178308/s_piec_wolnostojcy_kawmet_p7_lb_10.5_kw_eco_5__.jpg, https://stoves.kawmet.pl/upload/catalog/442178400/442178308/s_piec_wolnostojcy_kawmet_p7_lb_10.5_kw_eco_6__.jpg, https://stoves.kawmet.pl/upload/catalog/442178400/442178308/s_piec_wolnostojcy_kawmet_p7_lb_10.5_kw_eco_7__.jpg, https://stoves.kawmet.pl/upload/catalog/442178400/442178308/s_piec_wolnostojcy_kawmet_p7_lb_10.5_kw_eco_8__.jpg, https://stoves.kawmet.pl/upload/catalog/442178400/442178308/s_piec_wolnostojcy_kawmet_p7_lb_10.5_kw_eco_9__.jpg, https://stoves.kawmet.pl/upload/catalog/442178400/442178308/s_piec_wolnostojcy_kawmet_p7_lb_10.5_kw_eco_10__.jpg, https://stoves.kawmet.pl/upload/catalog/442178400/442178308/s_piec_wolnostojcy_kawmet_p7_lb_10.5_kw_eco_11__.jpg, https://stoves.kawmet.pl/upload/catalog/442178400/442178308/s_piec_wolnostojcy_kawmet_p7_lb_10.5_kw_eco_13__.jpg | 10,5 | 73,5 |  | yes | yes |  | no | top / back | yes | A | 148 | 775 | 670 (710) | 505 | 150 | cast iron | Recommended seasoned hardwood (moisture ≤20%) | KAWMET |  |  |  | 105 / 263 | 369,7 | 320 / 263 / 4 |  | 106 / 272 / 4 | 106 / 272 / 4 |  | 600 |  | yes | yes | no |  | cast iron | yes |  | 97 | 0,14 | 20 | 119 | 1740 | 43
442178309 | 1583 | WP7-10,5kW EKO PB WR | KAWMET P7 PB (10.5 kW) ECO Freestanding Stove | stove-kawmet-p7-pb-10-5-kw-eco | Piec wolnostojący KAWMET P7 PB (10,5 kW) ECO | piec-wolnostojacy-kawmet-p7-pb-10-5-kw-eco | <p><strong>KAWMET P7 PB (10.5 kW) ECO</strong> is a wood-burning freestanding stove from the Polish foundry KAWMET with a nominal output of 10.5 kW, sized for rooms of up to 105 m² (up to 263 m³). A panoramic pane gives a wide view of the firebed. Thermal efficiency is 73.5 %, energy class A.</p><p>The construction weighing 148 kg is cast iron throughout — a material chosen for durability, since it is what sits in direct contact with the embers. Cast iron heats up more slowly than steel, but the difference pays off in the evening: once the last load has burnt through, the body keeps radiating stored heat for hours. Fins on the outer walls and a vermiculite baffle above the firebed carry into the room the energy that would otherwise go up the flue.</p><h3>Key features — P7 PB</h3><ul><li>Nominal output 10.5 kW — heats up to 105 m² (263 m³)</li><li>Thermal efficiency 73.5 %, energy class A</li><li>Secondary combustion — secondary air burns off gases that would otherwise escape up the flue</li><li>Clean glass system — air guided along the pane limits soot build-up</li><li>Meets Ecodesign requirements</li><li>Combustion air taken from the room — no factory external air spigot</li><li>Flue outlet top or rear, flue pipe Ø150 mm; door opens to the right</li><li>Maximum log length 600 mm</li><li>Dimensions (W × H × D): 775 × 670 × 505 mm, weight 148 kg</li><li>Material: cast iron. Made in Poland — 5-year warranty</li></ul><h3>Additional pane on the right</h3><p>The <strong>PB</strong> designation means additional glazing on the right-hand side of the body — the mirror image of the LB version. The choice depends on the layout of the room: which wall the stove will stand against and from which side it will be seen.</p><h3>The KAWMET Standard ECO range — a stove for everyday use</h3><p>P7 PB comes from the KAWMET Standard ECO range: cast iron freestanding stoves with a simple, compact form, intended for heating one or two rooms day to day. No ornamental castings and no elaborate controls — the whole design is subordinated to durability and easy operation.</p><p>Every model in this line meets Ecodesign requirements, has a clean glass system and a single-knob air control.</p><h3>Is 10.5 kW enough to heat my house?</h3><p>The model is rated for roughly 105 m² with standard insulation and a ceiling height of 2.5–2.7 m. In a poorly insulated building, one with large glazed areas or a higher ceiling, the real figure will be lower. Oversizing is harmful too, however: for most of the season the appliance then runs on a low flame, which soots up the glass and the flue faster.</p><h3>Does it need an external air supply?</h3><p>This model <strong>has no factory external air spigot</strong> — combustion air is taken from the room. In an airtight house with mechanical ventilation this means a separate air inlet to the room has to be provided; agree the solution with your installer before buying. If an external air supply is a requirement for you, choose a model that lists this function in its specifications.</p><h3>What chimney and space does the stove require?</h3><p>A flue of Ø150 mm, with the outlet at the top or rear. The stove measures 775 × 670 × 505 mm (W × H × D) and weighs 148 kg. Required clearances to walls and combustible materials are given in the manufacturer's manual, available in the documents section on this page.</p><h3>What fuel should be used?</h3><p>The fuel is seasoned hardwood with a moisture content of up to 20 %. The maximum log length is 600 mm. Wet wood gives noticeably less heat, smokes up the glass and speeds up soot deposits in the flue. Chipboard, painted or impregnated timber and waste must not be burnt — they shorten the life of the cast iron and void the warranty.</p><p><strong>KAWMET products carry a 5-year manufacturer's warranty.</strong> Your nearest representative will confirm availability and purchase terms.</p> | <p><strong>KAWMET P7 PB (10,5 kW) ECO</strong> to piec wolnostojący (koza) na drewno polskiej odlewni KAWMET o mocy nominalnej 10,5 kW, przewidziany do pomieszczeń o powierzchni do 105 m² (kubatura do 263 m³). Panoramiczna szyba daje szeroki widok na palenisko. Sprawność cieplna wynosi 73,5 %, klasa energetyczna — A.</p><p>Konstrukcja o masie 148 kg jest w całości żeliwna — materiał dobrany pod kątem żywotności, bo to on styka się bezpośrednio z żarem. Żeliwo nagrzewa się wolniej niż stal, ale różnica zwraca się wieczorem: po wypaleniu ostatniego wsadu korpus jeszcze przez godziny promieniuje zmagazynowanym ciepłem. Radiatory na ściankach zewnętrznych i wermikulitowy deflektor nad paleniskiem przenoszą do pomieszczenia energię, która inaczej uszłaby kominem.</p><h3>Najważniejsze cechy — P7 PB</h3><ul><li>Moc nominalna 10,5 kW — powierzchnia do 105 m² (kubatura 263 m³)</li><li>Sprawność cieplna 73,5 %, klasa energetyczna A</li><li>System dopalania spalin — powietrze wtórne dopala gazy, które inaczej uszłyby do komina</li><li>System czystej szyby — powietrze prowadzone wzdłuż szkła ogranicza osadzanie się sadzy</li><li>Spełnia wymagania Ekoprojektu (Ecodesign)</li><li>Powietrze do spalania pobierane z pomieszczenia — bez fabrycznego przyłącza zewnętrznego</li><li>Wylot spalin górą lub tyłem, przewód dymowy Ø150 mm; drzwiczki otwierane w prawo</li><li>Maksymalna długość polan 600 mm</li><li>Wymiary (szer. × wys. × gł.): 775 × 670 × 505 mm, masa 148 kg</li><li>Materiał: żeliwo. Produkcja: Polska — gwarancja 5 lat</li></ul><h3>Dodatkowa szyba po prawej stronie</h3><p>Oznaczenie <strong>PB</strong> oznacza dodatkowe przeszklenie po prawej stronie korpusu — lustrzane odbicie wersji LB. O wyborze decyduje układ pomieszczenia: przy której ścianie stanie piec i z której strony będzie się na niego patrzeć.</p><h3>Seria KAWMET Standard ECO — piec do codziennej pracy</h3><p>P7 PB pochodzi z serii KAWMET Standard ECO: żeliwne piece wolnostojące (kozy) o prostej, zwartej bryle, przewidziane do codziennego ogrzewania jednego lub dwóch pomieszczeń. Bez ozdobnych odlewów i bez rozbudowanej automatyki — cała konstrukcja podporządkowana jest trwałości i łatwej obsłudze.</p><p>Wszystkie modele tej linii spełniają wymagania Ekoprojektu, mają system czystej szyby i regulację dopływu powietrza jednym pokrętłem.</p><h3>Czy 10,5 kW wystarczy do ogrzania mojego domu?</h3><p>Model pokrywa zapotrzebowanie około 105 m² przy typowej izolacji i wysokości pomieszczeń 2,5–2,7 m. Zanim zdecydujesz, policz nie metry, lecz straty ciepła — w budynku po termomodernizacji ta sama moc obsłuży wyraźnie większą powierzchnię, a w domu z lat siedemdziesiątych sporo mniejszą. Jeżeli wynik wypada między dwoma modelami, w praktyce lepiej sprawdza się słabszy, pracujący pełnym płomieniem, niż mocniejszy trzymany na przymkniętym powietrzu.</p><h3>Czy trzeba doprowadzić powietrze z zewnątrz?</h3><p>Ten model <strong>nie ma fabrycznego przyłącza powietrza zewnętrznego</strong> — powietrze do spalania pobierane jest z pomieszczenia. W domu szczelnym, z wentylacją mechaniczną, oznacza to konieczność zapewnienia osobnego nawiewu do pomieszczenia; rozwiązanie warto uzgodnić z instalatorem przed zakupem. Jeżeli dolot powietrza z zewnątrz jest dla Ciebie warunkiem, wybierz model z tą funkcją w danych technicznych.</p><h3>Jakiego komina i miejsca wymaga ten piec?</h3><p>Przewód dymowy o średnicy Ø150 mm, wylot spalin górą lub tyłem. Wymiary pieca to 775 × 670 × 505 mm (szer. × wys. × gł.) przy masie 148 kg. Wymagane odległości od ścian i materiałów palnych podaje instrukcja producenta, dostępna w sekcji dokumentów na tej stronie.</p><h3>Czym palić w tym modelu?</h3><p>Właściwe paliwo to sezonowane drewno liściaste o wilgotności do 20 % — buk, grab, dąb, jesion. Maksymalna długość polan to 600 mm. Drewno iglaste iskrzy i szybciej zasmala szybę, dlatego nadaje się najwyżej do rozpalania. Płyt wiórowych, drewna malowanego, impregnowanego ani odpadów spalać nie wolno: skracają żywotność żeliwa, a w razie reklamacji są podstawą do odmowy uznania gwarancji.</p><p><strong>Produkty KAWMET objęte są 5-letnią gwarancją producenta.</strong> Dostępność modelu i warunki zakupu potwierdzi najbliższy przedstawiciel.</p> |  |  | 3 |  |  | 1 |  |  | https://stoves.kawmet.pl/upload/catalog/442178400/442178309/s_piec_wolnostojcy_kawmet_p7_pb_10.5_kw_eco_1__.jpg, https://stoves.kawmet.pl/upload/catalog/442178400/442178309/s_piec_wolnostojcy_kawmet_p7_pb_10.5_kw_eco_2__.jpg, https://stoves.kawmet.pl/upload/catalog/442178400/442178309/s_piec_wolnostojcy_kawmet_p7_pb_10.5_kw_eco_3__.jpg, https://stoves.kawmet.pl/upload/catalog/442178400/442178309/s_piec_wolnostojcy_kawmet_p7_pb_10.5_kw_eco_4__.jpg, https://stoves.kawmet.pl/upload/catalog/442178400/442178309/s_piec_wolnostojcy_kawmet_p7_pb_10.5_kw_eco_5__.jpg, https://stoves.kawmet.pl/upload/catalog/442178400/442178309/s_piec_wolnostojcy_kawmet_p7_pb_10.5_kw_eco_6__.jpg, https://stoves.kawmet.pl/upload/catalog/442178400/442178309/s_piec_wolnostojcy_kawmet_p7_pb_10.5_kw_eco_7__.jpg, https://stoves.kawmet.pl/upload/catalog/442178400/442178309/s_piec_wolnostojcy_kawmet_p7_pb_10.5_kw_eco_8__.jpg, https://stoves.kawmet.pl/upload/catalog/442178400/442178309/s_piec_wolnostojcy_kawmet_p7_pb_10.5_kw_eco_9__.jpg, https://stoves.kawmet.pl/upload/catalog/442178400/442178309/s_piec_wolnostojcy_kawmet_p7_pb_10.5_kw_eco_10__.jpg, https://stoves.kawmet.pl/upload/catalog/442178400/442178309/s_piec_wolnostojcy_kawmet_p7_pb_10.5_kw_eco_11__.jpg, https://stoves.kawmet.pl/upload/catalog/442178400/442178309/s_piec_wolnostojcy_kawmet_p7_pb_10.5_kw_eco_13__.jpg | 10,5 | 73,5 |  | yes | yes |  | no | top / back | yes | A | 148 | 775 | 670 (710) | 505 | 150 | cast iron | Recommended seasoned hardwood (moisture ≤20%) | KAWMET |  |  |  | 105 / 263 | 369,7 | 320 / 263 / 4 |  | 106 / 272 / 4 | 106 / 272 / 4 |  | 600 |  | yes | yes | no |  | cast iron | yes |  | 97 | 0,14 | 20 | 119 | 1740 | 43
442178409 | 1583 | WP7-10,5 LB CookTop | KAWMET P7 (10.5 kW) CookTop LB ECO Freestanding Stove | stove-kawmet-p7-10-5-kw-cooktop-lb-eco | Piec wolnostojący KAWMET P7 (10,5 kW) CookTop LB ECO | piec-wolnostojacy-kawmet-p7-10-5-kw-cooktop-lb-eco | <p><strong>KAWMET P7 (10.5 kW) CookTop LB ECO</strong> is a wood-burning freestanding stove from the Polish foundry KAWMET with a nominal output of 10.5 kW, sized for rooms of up to 105 m² (up to 263 m³). A panoramic pane gives a wide view of the firebed. Thermal efficiency is 73.5 %, energy class A.</p><p>The body weighing 148 kg is cast entirely from iron. Unlike steel constructions, cast iron does not warp under high temperature and stores heat — releasing it long after the fire has burnt down. Closely spaced fins enlarge the heat exchange surface, and a vermiculite baffle extends the path of the flue gases, so more energy stays in the room instead of escaping up the chimney.</p><h3>Key features — P7 CookTop LB</h3><ul><li>Nominal output 10.5 kW — heats up to 105 m² (263 m³)</li><li>Thermal efficiency 73.5 %, energy class A</li><li>Secondary combustion — secondary air burns off gases that would otherwise escape up the flue</li><li>Clean glass system — air guided along the pane limits soot build-up</li><li>Meets Ecodesign requirements</li><li>Combustion air taken from the room — no factory external air spigot</li><li>Flue outlet top or rear, flue pipe Ø150 mm; door opens to the left</li><li>Maximum log length 600 mm</li><li>Dimensions (W × H × D): 775 × 670 × 505 mm, weight 148 kg</li><li>Material: cast iron. Made in Poland — 5-year warranty</li></ul><h3>CookTop — the cooking plate</h3><p>In the <strong>CookTop</strong> version the top plate of the stove is made for cooking. You can boil water or prepare a simple meal on it — a function of little importance day to day, but invaluable during a power cut. The rest of the design is unchanged from the standard version.</p><h3>Additional pane on the left</h3><p>The <strong>LB</strong> designation means additional glazing on the left-hand side of the body. The fire is then visible from the front and from the side, and the stove can stand with its right side to the wall without losing the view of the firebed from across the room.</p><h3>The KAWMET Standard ECO range — a stove for everyday use</h3><p>P7 CookTop LB comes from the KAWMET Standard ECO range: cast iron freestanding stoves with a simple, compact form, intended for heating one or two rooms day to day. No ornamental castings and no elaborate controls — the whole design is subordinated to durability and easy operation.</p><p>Every model in this line meets Ecodesign requirements, has a clean glass system and a single-knob air control.</p><h3>Is 10.5 kW enough to heat my house?</h3><p>The model is rated for roughly 105 m² with standard insulation and a ceiling height of 2.5–2.7 m. In a poorly insulated building, one with large glazed areas or a higher ceiling, the real figure will be lower. Oversizing is harmful too, however: for most of the season the appliance then runs on a low flame, which soots up the glass and the flue faster.</p><h3>Does it need an external air supply?</h3><p>This model <strong>has no factory external air spigot</strong> — combustion air is taken from the room. In an airtight house with mechanical ventilation this means a separate air inlet to the room has to be provided; agree the solution with your installer before buying. If an external air supply is a requirement for you, choose a model that lists this function in its specifications.</p><h3>What chimney and space does the stove require?</h3><p>A flue of Ø150 mm, with the outlet at the top or rear. The stove measures 775 × 670 × 505 mm (W × H × D) and weighs 148 kg. Required clearances to walls and combustible materials are given in the manufacturer's manual, available in the documents section on this page.</p><h3>What fuel should be used?</h3><p>The fuel is seasoned hardwood with a moisture content of up to 20 %. The maximum log length is 600 mm. Wet wood gives noticeably less heat, smokes up the glass and speeds up soot deposits in the flue. Chipboard, painted or impregnated timber and waste must not be burnt — they shorten the life of the cast iron and void the warranty.</p><p><strong>KAWMET products carry a 5-year manufacturer's warranty.</strong> Your nearest representative will confirm availability and purchase terms.</p> | <p><strong>KAWMET P7 (10,5 kW) CookTop LB ECO</strong> to piec wolnostojący (koza) na drewno polskiej odlewni KAWMET o mocy nominalnej 10,5 kW, przewidziany do pomieszczeń o powierzchni do 105 m² (kubatura do 263 m³). Panoramiczna szyba daje szeroki widok na palenisko. Sprawność cieplna wynosi 73,5 %, klasa energetyczna — A.</p><p>Korpus o masie 148 kg odlano w całości z żeliwa. W odróżnieniu od konstrukcji stalowych żeliwo nie odkształca się pod wpływem wysokiej temperatury i magazynuje ciepło — oddaje je jeszcze długo po wypaleniu wsadu. Gęsto rozmieszczone radiatory powiększają powierzchnię wymiany ciepła, a wermikulitowy deflektor wydłuża drogę spalin, dzięki czemu więcej energii zostaje w pomieszczeniu zamiast uciekać do komina.</p><h3>Najważniejsze cechy — P7 CookTop LB</h3><ul><li>Moc nominalna 10,5 kW — powierzchnia do 105 m² (kubatura 263 m³)</li><li>Sprawność cieplna 73,5 %, klasa energetyczna A</li><li>System dopalania spalin — powietrze wtórne dopala gazy, które inaczej uszłyby do komina</li><li>System czystej szyby — powietrze prowadzone wzdłuż szkła ogranicza osadzanie się sadzy</li><li>Spełnia wymagania Ekoprojektu (Ecodesign)</li><li>Powietrze do spalania pobierane z pomieszczenia — bez fabrycznego przyłącza zewnętrznego</li><li>Wylot spalin górą lub tyłem, przewód dymowy Ø150 mm; drzwiczki otwierane w lewo</li><li>Maksymalna długość polan 600 mm</li><li>Wymiary (szer. × wys. × gł.): 775 × 670 × 505 mm, masa 148 kg</li><li>Materiał: żeliwo. Produkcja: Polska — gwarancja 5 lat</li></ul><h3>CookTop — płyta do gotowania</h3><p>W wersji <strong>CookTop</strong> górna płyta pieca przystosowana jest do gotowania. Można na niej zagotować wodę albo przygotować prosty posiłek — funkcja bez znaczenia na co dzień, ale nieoceniona przy przerwie w dostawie prądu. Reszta konstrukcji pozostaje bez zmian względem wersji podstawowej.</p><h3>Dodatkowa szyba po lewej stronie</h3><p>Oznaczenie <strong>LB</strong> oznacza dodatkowe przeszklenie po lewej stronie korpusu. Ogień widać wtedy od frontu i z boku, a piec można ustawić przy ścianie prawym bokiem, nie tracąc widoku na palenisko z głębi pomieszczenia.</p><h3>Seria KAWMET Standard ECO — piec do codziennej pracy</h3><p>P7 CookTop LB pochodzi z serii KAWMET Standard ECO: żeliwne piece wolnostojące (kozy) o prostej, zwartej bryle, przewidziane do codziennego ogrzewania jednego lub dwóch pomieszczeń. Bez ozdobnych odlewów i bez rozbudowanej automatyki — cała konstrukcja podporządkowana jest trwałości i łatwej obsłudze.</p><p>Wszystkie modele tej linii spełniają wymagania Ekoprojektu, mają system czystej szyby i regulację dopływu powietrza jednym pokrętłem.</p><h3>Czy 10,5 kW wystarczy do ogrzania mojego domu?</h3><p>Model jest przewidziany na około 105 m² przy standardowej izolacji i wysokości pomieszczeń 2,5–2,7 m. W budynku słabo ocieplonym, z dużymi przeszkleniami albo z wyższym sufitem realna powierzchnia będzie mniejsza. Dobieranie urządzenia z dużym zapasem mocy też jednak szkodzi: przez większość sezonu pracuje ono wtedy na małym płomieniu, przez co szybciej brudzi szybę i zarasta sadzą.</p><h3>Czy trzeba doprowadzić powietrze z zewnątrz?</h3><p>Ten model <strong>nie ma fabrycznego przyłącza powietrza zewnętrznego</strong> — powietrze do spalania pobierane jest z pomieszczenia. W domu szczelnym, z wentylacją mechaniczną, oznacza to konieczność zapewnienia osobnego nawiewu do pomieszczenia; rozwiązanie warto uzgodnić z instalatorem przed zakupem. Jeżeli dolot powietrza z zewnątrz jest dla Ciebie warunkiem, wybierz model z tą funkcją w danych technicznych.</p><h3>Jakiego komina i miejsca wymaga ten piec?</h3><p>Przewód dymowy o średnicy Ø150 mm, wylot spalin górą lub tyłem. Wymiary pieca to 775 × 670 × 505 mm (szer. × wys. × gł.) przy masie 148 kg. Wymagane odległości od ścian i materiałów palnych podaje instrukcja producenta, dostępna w sekcji dokumentów na tej stronie.</p><h3>Czym palić w tym modelu?</h3><p>Paliwem jest sezonowane drewno liściaste o wilgotności do 20 %. Maksymalna długość polan to 600 mm. Drewno mokre daje wyraźnie mniej ciepła, zadymia szybę i przyspiesza osadzanie się sadzy w kominie. Płyt wiórowych, drewna malowanego, impregnowanego ani odpadów spalać nie wolno — skracają żywotność żeliwa i unieważniają gwarancję.</p><p><strong>Produkty KAWMET objęte są 5-letnią gwarancją producenta.</strong> Dostępność modelu i warunki zakupu potwierdzi najbliższy przedstawiciel.</p> |  |  | 3 |  |  | 1 |  |  | https://stoves.kawmet.pl/upload/catalog/442178500/442178409/s_kawmet_p7_10_5_kw_cooktop_lb_eco13.jpg, https://stoves.kawmet.pl/upload/catalog/442178500/442178409/s_kawmet_p7_10_5_kw_cooktop_lb_eco.jpg, https://stoves.kawmet.pl/upload/catalog/442178500/442178409/s_kawmet_p7_10_5_kw_cooktop_lb_eco2.jpg, https://stoves.kawmet.pl/upload/catalog/442178500/442178409/s_kawmet_p7_10_5_kw_cooktop_lb_eco3.jpg, https://stoves.kawmet.pl/upload/catalog/442178500/442178409/s_kawmet_p7_10_5_kw_cooktop_lb_eco4.jpg, https://stoves.kawmet.pl/upload/catalog/442178500/442178409/s_kawmet_p7_10_5_kw_cooktop_lb_eco5.jpg, https://stoves.kawmet.pl/upload/catalog/442178500/442178409/s_kawmet_p7_10_5_kw_cooktop_lb_eco6.jpg, https://stoves.kawmet.pl/upload/catalog/442178500/442178409/s_kawmet_p7_10_5_kw_cooktop_lb_eco7.jpg, https://stoves.kawmet.pl/upload/catalog/442178500/442178409/s_kawmet_p7_10_5_kw_cooktop_lb_eco8.jpg, https://stoves.kawmet.pl/upload/catalog/442178500/442178409/s_kawmet_p7_10_5_kw_cooktop_lb_eco9.jpg, https://stoves.kawmet.pl/upload/catalog/442178500/442178409/s_kawmet_p7_10_5_kw_cooktop_lb_eco11.jpg, https://stoves.kawmet.pl/upload/catalog/442178500/442178409/s_kawmet_p7_10_5_kw_cooktop_lb_eco10.jpg | 10,5 | 73,5 |  | yes | yes |  | no | top / back | yes | A | 148 | 775 | 670 (710) | 505 | 150 | cast iron | Recommended seasoned hardwood (moisture ≤20%) | KAWMET |  |  |  | 105 / 263 | 369,7 | 320 / 263 / 4 |  | 106 / 272 / 4 | 106 / 272 / 4 |  | 600 |  | yes | yes | no |  | cast iron | yes |  | 97 | 0,14 | 20 | 119 | 1740 | 43
442178410 | 1583 | WP7-10,5 PB CookTop | KAWMET P7 (10.5 kW) CookTop PB ECO Freestanding Stove | stove-kawmet-p7-10-5-kw-cooktop-pb-eco | Piec wolnostojący KAWMET P7 (10,5 kW) CookTop PB ECO | piec-wolnostojacy-kawmet-p7-10-5-kw-cooktop-pb-eco | <p><strong>KAWMET P7 (10.5 kW) CookTop PB ECO</strong> is a wood-burning freestanding stove from the Polish foundry KAWMET with a nominal output of 10.5 kW, sized for rooms of up to 105 m² (up to 263 m³). A panoramic pane gives a wide view of the firebed. Thermal efficiency is 73.5 %, energy class A.</p><p>The entire combustion chamber weighing 148 kg is an iron casting — with no welded sheet that would warp over time under repeated heating and cooling. Cast iron works like a storage battery: it absorbs heat while the fire burns and gives it back gradually once the flames have died down. A vermiculite baffle turns the flue gases back above the firebed, lengthening their path and raising the combustion temperature.</p><h3>Key features — P7 CookTop PB</h3><ul><li>Nominal output 10.5 kW — heats up to 105 m² (263 m³)</li><li>Thermal efficiency 73.5 %, energy class A</li><li>Secondary combustion — secondary air burns off gases that would otherwise escape up the flue</li><li>Clean glass system — air guided along the pane limits soot build-up</li><li>Meets Ecodesign requirements</li><li>Combustion air taken from the room — no factory external air spigot</li><li>Flue outlet top or rear, flue pipe Ø150 mm; door opens to the right</li><li>Maximum log length 600 mm</li><li>Dimensions (W × H × D): 775 × 670 × 505 mm, weight 148 kg</li><li>Material: cast iron. Made in Poland — 5-year warranty</li></ul><h3>CookTop — the cooking plate</h3><p>In the <strong>CookTop</strong> version the top plate of the stove is made for cooking. You can boil water or prepare a simple meal on it — a function of little importance day to day, but invaluable during a power cut. The rest of the design is unchanged from the standard version.</p><h3>Additional pane on the right</h3><p>The <strong>PB</strong> designation means additional glazing on the right-hand side of the body — the mirror image of the LB version. The choice depends on the layout of the room: which wall the stove will stand against and from which side it will be seen.</p><h3>The KAWMET Standard ECO range — a stove for everyday use</h3><p>P7 CookTop PB comes from the KAWMET Standard ECO range: cast iron freestanding stoves with a simple, compact form, intended for heating one or two rooms day to day. No ornamental castings and no elaborate controls — the whole design is subordinated to durability and easy operation.</p><p>Every model in this line meets Ecodesign requirements, has a clean glass system and a single-knob air control.</p><h3>Is 10.5 kW enough to heat my house?</h3><p>The model is rated for roughly 105 m² with standard insulation and a ceiling height of 2.5–2.7 m. In a poorly insulated building, one with large glazed areas or a higher ceiling, the real figure will be lower. Oversizing is harmful too, however: for most of the season the appliance then runs on a low flame, which soots up the glass and the flue faster.</p><h3>Does it need an external air supply?</h3><p>This model <strong>has no factory external air spigot</strong> — combustion air is taken from the room. In an airtight house with mechanical ventilation this means a separate air inlet to the room has to be provided; agree the solution with your installer before buying. If an external air supply is a requirement for you, choose a model that lists this function in its specifications.</p><h3>What chimney and space does the stove require?</h3><p>A flue of Ø150 mm, with the outlet at the top or rear. The stove measures 775 × 670 × 505 mm (W × H × D) and weighs 148 kg. Required clearances to walls and combustible materials are given in the manufacturer's manual, available in the documents section on this page.</p><h3>What fuel should be used?</h3><p>The fuel is seasoned hardwood with a moisture content of up to 20 %. The maximum log length is 600 mm. Wet wood gives noticeably less heat, smokes up the glass and speeds up soot deposits in the flue. Chipboard, painted or impregnated timber and waste must not be burnt — they shorten the life of the cast iron and void the warranty.</p><p><strong>KAWMET products carry a 5-year manufacturer's warranty.</strong> Your nearest representative will confirm availability and purchase terms.</p> | <p><strong>KAWMET P7 (10,5 kW) CookTop PB ECO</strong> to piec wolnostojący (koza) na drewno polskiej odlewni KAWMET o mocy nominalnej 10,5 kW, przewidziany do pomieszczeń o powierzchni do 105 m² (kubatura do 263 m³). Panoramiczna szyba daje szeroki widok na palenisko. Sprawność cieplna wynosi 73,5 %, klasa energetyczna — A.</p><p>Cała komora spalania o masie 148 kg jest odlewem żeliwnym — bez spawanych blach, które przy cyklicznym nagrzewaniu i stygnięciu z czasem się odkształcają. Żeliwo pracuje jak akumulator: pochłania ciepło w czasie palenia i oddaje je stopniowo, gdy ogień już przygasł. Wermikulitowy deflektor zawraca spaliny nad paleniskiem, wydłużając ich drogę i podnosząc temperaturę spalania.</p><h3>Najważniejsze cechy — P7 CookTop PB</h3><ul><li>Moc nominalna 10,5 kW — powierzchnia do 105 m² (kubatura 263 m³)</li><li>Sprawność cieplna 73,5 %, klasa energetyczna A</li><li>System dopalania spalin — powietrze wtórne dopala gazy, które inaczej uszłyby do komina</li><li>System czystej szyby — powietrze prowadzone wzdłuż szkła ogranicza osadzanie się sadzy</li><li>Spełnia wymagania Ekoprojektu (Ecodesign)</li><li>Powietrze do spalania pobierane z pomieszczenia — bez fabrycznego przyłącza zewnętrznego</li><li>Wylot spalin górą lub tyłem, przewód dymowy Ø150 mm; drzwiczki otwierane w prawo</li><li>Maksymalna długość polan 600 mm</li><li>Wymiary (szer. × wys. × gł.): 775 × 670 × 505 mm, masa 148 kg</li><li>Materiał: żeliwo. Produkcja: Polska — gwarancja 5 lat</li></ul><h3>CookTop — płyta do gotowania</h3><p>W wersji <strong>CookTop</strong> górna płyta pieca przystosowana jest do gotowania. Można na niej zagotować wodę albo przygotować prosty posiłek — funkcja bez znaczenia na co dzień, ale nieoceniona przy przerwie w dostawie prądu. Reszta konstrukcji pozostaje bez zmian względem wersji podstawowej.</p><h3>Dodatkowa szyba po prawej stronie</h3><p>Oznaczenie <strong>PB</strong> oznacza dodatkowe przeszklenie po prawej stronie korpusu — lustrzane odbicie wersji LB. O wyborze decyduje układ pomieszczenia: przy której ścianie stanie piec i z której strony będzie się na niego patrzeć.</p><h3>Seria KAWMET Standard ECO — piec do codziennej pracy</h3><p>P7 CookTop PB pochodzi z serii KAWMET Standard ECO: żeliwne piece wolnostojące (kozy) o prostej, zwartej bryle, przewidziane do codziennego ogrzewania jednego lub dwóch pomieszczeń. Bez ozdobnych odlewów i bez rozbudowanej automatyki — cała konstrukcja podporządkowana jest trwałości i łatwej obsłudze.</p><p>Wszystkie modele tej linii spełniają wymagania Ekoprojektu, mają system czystej szyby i regulację dopływu powietrza jednym pokrętłem.</p><h3>Czy 10,5 kW wystarczy do ogrzania mojego domu?</h3><p>Podane 105 m² to wartość dla budynku o standardowej izolacji i sufitach 2,5–2,7 m. Deklarowana powierzchnia nie jest obietnicą — zależy od tego, ile ciepła dom traci. Stary mur bez ocieplenia, duże okna albo otwarta antresola potrafią zbić ten wynik nawet o jedną trzecią. W drugą stronę działa to tak samo: w domu pasywnym 10,5 kW może się okazać mocą zbyt dużą, a urządzenie tłumione przez cały sezon szybko zarasta sadzą.</p><h3>Czy trzeba doprowadzić powietrze z zewnątrz?</h3><p>Ten model <strong>nie ma fabrycznego przyłącza powietrza zewnętrznego</strong> — powietrze do spalania pobierane jest z pomieszczenia. W domu szczelnym, z wentylacją mechaniczną, oznacza to konieczność zapewnienia osobnego nawiewu do pomieszczenia; rozwiązanie warto uzgodnić z instalatorem przed zakupem. Jeżeli dolot powietrza z zewnątrz jest dla Ciebie warunkiem, wybierz model z tą funkcją w danych technicznych.</p><h3>Jakiego komina i miejsca wymaga ten piec?</h3><p>Przewód dymowy o średnicy Ø150 mm, wylot spalin górą lub tyłem. Wymiary pieca to 775 × 670 × 505 mm (szer. × wys. × gł.) przy masie 148 kg. Wymagane odległości od ścian i materiałów palnych podaje instrukcja producenta, dostępna w sekcji dokumentów na tej stronie.</p><h3>Czym palić w tym modelu?</h3><p>Drewno liściaste, sezonowane co najmniej dwa lata, o wilgotności nieprzekraczającej 20 %. Maksymalna długość polan to 600 mm. Przy wilgotności rzędu 40 % blisko połowa energii idzie na odparowanie wody zamiast na ogrzewanie pomieszczenia — stąd wrażenie, że urządzenie „nie grzeje”. Wykluczone są płyty wiórowe, drewno malowane i impregnowane oraz odpady: ich spalanie niszczy żeliwo i unieważnia gwarancję.</p><p><strong>Produkty KAWMET objęte są 5-letnią gwarancją producenta.</strong> Dostępność modelu i warunki zakupu potwierdzi najbliższy przedstawiciel.</p> |  |  | 3 |  |  | 1 |  |  | https://stoves.kawmet.pl/upload/catalog/442178500/442178410/s_kawmet_p7_10_5_kw_cooktop_pb_eco13.jpg, https://stoves.kawmet.pl/upload/catalog/442178500/442178410/s_kawmet_p7_10_5_kw_cooktop_pb_eco.jpg, https://stoves.kawmet.pl/upload/catalog/442178500/442178410/s_kawmet_p7_10_5_kw_cooktop_pb_eco2.jpg, https://stoves.kawmet.pl/upload/catalog/442178500/442178410/s_kawmet_p7_10_5_kw_cooktop_pb_eco3.jpg, https://stoves.kawmet.pl/upload/catalog/442178500/442178410/s_kawmet_p7_10_5_kw_cooktop_pb_eco10.jpg, https://stoves.kawmet.pl/upload/catalog/442178500/442178410/s_kawmet_p7_10_5_kw_cooktop_pb_eco11.jpg, https://stoves.kawmet.pl/upload/catalog/442178500/442178410/s_kawmet_p7_10_5_kw_cooktop_pb_eco4.jpg, https://stoves.kawmet.pl/upload/catalog/442178500/442178410/s_kawmet_p7_10_5_kw_cooktop_pb_eco5.jpg, https://stoves.kawmet.pl/upload/catalog/442178500/442178410/s_kawmet_p7_10_5_kw_cooktop_pb_eco6.jpg, https://stoves.kawmet.pl/upload/catalog/442178500/442178410/s_kawmet_p7_10_5_kw_cooktop_pb_eco7.jpg, https://stoves.kawmet.pl/upload/catalog/442178500/442178410/s_kawmet_p7_10_5_kw_cooktop_pb_eco8.jpg, https://stoves.kawmet.pl/upload/catalog/442178500/442178410/s_kawmet_p7_10_5_kw_cooktop_pb_eco9.jpg | 10,5 | 73,5 |  | yes | yes |  | no | top / back | yes | A | 148 | 775 | 670 (710) | 505 | 150 | cast iron | Recommended seasoned hardwood (moisture ≤20%) | KAWMET |  |  |  | 105 / 263 | 369,7 | 320 / 263 / 4 |  | 106 / 272 / 4 | 106 / 272 / 4 |  | 600 |  | yes | yes | no |  | cast iron | yes |  | 97 | 0,14 | 20 | 119 | 1740 | 43
442178367 | 1620 | W00704 | KAWMET W1-W2 (680x530) Fireplace Door | fireplace-door-kawmet-w1-w2-680x530 | Drzwiczki kominkowe żeliwne KAWMET W1-W2 (680x530) | drzwiczki-kominkowe-zeliwne-kawmet-w1-w2-680x530 | <p><strong>KAWMET W1-W2 (680x530)</strong> is a complete cast iron fireplace door measuring 680 × 530 mm overall, intended for the KAWMET W1 and KAWMET W2 fireplace inserts. The set includes the door, frame, glass and ash pan — a ready-made firebox front, not a bare leaf casting.</p><p>The casting is made of <strong>grey cast iron, grade 200</strong> — a material that withstands repeated heating to firebox temperatures and cooling without the warping typical of thin sheet metal. The pane is heat-resistant <strong>Schott ROBAX®</strong> ceramic glass rated to 760 °C: it does not crack from temperature differences and does not haze over the seasons. Set weight — 26.9 kg.</p><h3>Key features — W1-W2</h3><ul><li>Overall dimensions 680 × 530 mm (W × H)</li><li>Main pane 580 × 368 mm — approx. 2130 cm² of visible fire</li><li>Glass: heat-resistant Schott ROBAX® ceramic rated to 760 °C</li><li>Material: grey cast iron, grade 200</li><li>Set weight 26.9 kg</li><li>Set contents: door, frame, glass, ash pan and a handle set (door handle and ash pan handle)</li><li>Fit the KAWMET W1 and KAWMET W2 fireplace inserts</li><li>Also used for closing open fireplaces, in tiled stoves and in masonry grills</li><li>Manufacturer: KAWMET, Poland</li></ul><h3>Which insert these doors fit</h3><p>The manufacturer assigns this set to the KAWMET W1 and KAWMET W2 fireplace inserts. The overall dimensions of 680 × 530 mm match the opening of those models — a door from a different KAWMET insert will not fit, as every series has its own frame outline.</p><p>If you are buying the door not as a replacement but for a masonry firebox, what decides is the size of the opening in the surround. Measure it before ordering and compare it with the overall dimensions above — picking by insert name alone does not work here.</p><h3>What closing the firebox with a door achieves</h3><p>A closed firebox behaves differently from an open fireplace. A glazed door reflects <strong>up to 35 % of the thermal radiation back into the combustion chamber</strong>: less radiant energy passes through the glass, while the temperature inside the chamber rises markedly. A higher temperature means more complete combustion of the wood gases — higher appliance efficiency and lower fuel consumption for the same heating effect.</p><p>The second effect is practical: the air supply to the firebed can be controlled, so the intensity of the fire and the temperature are held at a chosen level instead of being left to the chimney draught. A closed firebox also means a lower fire risk and an end to smoke escaping into the room.</p><h3>Installation — a 26.9 kg set</h3><p>The set weighs 26.9 kg, which means fitting it with a second person or propping the frame while it is aligned. That mass is an advantage in use, though: the inertia of the cast iron damps the shock of closing, and once hot the casting keeps radiating heat well after the fire has died — the door then acts as another heating surface rather than just a barrier.</p><h3>What the set includes</h3><p>The set contains the <strong>door, frame, glass and ash pan</strong>, plus a handle set: the door handle and the ash pan handle. It is a complete assembly ready to be fitted — not a bare leaf casting for which the frame and glass have to be bought separately.</p><h3>Where else these doors can be fitted</h3><p>Beyond replacing the door in an existing insert, the manufacturer lists three other uses:</p><ul><li><strong>Closing an open fireplace</strong> — converting an open firebox into a closed one, the most common reason for buying a separate door.</li><li><strong>New fireplaces</strong> — the door as a ready-made front for a firebox built from scratch.</li><li><strong>Tiled stoves</strong> — replacing or completing the front of a masonry heater.</li><li><strong>Masonry grills</strong> — enclosing the firebox of a garden grill.</li></ul><p>In each of these cases what decides success is the size of the opening in the surround, not the insert model — measure it before ordering.</p><h3>How do I check whether the door fits my fireplace?</h3><p>Measure the firebox opening — clear width and height — and compare it with the door's overall dimensions: 680 × 530 mm. The frame needs something to rest on, so the opening must not be larger than the outline of the door. Replacing the door in a finished insert is simpler: the set is assigned to the KAWMET W1 and KAWMET W2 models and fits without modification.</p><h3>How does ceramic glass differ from ordinary heat-resistant glass?</h3><p>The <strong>Schott ROBAX®</strong> ceramic used here withstands 760 °C and — more importantly — tolerates the sharp temperature difference between the hot centre and the cool edge at the frame. Ordinary toughened glass cracks under those conditions. Ceramic also does not lose transparency with use: a pane that looks permanently hazed is usually just fouled with soot from damp wood.</p><h3>Can these doors close an open fireplace?</h3><p>Yes — the manufacturer lists this as one of the main applications, alongside new fireplaces, tiled stoves and masonry grills. Closing an open firebox is in fact the case with the biggest gain: an open fireplace delivers only a small share of the wood's energy to the room and sends the rest up the chimney. The conditions are a matching opening size and a sound, correctly sized flue — worth consulting a chimney sweep before converting.</p><h3>How should the cast iron door and the glass be cared for?</h3><p>Clean the glass cold, with a fireplace glass cleaner or a damp cloth and a little wood ash — ash is a mild abrasive and handles the deposit better than most detergents. Do not scrub the cast iron wet: sweep the ash away and wipe with a dry cloth. If the glass fouls quickly, the cause is usually wood that is too damp or burning with the air supply throttled far down, not the glass itself.</p><p><strong>KAWMET fireplace doors are cast in Poland, at the works in Zadąbrowie.</strong> Your nearest representative will confirm availability and purchase terms.</p> | <p><strong>KAWMET W1-W2 (680x530)</strong> to komplet żeliwnych drzwiczek kominkowych o wymiarach zewnętrznych 680 × 530 mm, przeznaczony do wkładów kominkowych KAWMET W1 oraz KAWMET W2. W zestawie są drzwiczki, futryna, szyba i popielnik — to gotowy front paleniska, a nie sam odlew skrzydła.</p><p>Odlew wykonano z <strong>żeliwa szarego klasy 200</strong> — materiału, który znosi wielokrotne nagrzewanie do temperatur paleniska i stygnięcie bez odkształceń typowych dla cienkiej blachy. Szyba to ceramika żaroodporna <strong>Schott ROBAX®</strong> o odporności do 760 °C: nie pęka od różnicy temperatur i nie matowieje z upływem sezonów. Masa kompletu — 26,9 kg.</p><h3>Najważniejsze cechy — W1-W2</h3><ul><li>Wymiary zewnętrzne 680 × 530 mm (szer. × wys.)</li><li>Szyba główna 580 × 368 mm — ok. 2130 cm² powierzchni widocznego ognia</li><li>Szyba: ceramika żaroodporna Schott ROBAX® o odporności do 760 °C</li><li>Materiał: żeliwo szare klasy 200</li><li>Masa kompletu 26,9 kg</li><li>W komplecie: drzwiczki, futryna, szyba, popielnik oraz zestaw uchwytów (klamka i uchwyt do popielnika)</li><li>Pasują do wkładów kominkowych KAWMET W1 oraz KAWMET W2</li><li>Zastosowanie także przy zamykaniu otwartego kominka, w piecach kaflowych i w grillu murowanym</li><li>Producent: KAWMET, Polska</li></ul><h3>Do jakiego wkładu pasują te drzwiczki</h3><p>Producent przypisuje ten komplet do wkładów kominkowych KAWMET W1 oraz KAWMET W2. Wymiary zewnętrzne 680 × 530 mm odpowiadają otworowi tych modeli — drzwiczki od innego wkładu KAWMET nie będą pasować, bo każda seria ma własny obrys futryny.</p><p>Jeżeli kupujesz drzwiczki nie na wymianę, lecz do paleniska murowanego, decyduje sam wymiar otworu w zabudowie. Zmierz go przed zamówieniem i porównaj z wymiarami zewnętrznymi powyżej — dobór „na oko” po nazwie wkładu w tym wypadku nie działa.</p><h3>Co daje zamknięcie paleniska drzwiczkami</h3><p>Zamknięte palenisko pracuje inaczej niż otwarty kominek. Przeszklone drzwiczki odbijają <strong>do 35 % promieniowania cieplnego z powrotem do komory spalania</strong>: przez szybę przechodzi mniej energii promieniowania, za to temperatura wewnątrz komory wyraźnie rośnie. Wyższa temperatura oznacza pełniejsze spalanie gazów drzewnych, a więc wyższą sprawność urządzenia i mniejsze zużycie opału przy tym samym efekcie grzewczym.</p><p>Drugi efekt jest praktyczny: dopływ powietrza do paleniska daje się kontrolować, więc intensywność ognia i temperaturę utrzymuje się na zadanym poziomie zamiast zdawać się na ciąg komina. Zamknięte palenisko to też mniejsze ryzyko pożaru i koniec z dymem wydostającym się do pomieszczenia.</p><h3>Montaż — komplet o masie 26,9 kg</h3><p>Komplet waży 26,9 kg, co przy osadzaniu oznacza pracę we dwie osoby albo podparcie futryny na czas ustawienia. Ta masa to jednak zaleta w eksploatacji: bezwładność żeliwa tłumi drgania przy domykaniu, a rozgrzany odlew oddaje ciepło jeszcze długo po wygaśnięciu ognia — drzwiczki są wtedy kolejną powierzchnią grzejną, a nie tylko przegrodą.</p><h3>Co jest w komplecie</h3><p>W zestawie znajdują się <strong>drzwiczki, futryna, szyba i popielnik</strong> oraz zestaw uchwytów: klamka i uchwyt do popielnika. To komplet gotowy do osadzenia — nie sam odlew skrzydła, do którego trzeba dokupować futrynę i szybę osobno.</p><h3>Gdzie jeszcze można zamontować te drzwiczki</h3><p>Poza wymianą drzwiczek w istniejącym wkładzie producent wskazuje trzy inne zastosowania:</p><ul><li><strong>Zamknięcie otwartego kominka</strong> — przebudowa paleniska otwartego na zamknięte, czyli najczęstszy powód, dla którego kupuje się osobne drzwiczki.</li><li><strong>Nowe kominki</strong> — drzwiczki jako gotowy front paleniska murowanego od podstaw.</li><li><strong>Piece kaflowe</strong> — wymiana lub uzupełnienie frontu w piecu akumulacyjnym.</li><li><strong>Grill murowany</strong> — zabudowa paleniska grilla ogrodowego.</li></ul><p>W każdym z tych przypadków o powodzeniu decyduje wymiar otworu w zabudowie, a nie model wkładu — warto zmierzyć go przed zamówieniem.</p><h3>Jak sprawdzić, czy drzwiczki pasują do mojego kominka?</h3><p>Zmierz otwór paleniska — szerokość i wysokość w świetle zabudowy — i porównaj z wymiarami zewnętrznymi drzwiczek: 680 × 530 mm. Futryna musi mieć na czym się oprzeć, więc otwór nie może być większy od obrysu drzwiczek. Przy wymianie drzwiczek w gotowym wkładzie sprawa jest prostsza: komplet jest przypisany do modelu KAWMET W1 oraz KAWMET W2 i pasuje bez przeróbek.</p><h3>Czym różni się szyba ceramiczna od zwykłego szkła żaroodpornego?</h3><p>Zastosowana tu ceramika <strong>Schott ROBAX®</strong> wytrzymuje 760 °C i — co ważniejsze — znosi gwałtowną różnicę temperatur między rozgrzanym środkiem a chłodną krawędzią przy futrynie. Zwykłe szkło hartowane pęka w takich warunkach. Ceramika nie zmienia też przezroczystości w miarę użytkowania: szyba, która wygląda na trwale zmatowiałą, jest zwykle po prostu zabrudzona sadzą z wilgotnego drewna.</p><h3>Czy te drzwiczki nadają się do zamknięcia otwartego kominka?</h3><p>Tak — producent wskazuje to jako jedno z podstawowych zastosowań, obok nowych kominków, pieców kaflowych i grilla murowanego. Zamknięcie otwartego paleniska jest zresztą wariantem, w którym zysk jest największy: otwarty kominek oddaje do pomieszczenia niewielką część energii z drewna, a resztę wypuszcza kominem. Warunkiem jest dopasowanie wymiaru otworu i sprawny, prawidłowo dobrany przewód kominowy — przy przebudowie warto to skonsultować z kominiarzem.</p><h3>Jak dbać o żeliwne drzwiczki i szybę?</h3><p>Szybę czyści się na zimno, środkiem do szyb kominkowych albo wilgotną szmatką z odrobiną popiołu drzewnego — popiół jest łagodnym ścierniwem i radzi sobie z osadem lepiej niż większość detergentów. Żeliwa nie szoruje się na mokro: wystarczy zmieść popiół i przetrzeć suchą szmatką. Jeżeli szyba brudzi się szybko, przyczyną jest zwykle zbyt wilgotne drewno albo palenie przy mocno przymkniętym dopływie powietrza, a nie sama szyba.</p><p><strong>Drzwiczki kominkowe KAWMET są odlewane w Polsce, w zakładzie w Zadąbrowiu.</strong> Dostępność kompletu i warunki zakupu potwierdzi najbliższy przedstawiciel.</p> |  |  | 1 |  |  | 1 |  |  | https://stoves.kawmet.pl/upload/catalog/442178400/442178367/s_w1_w2.png, https://stoves.kawmet.pl/upload/catalog/442178400/442178367/s_drzwiczki_kominkowe_eliwne_kawmet_w1_w2_680x530_1_.jpg, https://stoves.kawmet.pl/upload/catalog/442178400/442178367/s_drzwiczki_kominkowe_eliwne_kawmet_w1_w2_680x530_4_.jpg, https://stoves.kawmet.pl/upload/catalog/442178400/442178367/s_drzwiczki_kominkowe_eliwne_kawmet_w1_w2_680x530_3_.jpg, https://stoves.kawmet.pl/upload/catalog/442178400/442178367/s_drzwiczki_kominkowe_eliwne_kawmet_w1_w2_680x530_2_.jpg, https://stoves.kawmet.pl/upload/catalog/442178400/442178367/s_drzwiczki_kominkowe_eliwne_kawmet_w1_w2_680x530_5_.jpg | [10 empty] | 26,9 | 680 | 530 |  |  | cast iron |  | KAWMET | Poland | [5 empty] | 580 × 368 | [8 empty] | door frame glass ash pan
442178368 | 1620 | W00705 | KAWMET W3-W4 (700x540) Fireplace Door | fireplace-door-kawmet-w3-w4-700x540 | Drzwiczki kominkowe żeliwne KAWMET W3-W4 (700x540) | drzwiczki-kominkowe-zeliwne-kawmet-w3-w4-700x540 | <p><strong>KAWMET W3-W4 (700x540)</strong> is a complete cast iron fireplace door measuring 700 × 540 mm overall, intended for the KAWMET W3 and KAWMET W4 fireplace inserts. The set includes the door, frame, glass and ash pan — a ready-made firebox front, not a bare leaf casting.</p><p>The material is <strong>grey cast iron, grade 200</strong>. In a fireplace door what matters is not impact strength but resistance to the cycle: heating to several hundred degrees and cooling down, repeated hundreds of times a season. Cast iron takes this without the warping that stops sheet-metal doors from closing tightly. The pane is <strong>Schott ROBAX®</strong> ceramic glass rated to 760 °C. The set weighs 28 kg.</p><h3>Key features — W3-W4</h3><ul><li>Overall dimensions 700 × 540 mm (W × H)</li><li>Main pane 570 × 360 mm — approx. 2050 cm² of visible fire</li><li>Glass: heat-resistant Schott ROBAX® ceramic rated to 760 °C</li><li>Material: grey cast iron, grade 200</li><li>Set weight 28 kg</li><li>Set contents: door, frame, glass, ash pan and a handle set (door handle and ash pan handle)</li><li>Fit the KAWMET W3 and KAWMET W4 fireplace inserts</li><li>Also used for closing open fireplaces, in tiled stoves and in masonry grills</li><li>Manufacturer: KAWMET, Poland</li></ul><h3>Which insert these doors fit</h3><p>The manufacturer assigns this set to the KAWMET W3 and KAWMET W4 fireplace inserts. The overall dimensions of 700 × 540 mm match the opening of those models — a door from a different KAWMET insert will not fit, as every series has its own frame outline.</p><p>If you are buying the door not as a replacement but for a masonry firebox, what decides is the size of the opening in the surround. Measure it before ordering and compare it with the overall dimensions above — picking by insert name alone does not work here.</p><h3>Why a closed firebox heats more economically</h3><p>In an open fireplace most of the heat escapes up the chimney with the flue gases, and combustion air is drawn from the room with no control at all. A glazed door changes both. The pane reflects <strong>up to 35 % of the thermal radiation back into the combustion chamber</strong>, raising the temperature in the firebox — which is the condition for the wood gases to burn off rather than escape up the flue unburnt.</p><p>The result is higher efficiency and lower wood consumption for the same heating effect. On top of that comes control: throttling the air supply sets the intensity of the fire and holds the required temperature — something an open firebox cannot do. And the basic point: a closed firebox does not let smoke or sparks into the room.</p><h3>Installation — a 28 kg set</h3><p>The set weighs 28 kg, which means fitting it with a second person or propping the frame while it is aligned. That mass is an advantage in use, though: the inertia of the cast iron damps the shock of closing, and once hot the casting keeps radiating heat well after the fire has died — the door then acts as another heating surface rather than just a barrier.</p><h3>What the set includes</h3><p>The set contains the <strong>door, frame, glass and ash pan</strong>, plus a handle set: the door handle and the ash pan handle. It is a complete assembly ready to be fitted — not a bare leaf casting for which the frame and glass have to be bought separately.</p><h3>Where else these doors can be fitted</h3><p>Beyond replacing the door in an existing insert, the manufacturer lists three other uses:</p><ul><li><strong>Closing an open fireplace</strong> — converting an open firebox into a closed one, the most common reason for buying a separate door.</li><li><strong>New fireplaces</strong> — the door as a ready-made front for a firebox built from scratch.</li><li><strong>Tiled stoves</strong> — replacing or completing the front of a masonry heater.</li><li><strong>Masonry grills</strong> — enclosing the firebox of a garden grill.</li></ul><p>In each of these cases what decides success is the size of the opening in the surround, not the insert model — measure it before ordering.</p><h3>How do I check whether the door fits my fireplace?</h3><p>Measure the firebox opening — clear width and height — and compare it with the door's overall dimensions: 700 × 540 mm. The frame needs something to rest on, so the opening must not be larger than the outline of the door. Replacing the door in a finished insert is simpler: the set is assigned to the KAWMET W3 and KAWMET W4 models and fits without modification.</p><h3>How does ceramic glass differ from ordinary heat-resistant glass?</h3><p>The <strong>Schott ROBAX®</strong> ceramic used here withstands 760 °C and — more importantly — tolerates the sharp temperature difference between the hot centre and the cool edge at the frame. Ordinary toughened glass cracks under those conditions. Ceramic also does not lose transparency with use: a pane that looks permanently hazed is usually just fouled with soot from damp wood.</p><h3>Can these doors close an open fireplace?</h3><p>Yes — the manufacturer lists this as one of the main applications, alongside new fireplaces, tiled stoves and masonry grills. Closing an open firebox is in fact the case with the biggest gain: an open fireplace delivers only a small share of the wood's energy to the room and sends the rest up the chimney. The conditions are a matching opening size and a sound, correctly sized flue — worth consulting a chimney sweep before converting.</p><h3>How should the cast iron door and the glass be cared for?</h3><p>Clean the glass cold, with a fireplace glass cleaner or a damp cloth and a little wood ash — ash is a mild abrasive and handles the deposit better than most detergents. Do not scrub the cast iron wet: sweep the ash away and wipe with a dry cloth. If the glass fouls quickly, the cause is usually wood that is too damp or burning with the air supply throttled far down, not the glass itself.</p><p><strong>KAWMET fireplace doors are cast in Poland, at the works in Zadąbrowie.</strong> Your nearest representative will confirm availability and purchase terms.</p> | <p><strong>KAWMET W3-W4 (700x540)</strong> to komplet żeliwnych drzwiczek kominkowych o wymiarach zewnętrznych 700 × 540 mm, przeznaczony do wkładów kominkowych KAWMET W3 oraz KAWMET W4. W zestawie są drzwiczki, futryna, szyba i popielnik — to gotowy front paleniska, a nie sam odlew skrzydła.</p><p>Materiałem jest <strong>żeliwo szare klasy 200</strong>. W drzwiczkach kominkowych liczy się nie wytrzymałość na uderzenie, lecz odporność na cykl: rozgrzanie do kilkuset stopni i wystygnięcie, powtórzone kilkaset razy w sezonie. Żeliwo znosi to bez wypaczeń, przez które blaszane drzwiczki przestają domykać się szczelnie. Szybę stanowi ceramika <strong>Schott ROBAX®</strong> odporna do 760 °C. Komplet waży 28 kg.</p><h3>Najważniejsze cechy — W3-W4</h3><ul><li>Wymiary zewnętrzne 700 × 540 mm (szer. × wys.)</li><li>Szyba główna 570 × 360 mm — ok. 2050 cm² powierzchni widocznego ognia</li><li>Szyba: ceramika żaroodporna Schott ROBAX® o odporności do 760 °C</li><li>Materiał: żeliwo szare klasy 200</li><li>Masa kompletu 28 kg</li><li>W komplecie: drzwiczki, futryna, szyba, popielnik oraz zestaw uchwytów (klamka i uchwyt do popielnika)</li><li>Pasują do wkładów kominkowych KAWMET W3 oraz KAWMET W4</li><li>Zastosowanie także przy zamykaniu otwartego kominka, w piecach kaflowych i w grillu murowanym</li><li>Producent: KAWMET, Polska</li></ul><h3>Do jakiego wkładu pasują te drzwiczki</h3><p>Producent przypisuje ten komplet do wkładów kominkowych KAWMET W3 oraz KAWMET W4. Wymiary zewnętrzne 700 × 540 mm odpowiadają otworowi tych modeli — drzwiczki od innego wkładu KAWMET nie będą pasować, bo każda seria ma własny obrys futryny.</p><p>Jeżeli kupujesz drzwiczki nie na wymianę, lecz do paleniska murowanego, decyduje sam wymiar otworu w zabudowie. Zmierz go przed zamówieniem i porównaj z wymiarami zewnętrznymi powyżej — dobór „na oko” po nazwie wkładu w tym wypadku nie działa.</p><h3>Dlaczego zamknięte palenisko grzeje oszczędniej</h3><p>W otwartym kominku większość ciepła ucieka kominem razem ze spalinami, a powietrze do spalania zasysane jest z pomieszczenia bez żadnej kontroli. Przeszklone drzwiczki zmieniają obie te rzeczy. Szyba odbija <strong>do 35 % promieniowania cieplnego z powrotem do komory spalania</strong>, przez co temperatura w palenisku rośnie — a to warunek, żeby gazy drzewne dopaliły się, zamiast ujść niespalone do komina.</p><p>Efektem jest wyższa sprawność i mniejsze zużycie drewna przy tym samym efekcie grzewczym. Do tego dochodzi kontrola: przymykając dopływ powietrza, ustawia się intensywność ognia i utrzymuje wymaganą temperaturę — czego przy otwartym palenisku zrobić się nie da. I rzecz podstawowa: zamknięte palenisko nie wypuszcza dymu ani iskier do pomieszczenia.</p><h3>Montaż — komplet o masie 28 kg</h3><p>Komplet waży 28 kg, co przy osadzaniu oznacza pracę we dwie osoby albo podparcie futryny na czas ustawienia. Ta masa to jednak zaleta w eksploatacji: bezwładność żeliwa tłumi drgania przy domykaniu, a rozgrzany odlew oddaje ciepło jeszcze długo po wygaśnięciu ognia — drzwiczki są wtedy kolejną powierzchnią grzejną, a nie tylko przegrodą.</p><h3>Co jest w komplecie</h3><p>W zestawie znajdują się <strong>drzwiczki, futryna, szyba i popielnik</strong> oraz zestaw uchwytów: klamka i uchwyt do popielnika. To komplet gotowy do osadzenia — nie sam odlew skrzydła, do którego trzeba dokupować futrynę i szybę osobno.</p><h3>Gdzie jeszcze można zamontować te drzwiczki</h3><p>Poza wymianą drzwiczek w istniejącym wkładzie producent wskazuje trzy inne zastosowania:</p><ul><li><strong>Zamknięcie otwartego kominka</strong> — przebudowa paleniska otwartego na zamknięte, czyli najczęstszy powód, dla którego kupuje się osobne drzwiczki.</li><li><strong>Nowe kominki</strong> — drzwiczki jako gotowy front paleniska murowanego od podstaw.</li><li><strong>Piece kaflowe</strong> — wymiana lub uzupełnienie frontu w piecu akumulacyjnym.</li><li><strong>Grill murowany</strong> — zabudowa paleniska grilla ogrodowego.</li></ul><p>W każdym z tych przypadków o powodzeniu decyduje wymiar otworu w zabudowie, a nie model wkładu — warto zmierzyć go przed zamówieniem.</p><h3>Jak sprawdzić, czy drzwiczki pasują do mojego kominka?</h3><p>Zmierz otwór paleniska — szerokość i wysokość w świetle zabudowy — i porównaj z wymiarami zewnętrznymi drzwiczek: 700 × 540 mm. Futryna musi mieć na czym się oprzeć, więc otwór nie może być większy od obrysu drzwiczek. Przy wymianie drzwiczek w gotowym wkładzie sprawa jest prostsza: komplet jest przypisany do modelu KAWMET W3 oraz KAWMET W4 i pasuje bez przeróbek.</p><h3>Czym różni się szyba ceramiczna od zwykłego szkła żaroodpornego?</h3><p>Zastosowana tu ceramika <strong>Schott ROBAX®</strong> wytrzymuje 760 °C i — co ważniejsze — znosi gwałtowną różnicę temperatur między rozgrzanym środkiem a chłodną krawędzią przy futrynie. Zwykłe szkło hartowane pęka w takich warunkach. Ceramika nie zmienia też przezroczystości w miarę użytkowania: szyba, która wygląda na trwale zmatowiałą, jest zwykle po prostu zabrudzona sadzą z wilgotnego drewna.</p><h3>Czy te drzwiczki nadają się do zamknięcia otwartego kominka?</h3><p>Tak — producent wskazuje to jako jedno z podstawowych zastosowań, obok nowych kominków, pieców kaflowych i grilla murowanego. Zamknięcie otwartego paleniska jest zresztą wariantem, w którym zysk jest największy: otwarty kominek oddaje do pomieszczenia niewielką część energii z drewna, a resztę wypuszcza kominem. Warunkiem jest dopasowanie wymiaru otworu i sprawny, prawidłowo dobrany przewód kominowy — przy przebudowie warto to skonsultować z kominiarzem.</p><h3>Jak dbać o żeliwne drzwiczki i szybę?</h3><p>Szybę czyści się na zimno, środkiem do szyb kominkowych albo wilgotną szmatką z odrobiną popiołu drzewnego — popiół jest łagodnym ścierniwem i radzi sobie z osadem lepiej niż większość detergentów. Żeliwa nie szoruje się na mokro: wystarczy zmieść popiół i przetrzeć suchą szmatką. Jeżeli szyba brudzi się szybko, przyczyną jest zwykle zbyt wilgotne drewno albo palenie przy mocno przymkniętym dopływie powietrza, a nie sama szyba.</p><p><strong>Drzwiczki kominkowe KAWMET są odlewane w Polsce, w zakładzie w Zadąbrowiu.</strong> Dostępność kompletu i warunki zakupu potwierdzi najbliższy przedstawiciel.</p> |  |  | 3 |  |  | 1 |  |  | https://stoves.kawmet.pl/upload/catalog/442178400/442178368/s_w3_w4.png, https://stoves.kawmet.pl/upload/catalog/442178400/442178368/s_drzwiczki_kominkowe_eliwne_kawmet_w3_w4_700x540_1_.jpg, https://stoves.kawmet.pl/upload/catalog/442178400/442178368/s_drzwiczki_kominkowe_eliwne_kawmet_w3_w4_700x540_2_.jpg, https://stoves.kawmet.pl/upload/catalog/442178400/442178368/s_drzwiczki_kominkowe_eliwne_kawmet_w3_w4_700x540_3_.jpg, https://stoves.kawmet.pl/upload/catalog/442178400/442178368/s_drzwiczki_kominkowe_eliwne_kawmet_w3_w4_700x540_4_.jpg | [10 empty] | 28 | 700 | 540 |  |  | cast iron |  | KAWMET | Poland | [5 empty] | 570 × 360 | [8 empty] | door frame glass ash pan
442178369 | 1620 | W00706 | KAWMET W6 (685x515) Fireplace Door | fireplace-door-kawmet-w6-685x515 | Drzwiczki kominkowe żeliwne KAWMET W6 (685x515) | drzwiczki-kominkowe-zeliwne-kawmet-w6-685x515 | <p><strong>KAWMET W6 (685x515)</strong> is a complete cast iron fireplace door measuring 685 × 515 mm overall, intended for the KAWMET W6 fireplace insert. The set includes the door, frame, glass and ash pan — a ready-made firebox front, not a bare leaf casting.</p><p>The door is cast from <strong>grey cast iron, grade 200</strong> — the same grade used for KAWMET insert bodies. Cast iron behaves calmly in a firebox: it expands predictably, so the frame and the leaf stay matched for years. The glazing is heat-resistant <strong>Schott ROBAX®</strong> ceramic rated to 760 °C. The set weighs 24.9 kg.</p><h3>Key features — W6</h3><ul><li>Overall dimensions 685 × 515 mm (W × H)</li><li>Main pane 480 × 327 mm — approx. 1570 cm² of visible fire</li><li>Glass: heat-resistant Schott ROBAX® ceramic rated to 760 °C</li><li>Material: grey cast iron, grade 200</li><li>Set weight 24.9 kg</li><li>Set contents: door, frame, glass, ash pan and a handle set (door handle and ash pan handle)</li><li>Fit the KAWMET W6 fireplace insert</li><li>Also used for closing open fireplaces, in tiled stoves and in masonry grills</li><li>Manufacturer: KAWMET, Poland</li></ul><h3>Which insert these doors fit</h3><p>The manufacturer assigns this set to the KAWMET W6 fireplace insert. The overall dimensions of 685 × 515 mm match the opening of that model — a door from a different KAWMET insert will not fit, as every series has its own frame outline.</p><p>If you are buying the door not as a replacement but for a masonry firebox, what decides is the size of the opening in the surround. Measure it before ordering and compare it with the overall dimensions above — picking by insert name alone does not work here.</p><h3>Efficiency, fire control, safety</h3><p>A glazed door settles three things at once. <strong>Efficiency:</strong> the pane reflects up to 35 % of the thermal radiation back into the combustion chamber, the firebox temperature rises and with it the degree to which the wood gases burn off — more heat from the same amount of wood stays in the house. <strong>Control:</strong> the air supply to the firebed can be regulated, so the fire burns as it should rather than as the chimney happens to draw. <strong>Safety:</strong> a closed firebox does not let smoke into the room and markedly reduces the risk of fire from sparks.</p><h3>Installation — a 24.9 kg set</h3><p>The set weighs 24.9 kg, which means fitting it with a second person or propping the frame while it is aligned. That mass is an advantage in use, though: the inertia of the cast iron damps the shock of closing, and once hot the casting keeps radiating heat well after the fire has died — the door then acts as another heating surface rather than just a barrier.</p><h3>What the set includes</h3><p>The set contains the <strong>door, frame, glass and ash pan</strong>, plus a handle set: the door handle and the ash pan handle. It is a complete assembly ready to be fitted — not a bare leaf casting for which the frame and glass have to be bought separately.</p><h3>Where else these doors can be fitted</h3><p>Beyond replacing the door in an existing insert, the manufacturer lists three other uses:</p><ul><li><strong>Closing an open fireplace</strong> — converting an open firebox into a closed one, the most common reason for buying a separate door.</li><li><strong>New fireplaces</strong> — the door as a ready-made front for a firebox built from scratch.</li><li><strong>Tiled stoves</strong> — replacing or completing the front of a masonry heater.</li><li><strong>Masonry grills</strong> — enclosing the firebox of a garden grill.</li></ul><p>In each of these cases what decides success is the size of the opening in the surround, not the insert model — measure it before ordering.</p><h3>How do I check whether the door fits my fireplace?</h3><p>Measure the firebox opening — clear width and height — and compare it with the door's overall dimensions: 685 × 515 mm. The frame needs something to rest on, so the opening must not be larger than the outline of the door. Replacing the door in a finished insert is simpler: the set is assigned to the KAWMET W6 model and fits without modification.</p><h3>How does ceramic glass differ from ordinary heat-resistant glass?</h3><p>The <strong>Schott ROBAX®</strong> ceramic used here withstands 760 °C and — more importantly — tolerates the sharp temperature difference between the hot centre and the cool edge at the frame. Ordinary toughened glass cracks under those conditions. Ceramic also does not lose transparency with use: a pane that looks permanently hazed is usually just fouled with soot from damp wood.</p><h3>Can these doors close an open fireplace?</h3><p>Yes — the manufacturer lists this as one of the main applications, alongside new fireplaces, tiled stoves and masonry grills. Closing an open firebox is in fact the case with the biggest gain: an open fireplace delivers only a small share of the wood's energy to the room and sends the rest up the chimney. The conditions are a matching opening size and a sound, correctly sized flue — worth consulting a chimney sweep before converting.</p><h3>How should the cast iron door and the glass be cared for?</h3><p>Clean the glass cold, with a fireplace glass cleaner or a damp cloth and a little wood ash — ash is a mild abrasive and handles the deposit better than most detergents. Do not scrub the cast iron wet: sweep the ash away and wipe with a dry cloth. If the glass fouls quickly, the cause is usually wood that is too damp or burning with the air supply throttled far down, not the glass itself.</p><p><strong>KAWMET fireplace doors are cast in Poland, at the works in Zadąbrowie.</strong> Your nearest representative will confirm availability and purchase terms.</p> | <p><strong>KAWMET W6 (685x515)</strong> to komplet żeliwnych drzwiczek kominkowych o wymiarach zewnętrznych 685 × 515 mm, przeznaczony do wkładu kominkowego KAWMET W6. W zestawie są drzwiczki, futryna, szyba i popielnik — to gotowy front paleniska, a nie sam odlew skrzydła.</p><p>Drzwiczki odlano z <strong>żeliwa szarego klasy 200</strong> — tego samego gatunku, z którego powstają korpusy wkładów KAWMET. Żeliwo pracuje w palenisku spokojnie: rozszerza się przewidywalnie, więc futryna i skrzydło pozostają dopasowane przez lata. Przeszklenie to ceramika żaroodporna <strong>Schott ROBAX®</strong> wytrzymująca 760 °C. Masa kompletu wynosi 24,9 kg.</p><h3>Najważniejsze cechy — W6</h3><ul><li>Wymiary zewnętrzne 685 × 515 mm (szer. × wys.)</li><li>Szyba główna 480 × 327 mm — ok. 1570 cm² powierzchni widocznego ognia</li><li>Szyba: ceramika żaroodporna Schott ROBAX® o odporności do 760 °C</li><li>Materiał: żeliwo szare klasy 200</li><li>Masa kompletu 24,9 kg</li><li>W komplecie: drzwiczki, futryna, szyba, popielnik oraz zestaw uchwytów (klamka i uchwyt do popielnika)</li><li>Pasują do wkładu kominkowego KAWMET W6</li><li>Zastosowanie także przy zamykaniu otwartego kominka, w piecach kaflowych i w grillu murowanym</li><li>Producent: KAWMET, Polska</li></ul><h3>Do jakiego wkładu pasują te drzwiczki</h3><p>Producent przypisuje ten komplet do wkładu kominkowego KAWMET W6. Wymiary zewnętrzne 685 × 515 mm odpowiadają otworowi tego modelu — drzwiczki od innego wkładu KAWMET nie będą pasować, bo każda seria ma własny obrys futryny.</p><p>Jeżeli kupujesz drzwiczki nie na wymianę, lecz do paleniska murowanego, decyduje sam wymiar otworu w zabudowie. Zmierz go przed zamówieniem i porównaj z wymiarami zewnętrznymi powyżej — dobór „na oko” po nazwie wkładu w tym wypadku nie działa.</p><h3>Sprawność, kontrola ognia, bezpieczeństwo</h3><p>Przeszklone drzwiczki załatwiają trzy sprawy naraz. <strong>Sprawność:</strong> szyba odbija do 35 % promieniowania cieplnego z powrotem do komory spalania, temperatura w palenisku rośnie, a wraz z nią stopień dopalenia gazów drzewnych — z tej samej ilości drewna zostaje w domu więcej ciepła. <strong>Kontrola:</strong> dopływ powietrza do paleniska daje się regulować, więc ogień pali się tak, jak trzeba, a nie tak, jak akurat ciągnie komin. <strong>Bezpieczeństwo:</strong> zamknięte palenisko nie wypuszcza dymu do pomieszczenia i wyraźnie ogranicza ryzyko pożaru od iskier.</p><h3>Montaż — komplet o masie 24,9 kg</h3><p>Komplet waży 24,9 kg, co przy osadzaniu oznacza pracę we dwie osoby albo podparcie futryny na czas ustawienia. Ta masa to jednak zaleta w eksploatacji: bezwładność żeliwa tłumi drgania przy domykaniu, a rozgrzany odlew oddaje ciepło jeszcze długo po wygaśnięciu ognia — drzwiczki są wtedy kolejną powierzchnią grzejną, a nie tylko przegrodą.</p><h3>Co jest w komplecie</h3><p>W zestawie znajdują się <strong>drzwiczki, futryna, szyba i popielnik</strong> oraz zestaw uchwytów: klamka i uchwyt do popielnika. To komplet gotowy do osadzenia — nie sam odlew skrzydła, do którego trzeba dokupować futrynę i szybę osobno.</p><h3>Gdzie jeszcze można zamontować te drzwiczki</h3><p>Poza wymianą drzwiczek w istniejącym wkładzie producent wskazuje trzy inne zastosowania:</p><ul><li><strong>Zamknięcie otwartego kominka</strong> — przebudowa paleniska otwartego na zamknięte, czyli najczęstszy powód, dla którego kupuje się osobne drzwiczki.</li><li><strong>Nowe kominki</strong> — drzwiczki jako gotowy front paleniska murowanego od podstaw.</li><li><strong>Piece kaflowe</strong> — wymiana lub uzupełnienie frontu w piecu akumulacyjnym.</li><li><strong>Grill murowany</strong> — zabudowa paleniska grilla ogrodowego.</li></ul><p>W każdym z tych przypadków o powodzeniu decyduje wymiar otworu w zabudowie, a nie model wkładu — warto zmierzyć go przed zamówieniem.</p><h3>Jak sprawdzić, czy drzwiczki pasują do mojego kominka?</h3><p>Zmierz otwór paleniska — szerokość i wysokość w świetle zabudowy — i porównaj z wymiarami zewnętrznymi drzwiczek: 685 × 515 mm. Futryna musi mieć na czym się oprzeć, więc otwór nie może być większy od obrysu drzwiczek. Przy wymianie drzwiczek w gotowym wkładzie sprawa jest prostsza: komplet jest przypisany do modelu KAWMET W6 i pasuje bez przeróbek.</p><h3>Czym różni się szyba ceramiczna od zwykłego szkła żaroodpornego?</h3><p>Zastosowana tu ceramika <strong>Schott ROBAX®</strong> wytrzymuje 760 °C i — co ważniejsze — znosi gwałtowną różnicę temperatur między rozgrzanym środkiem a chłodną krawędzią przy futrynie. Zwykłe szkło hartowane pęka w takich warunkach. Ceramika nie zmienia też przezroczystości w miarę użytkowania: szyba, która wygląda na trwale zmatowiałą, jest zwykle po prostu zabrudzona sadzą z wilgotnego drewna.</p><h3>Czy te drzwiczki nadają się do zamknięcia otwartego kominka?</h3><p>Tak — producent wskazuje to jako jedno z podstawowych zastosowań, obok nowych kominków, pieców kaflowych i grilla murowanego. Zamknięcie otwartego paleniska jest zresztą wariantem, w którym zysk jest największy: otwarty kominek oddaje do pomieszczenia niewielką część energii z drewna, a resztę wypuszcza kominem. Warunkiem jest dopasowanie wymiaru otworu i sprawny, prawidłowo dobrany przewód kominowy — przy przebudowie warto to skonsultować z kominiarzem.</p><h3>Jak dbać o żeliwne drzwiczki i szybę?</h3><p>Szybę czyści się na zimno, środkiem do szyb kominkowych albo wilgotną szmatką z odrobiną popiołu drzewnego — popiół jest łagodnym ścierniwem i radzi sobie z osadem lepiej niż większość detergentów. Żeliwa nie szoruje się na mokro: wystarczy zmieść popiół i przetrzeć suchą szmatką. Jeżeli szyba brudzi się szybko, przyczyną jest zwykle zbyt wilgotne drewno albo palenie przy mocno przymkniętym dopływie powietrza, a nie sama szyba.</p><p><strong>Drzwiczki kominkowe KAWMET są odlewane w Polsce, w zakładzie w Zadąbrowiu.</strong> Dostępność kompletu i warunki zakupu potwierdzi najbliższy przedstawiciel.</p> |  |  | 1 |  |  | 1 |  |  | https://stoves.kawmet.pl/upload/catalog/442178400/442178369/s_w6.png, https://stoves.kawmet.pl/upload/catalog/442178400/442178369/s_drzwiczki_kominkowe_eliwne_kawmet_w6_685x515_1_.jpg, https://stoves.kawmet.pl/upload/catalog/442178400/442178369/s_drzwiczki_kominkowe_eliwne_kawmet_w6_685x515_2_.jpg | [10 empty] | 24,9 | 685 | 515 |  |  | cast iron |  | KAWMET | Poland | [5 empty] | 480 × 327 | [8 empty] | door frame glass ash pan
442178370 | 1620 | W00707 | KAWMET W8 (795x620) Fireplace Door | fireplace-door-kawmet-w8-795x620 | Drzwiczki kominkowe żeliwne KAWMET W8 (795x620) | drzwiczki-kominkowe-zeliwne-kawmet-w8-795x620 | <p><strong>KAWMET W8 (795x620)</strong> is a complete cast iron fireplace door measuring 795 × 620 mm overall, intended for the KAWMET W8 fireplace insert. The set includes the door, frame, glass and ash pan — a ready-made firebox front, not a bare leaf casting.</p><p>The casting is made of <strong>grey cast iron, grade 200</strong> — a material that withstands repeated heating to firebox temperatures and cooling without the warping typical of thin sheet metal. The pane is heat-resistant <strong>Schott ROBAX®</strong> ceramic glass rated to 760 °C: it does not crack from temperature differences and does not haze over the seasons. Set weight — 42.7 kg.</p><h3>Key features — W8</h3><ul><li>Overall dimensions 795 × 620 mm (W × H)</li><li>Main pane 680 × 447 mm — approx. 3040 cm² of visible fire</li><li>Glass: heat-resistant Schott ROBAX® ceramic rated to 760 °C</li><li>Material: grey cast iron, grade 200</li><li>Set weight 42.7 kg</li><li>Set contents: door, frame, glass, ash pan and a handle set (door handle and ash pan handle)</li><li>Fit the KAWMET W8 fireplace insert</li><li>Also used for closing open fireplaces, in tiled stoves and in masonry grills</li><li>Manufacturer: KAWMET, Poland</li></ul><h3>Which insert these doors fit</h3><p>The manufacturer assigns this set to the KAWMET W8 fireplace insert. The overall dimensions of 795 × 620 mm match the opening of that model — a door from a different KAWMET insert will not fit, as every series has its own frame outline.</p><p>If you are buying the door not as a replacement but for a masonry firebox, what decides is the size of the opening in the surround. Measure it before ordering and compare it with the overall dimensions above — picking by insert name alone does not work here.</p><h3>What closing the firebox with a door achieves</h3><p>A closed firebox behaves differently from an open fireplace. A glazed door reflects <strong>up to 35 % of the thermal radiation back into the combustion chamber</strong>: less radiant energy passes through the glass, while the temperature inside the chamber rises markedly. A higher temperature means more complete combustion of the wood gases — higher appliance efficiency and lower fuel consumption for the same heating effect.</p><p>The second effect is practical: the air supply to the firebed can be controlled, so the intensity of the fire and the temperature are held at a chosen level instead of being left to the chimney draught. A closed firebox also means a lower fire risk and an end to smoke escaping into the room.</p><h3>Installation — a 42.7 kg set</h3><p>At 42.7 kg this is the heaviest class of door in the range, and fitting it takes two people plus support for the frame. Check what the set will rest on: the lintel of the firebox has to carry this weight along with that of the surround. In return you get high thermal inertia — the hot casting radiates heat long after the fire has gone out.</p><h3>What the set includes</h3><p>The set contains the <strong>door, frame, glass and ash pan</strong>, plus a handle set: the door handle and the ash pan handle. It is a complete assembly ready to be fitted — not a bare leaf casting for which the frame and glass have to be bought separately.</p><h3>Where else these doors can be fitted</h3><p>Beyond replacing the door in an existing insert, the manufacturer lists three other uses:</p><ul><li><strong>Closing an open fireplace</strong> — converting an open firebox into a closed one, the most common reason for buying a separate door.</li><li><strong>New fireplaces</strong> — the door as a ready-made front for a firebox built from scratch.</li><li><strong>Tiled stoves</strong> — replacing or completing the front of a masonry heater.</li><li><strong>Masonry grills</strong> — enclosing the firebox of a garden grill.</li></ul><p>In each of these cases what decides success is the size of the opening in the surround, not the insert model — measure it before ordering.</p><h3>How do I check whether the door fits my fireplace?</h3><p>Measure the firebox opening — clear width and height — and compare it with the door's overall dimensions: 795 × 620 mm. The frame needs something to rest on, so the opening must not be larger than the outline of the door. Replacing the door in a finished insert is simpler: the set is assigned to the KAWMET W8 model and fits without modification.</p><h3>How does ceramic glass differ from ordinary heat-resistant glass?</h3><p>The <strong>Schott ROBAX®</strong> ceramic used here withstands 760 °C and — more importantly — tolerates the sharp temperature difference between the hot centre and the cool edge at the frame. Ordinary toughened glass cracks under those conditions. Ceramic also does not lose transparency with use: a pane that looks permanently hazed is usually just fouled with soot from damp wood.</p><h3>Can these doors close an open fireplace?</h3><p>Yes — the manufacturer lists this as one of the main applications, alongside new fireplaces, tiled stoves and masonry grills. Closing an open firebox is in fact the case with the biggest gain: an open fireplace delivers only a small share of the wood's energy to the room and sends the rest up the chimney. The conditions are a matching opening size and a sound, correctly sized flue — worth consulting a chimney sweep before converting.</p><h3>How should the cast iron door and the glass be cared for?</h3><p>Clean the glass cold, with a fireplace glass cleaner or a damp cloth and a little wood ash — ash is a mild abrasive and handles the deposit better than most detergents. Do not scrub the cast iron wet: sweep the ash away and wipe with a dry cloth. If the glass fouls quickly, the cause is usually wood that is too damp or burning with the air supply throttled far down, not the glass itself.</p><p><strong>KAWMET fireplace doors are cast in Poland, at the works in Zadąbrowie.</strong> Your nearest representative will confirm availability and purchase terms.</p> | <p><strong>KAWMET W8 (795x620)</strong> to komplet żeliwnych drzwiczek kominkowych o wymiarach zewnętrznych 795 × 620 mm, przeznaczony do wkładu kominkowego KAWMET W8. W zestawie są drzwiczki, futryna, szyba i popielnik — to gotowy front paleniska, a nie sam odlew skrzydła.</p><p>Odlew wykonano z <strong>żeliwa szarego klasy 200</strong> — materiału, który znosi wielokrotne nagrzewanie do temperatur paleniska i stygnięcie bez odkształceń typowych dla cienkiej blachy. Szyba to ceramika żaroodporna <strong>Schott ROBAX®</strong> o odporności do 760 °C: nie pęka od różnicy temperatur i nie matowieje z upływem sezonów. Masa kompletu — 42,7 kg.</p><h3>Najważniejsze cechy — W8</h3><ul><li>Wymiary zewnętrzne 795 × 620 mm (szer. × wys.)</li><li>Szyba główna 680 × 447 mm — ok. 3040 cm² powierzchni widocznego ognia</li><li>Szyba: ceramika żaroodporna Schott ROBAX® o odporności do 760 °C</li><li>Materiał: żeliwo szare klasy 200</li><li>Masa kompletu 42,7 kg</li><li>W komplecie: drzwiczki, futryna, szyba, popielnik oraz zestaw uchwytów (klamka i uchwyt do popielnika)</li><li>Pasują do wkładu kominkowego KAWMET W8</li><li>Zastosowanie także przy zamykaniu otwartego kominka, w piecach kaflowych i w grillu murowanym</li><li>Producent: KAWMET, Polska</li></ul><h3>Do jakiego wkładu pasują te drzwiczki</h3><p>Producent przypisuje ten komplet do wkładu kominkowego KAWMET W8. Wymiary zewnętrzne 795 × 620 mm odpowiadają otworowi tego modelu — drzwiczki od innego wkładu KAWMET nie będą pasować, bo każda seria ma własny obrys futryny.</p><p>Jeżeli kupujesz drzwiczki nie na wymianę, lecz do paleniska murowanego, decyduje sam wymiar otworu w zabudowie. Zmierz go przed zamówieniem i porównaj z wymiarami zewnętrznymi powyżej — dobór „na oko” po nazwie wkładu w tym wypadku nie działa.</p><h3>Co daje zamknięcie paleniska drzwiczkami</h3><p>Zamknięte palenisko pracuje inaczej niż otwarty kominek. Przeszklone drzwiczki odbijają <strong>do 35 % promieniowania cieplnego z powrotem do komory spalania</strong>: przez szybę przechodzi mniej energii promieniowania, za to temperatura wewnątrz komory wyraźnie rośnie. Wyższa temperatura oznacza pełniejsze spalanie gazów drzewnych, a więc wyższą sprawność urządzenia i mniejsze zużycie opału przy tym samym efekcie grzewczym.</p><p>Drugi efekt jest praktyczny: dopływ powietrza do paleniska daje się kontrolować, więc intensywność ognia i temperaturę utrzymuje się na zadanym poziomie zamiast zdawać się na ciąg komina. Zamknięte palenisko to też mniejsze ryzyko pożaru i koniec z dymem wydostającym się do pomieszczenia.</p><h3>Montaż — komplet o masie 42,7 kg</h3><p>Z masą 42,7 kg to najcięższa klasa drzwiczek w ofercie i osadzanie wymaga dwóch osób oraz podparcia futryny. Warto sprawdzić, na czym oprze się komplet: nadproże paleniska musi przenieść ten ciężar razem z ciężarem zabudowy. W zamian dostaje się dużą bezwładność cieplną — rozgrzany odlew długo promieniuje ciepłem po wygaśnięciu ognia.</p><h3>Co jest w komplecie</h3><p>W zestawie znajdują się <strong>drzwiczki, futryna, szyba i popielnik</strong> oraz zestaw uchwytów: klamka i uchwyt do popielnika. To komplet gotowy do osadzenia — nie sam odlew skrzydła, do którego trzeba dokupować futrynę i szybę osobno.</p><h3>Gdzie jeszcze można zamontować te drzwiczki</h3><p>Poza wymianą drzwiczek w istniejącym wkładzie producent wskazuje trzy inne zastosowania:</p><ul><li><strong>Zamknięcie otwartego kominka</strong> — przebudowa paleniska otwartego na zamknięte, czyli najczęstszy powód, dla którego kupuje się osobne drzwiczki.</li><li><strong>Nowe kominki</strong> — drzwiczki jako gotowy front paleniska murowanego od podstaw.</li><li><strong>Piece kaflowe</strong> — wymiana lub uzupełnienie frontu w piecu akumulacyjnym.</li><li><strong>Grill murowany</strong> — zabudowa paleniska grilla ogrodowego.</li></ul><p>W każdym z tych przypadków o powodzeniu decyduje wymiar otworu w zabudowie, a nie model wkładu — warto zmierzyć go przed zamówieniem.</p><h3>Jak sprawdzić, czy drzwiczki pasują do mojego kominka?</h3><p>Zmierz otwór paleniska — szerokość i wysokość w świetle zabudowy — i porównaj z wymiarami zewnętrznymi drzwiczek: 795 × 620 mm. Futryna musi mieć na czym się oprzeć, więc otwór nie może być większy od obrysu drzwiczek. Przy wymianie drzwiczek w gotowym wkładzie sprawa jest prostsza: komplet jest przypisany do modelu KAWMET W8 i pasuje bez przeróbek.</p><h3>Czym różni się szyba ceramiczna od zwykłego szkła żaroodpornego?</h3><p>Zastosowana tu ceramika <strong>Schott ROBAX®</strong> wytrzymuje 760 °C i — co ważniejsze — znosi gwałtowną różnicę temperatur między rozgrzanym środkiem a chłodną krawędzią przy futrynie. Zwykłe szkło hartowane pęka w takich warunkach. Ceramika nie zmienia też przezroczystości w miarę użytkowania: szyba, która wygląda na trwale zmatowiałą, jest zwykle po prostu zabrudzona sadzą z wilgotnego drewna.</p><h3>Czy te drzwiczki nadają się do zamknięcia otwartego kominka?</h3><p>Tak — producent wskazuje to jako jedno z podstawowych zastosowań, obok nowych kominków, pieców kaflowych i grilla murowanego. Zamknięcie otwartego paleniska jest zresztą wariantem, w którym zysk jest największy: otwarty kominek oddaje do pomieszczenia niewielką część energii z drewna, a resztę wypuszcza kominem. Warunkiem jest dopasowanie wymiaru otworu i sprawny, prawidłowo dobrany przewód kominowy — przy przebudowie warto to skonsultować z kominiarzem.</p><h3>Jak dbać o żeliwne drzwiczki i szybę?</h3><p>Szybę czyści się na zimno, środkiem do szyb kominkowych albo wilgotną szmatką z odrobiną popiołu drzewnego — popiół jest łagodnym ścierniwem i radzi sobie z osadem lepiej niż większość detergentów. Żeliwa nie szoruje się na mokro: wystarczy zmieść popiół i przetrzeć suchą szmatką. Jeżeli szyba brudzi się szybko, przyczyną jest zwykle zbyt wilgotne drewno albo palenie przy mocno przymkniętym dopływie powietrza, a nie sama szyba.</p><p><strong>Drzwiczki kominkowe KAWMET są odlewane w Polsce, w zakładzie w Zadąbrowiu.</strong> Dostępność kompletu i warunki zakupu potwierdzi najbliższy przedstawiciel.</p> |  |  | 3 |  |  | 1 |  |  | https://stoves.kawmet.pl/upload/catalog/442178400/442178370/s_w8.png, https://stoves.kawmet.pl/upload/catalog/442178400/442178370/s_drzwiczki_kominkowe_eliwne_kawmet_w8_795x620_1_.jpg, https://stoves.kawmet.pl/upload/catalog/442178400/442178370/s_drzwiczki_kominkowe_eliwne_kawmet_w8_795x620_2_.jpg | [10 empty] | 42,7 | 795 | 620 |  |  | cast iron |  | KAWMET | Poland | [5 empty] | 680 × 447 | [8 empty] | door frame glass ash pan
442178371 | 1620 | W00776 | KAWMET W9 (684x490) Fireplace Door | fireplace-door-kawmet-w9-684x490 | Drzwiczki kominkowe żeliwne KAWMET W9 (684x490) | drzwiczki-kominkowe-zeliwne-kawmet-w9-684x490 | <p><strong>KAWMET W9 (684x490)</strong> is a complete cast iron fireplace door measuring 684 × 490 mm overall, intended for the KAWMET W9 fireplace insert. The set includes the door, frame, glass and ash pan — a ready-made firebox front, not a bare leaf casting.</p><p>The material is <strong>grey cast iron, grade 200</strong>. In a fireplace door what matters is not impact strength but resistance to the cycle: heating to several hundred degrees and cooling down, repeated hundreds of times a season. Cast iron takes this without the warping that stops sheet-metal doors from closing tightly. The pane is <strong>Schott ROBAX®</strong> ceramic glass rated to 760 °C. The set weighs given in the specifications.</p><h3>Key features — W9</h3><ul><li>Overall dimensions 684 × 490 mm (W × H)</li><li>Main pane 497 × 307 mm — approx. 1530 cm² of visible fire</li><li>Glass: heat-resistant Schott ROBAX® ceramic rated to 760 °C</li><li>Material: grey cast iron, grade 200</li><li>Set contents: door, frame, glass, ash pan and a handle set (door handle and ash pan handle)</li><li>Fit the KAWMET W9 fireplace insert</li><li>Also used for closing open fireplaces, in tiled stoves and in masonry grills</li><li>Manufacturer: KAWMET, Poland</li></ul><h3>Which insert these doors fit</h3><p>The manufacturer assigns this set to the KAWMET W9 fireplace insert. The overall dimensions of 684 × 490 mm match the opening of that model — a door from a different KAWMET insert will not fit, as every series has its own frame outline.</p><p>If you are buying the door not as a replacement but for a masonry firebox, what decides is the size of the opening in the surround. Measure it before ordering and compare it with the overall dimensions above — picking by insert name alone does not work here.</p><h3>Why a closed firebox heats more economically</h3><p>In an open fireplace most of the heat escapes up the chimney with the flue gases, and combustion air is drawn from the room with no control at all. A glazed door changes both. The pane reflects <strong>up to 35 % of the thermal radiation back into the combustion chamber</strong>, raising the temperature in the firebox — which is the condition for the wood gases to burn off rather than escape up the flue unburnt.</p><p>The result is higher efficiency and lower wood consumption for the same heating effect. On top of that comes control: throttling the air supply sets the intensity of the fire and holds the required temperature — something an open firebox cannot do. And the basic point: a closed firebox does not let smoke or sparks into the room.</p><h3>What the set includes</h3><p>The set contains the <strong>door, frame, glass and ash pan</strong>, plus a handle set: the door handle and the ash pan handle. It is a complete assembly ready to be fitted — not a bare leaf casting for which the frame and glass have to be bought separately.</p><h3>Where else these doors can be fitted</h3><p>Beyond replacing the door in an existing insert, the manufacturer lists three other uses:</p><ul><li><strong>Closing an open fireplace</strong> — converting an open firebox into a closed one, the most common reason for buying a separate door.</li><li><strong>New fireplaces</strong> — the door as a ready-made front for a firebox built from scratch.</li><li><strong>Tiled stoves</strong> — replacing or completing the front of a masonry heater.</li><li><strong>Masonry grills</strong> — enclosing the firebox of a garden grill.</li></ul><p>In each of these cases what decides success is the size of the opening in the surround, not the insert model — measure it before ordering.</p><h3>How do I check whether the door fits my fireplace?</h3><p>Measure the firebox opening — clear width and height — and compare it with the door's overall dimensions: 684 × 490 mm. The frame needs something to rest on, so the opening must not be larger than the outline of the door. Replacing the door in a finished insert is simpler: the set is assigned to the KAWMET W9 model and fits without modification.</p><h3>How does ceramic glass differ from ordinary heat-resistant glass?</h3><p>The <strong>Schott ROBAX®</strong> ceramic used here withstands 760 °C and — more importantly — tolerates the sharp temperature difference between the hot centre and the cool edge at the frame. Ordinary toughened glass cracks under those conditions. Ceramic also does not lose transparency with use: a pane that looks permanently hazed is usually just fouled with soot from damp wood.</p><h3>Can these doors close an open fireplace?</h3><p>Yes — the manufacturer lists this as one of the main applications, alongside new fireplaces, tiled stoves and masonry grills. Closing an open firebox is in fact the case with the biggest gain: an open fireplace delivers only a small share of the wood's energy to the room and sends the rest up the chimney. The conditions are a matching opening size and a sound, correctly sized flue — worth consulting a chimney sweep before converting.</p><h3>How should the cast iron door and the glass be cared for?</h3><p>Clean the glass cold, with a fireplace glass cleaner or a damp cloth and a little wood ash — ash is a mild abrasive and handles the deposit better than most detergents. Do not scrub the cast iron wet: sweep the ash away and wipe with a dry cloth. If the glass fouls quickly, the cause is usually wood that is too damp or burning with the air supply throttled far down, not the glass itself.</p><p><strong>KAWMET fireplace doors are cast in Poland, at the works in Zadąbrowie.</strong> Your nearest representative will confirm availability and purchase terms.</p> | <p><strong>KAWMET W9 (684x490)</strong> to komplet żeliwnych drzwiczek kominkowych o wymiarach zewnętrznych 684 × 490 mm, przeznaczony do wkładu kominkowego KAWMET W9. W zestawie są drzwiczki, futryna, szyba i popielnik — to gotowy front paleniska, a nie sam odlew skrzydła.</p><p>Materiałem jest <strong>żeliwo szare klasy 200</strong>. W drzwiczkach kominkowych liczy się nie wytrzymałość na uderzenie, lecz odporność na cykl: rozgrzanie do kilkuset stopni i wystygnięcie, powtórzone kilkaset razy w sezonie. Żeliwo znosi to bez wypaczeń, przez które blaszane drzwiczki przestają domykać się szczelnie. Szybę stanowi ceramika <strong>Schott ROBAX®</strong> odporna do 760 °C. Komplet waży podana w danych technicznych.</p><h3>Najważniejsze cechy — W9</h3><ul><li>Wymiary zewnętrzne 684 × 490 mm (szer. × wys.)</li><li>Szyba główna 497 × 307 mm — ok. 1530 cm² powierzchni widocznego ognia</li><li>Szyba: ceramika żaroodporna Schott ROBAX® o odporności do 760 °C</li><li>Materiał: żeliwo szare klasy 200</li><li>W komplecie: drzwiczki, futryna, szyba, popielnik oraz zestaw uchwytów (klamka i uchwyt do popielnika)</li><li>Pasują do wkładu kominkowego KAWMET W9</li><li>Zastosowanie także przy zamykaniu otwartego kominka, w piecach kaflowych i w grillu murowanym</li><li>Producent: KAWMET, Polska</li></ul><h3>Do jakiego wkładu pasują te drzwiczki</h3><p>Producent przypisuje ten komplet do wkładu kominkowego KAWMET W9. Wymiary zewnętrzne 684 × 490 mm odpowiadają otworowi tego modelu — drzwiczki od innego wkładu KAWMET nie będą pasować, bo każda seria ma własny obrys futryny.</p><p>Jeżeli kupujesz drzwiczki nie na wymianę, lecz do paleniska murowanego, decyduje sam wymiar otworu w zabudowie. Zmierz go przed zamówieniem i porównaj z wymiarami zewnętrznymi powyżej — dobór „na oko” po nazwie wkładu w tym wypadku nie działa.</p><h3>Dlaczego zamknięte palenisko grzeje oszczędniej</h3><p>W otwartym kominku większość ciepła ucieka kominem razem ze spalinami, a powietrze do spalania zasysane jest z pomieszczenia bez żadnej kontroli. Przeszklone drzwiczki zmieniają obie te rzeczy. Szyba odbija <strong>do 35 % promieniowania cieplnego z powrotem do komory spalania</strong>, przez co temperatura w palenisku rośnie — a to warunek, żeby gazy drzewne dopaliły się, zamiast ujść niespalone do komina.</p><p>Efektem jest wyższa sprawność i mniejsze zużycie drewna przy tym samym efekcie grzewczym. Do tego dochodzi kontrola: przymykając dopływ powietrza, ustawia się intensywność ognia i utrzymuje wymaganą temperaturę — czego przy otwartym palenisku zrobić się nie da. I rzecz podstawowa: zamknięte palenisko nie wypuszcza dymu ani iskier do pomieszczenia.</p><h3>Co jest w komplecie</h3><p>W zestawie znajdują się <strong>drzwiczki, futryna, szyba i popielnik</strong> oraz zestaw uchwytów: klamka i uchwyt do popielnika. To komplet gotowy do osadzenia — nie sam odlew skrzydła, do którego trzeba dokupować futrynę i szybę osobno.</p><h3>Gdzie jeszcze można zamontować te drzwiczki</h3><p>Poza wymianą drzwiczek w istniejącym wkładzie producent wskazuje trzy inne zastosowania:</p><ul><li><strong>Zamknięcie otwartego kominka</strong> — przebudowa paleniska otwartego na zamknięte, czyli najczęstszy powód, dla którego kupuje się osobne drzwiczki.</li><li><strong>Nowe kominki</strong> — drzwiczki jako gotowy front paleniska murowanego od podstaw.</li><li><strong>Piece kaflowe</strong> — wymiana lub uzupełnienie frontu w piecu akumulacyjnym.</li><li><strong>Grill murowany</strong> — zabudowa paleniska grilla ogrodowego.</li></ul><p>W każdym z tych przypadków o powodzeniu decyduje wymiar otworu w zabudowie, a nie model wkładu — warto zmierzyć go przed zamówieniem.</p><h3>Jak sprawdzić, czy drzwiczki pasują do mojego kominka?</h3><p>Zmierz otwór paleniska — szerokość i wysokość w świetle zabudowy — i porównaj z wymiarami zewnętrznymi drzwiczek: 684 × 490 mm. Futryna musi mieć na czym się oprzeć, więc otwór nie może być większy od obrysu drzwiczek. Przy wymianie drzwiczek w gotowym wkładzie sprawa jest prostsza: komplet jest przypisany do modelu KAWMET W9 i pasuje bez przeróbek.</p><h3>Czym różni się szyba ceramiczna od zwykłego szkła żaroodpornego?</h3><p>Zastosowana tu ceramika <strong>Schott ROBAX®</strong> wytrzymuje 760 °C i — co ważniejsze — znosi gwałtowną różnicę temperatur między rozgrzanym środkiem a chłodną krawędzią przy futrynie. Zwykłe szkło hartowane pęka w takich warunkach. Ceramika nie zmienia też przezroczystości w miarę użytkowania: szyba, która wygląda na trwale zmatowiałą, jest zwykle po prostu zabrudzona sadzą z wilgotnego drewna.</p><h3>Czy te drzwiczki nadają się do zamknięcia otwartego kominka?</h3><p>Tak — producent wskazuje to jako jedno z podstawowych zastosowań, obok nowych kominków, pieców kaflowych i grilla murowanego. Zamknięcie otwartego paleniska jest zresztą wariantem, w którym zysk jest największy: otwarty kominek oddaje do pomieszczenia niewielką część energii z drewna, a resztę wypuszcza kominem. Warunkiem jest dopasowanie wymiaru otworu i sprawny, prawidłowo dobrany przewód kominowy — przy przebudowie warto to skonsultować z kominiarzem.</p><h3>Jak dbać o żeliwne drzwiczki i szybę?</h3><p>Szybę czyści się na zimno, środkiem do szyb kominkowych albo wilgotną szmatką z odrobiną popiołu drzewnego — popiół jest łagodnym ścierniwem i radzi sobie z osadem lepiej niż większość detergentów. Żeliwa nie szoruje się na mokro: wystarczy zmieść popiół i przetrzeć suchą szmatką. Jeżeli szyba brudzi się szybko, przyczyną jest zwykle zbyt wilgotne drewno albo palenie przy mocno przymkniętym dopływie powietrza, a nie sama szyba.</p><p><strong>Drzwiczki kominkowe KAWMET są odlewane w Polsce, w zakładzie w Zadąbrowiu.</strong> Dostępność kompletu i warunki zakupu potwierdzi najbliższy przedstawiciel.</p> |  |  | 3 |  |  | 1 |  |  | https://stoves.kawmet.pl/upload/catalog/442178400/442178371/s_w9.png, https://stoves.kawmet.pl/upload/catalog/442178400/442178371/s_drzwiczki_kominkowe_eliwne_kawmet_w9_684x490_1_.jpg, https://stoves.kawmet.pl/upload/catalog/442178400/442178371/s_drzwiczki_kominkowe_eliwne_kawmet_w9_684x490_2_.jpg | [11 empty] | 684 | 490 |  |  | cast iron |  | KAWMET | Poland | [5 empty] | 497 × 307 | [8 empty] | door frame glass ash pan
442178372 | 1620 | W00708 | KAWMET W11 (680x530) Fireplace Door | fireplace-door-kawmet-w11-680x530 | Drzwiczki kominkowe żeliwne KAWMET W11 (680x530) | drzwiczki-kominkowe-zeliwne-kawmet-w11-680x530 | <p><strong>KAWMET W11 (680x530)</strong> is a complete cast iron fireplace door measuring 680 × 530 mm overall, intended for the KAWMET W11 fireplace insert. The set includes the door, frame, glass and ash pan — a ready-made firebox front, not a bare leaf casting.</p><p>The door is cast from <strong>grey cast iron, grade 200</strong> — the same grade used for KAWMET insert bodies. Cast iron behaves calmly in a firebox: it expands predictably, so the frame and the leaf stay matched for years. The glazing is heat-resistant <strong>Schott ROBAX®</strong> ceramic rated to 760 °C. The set weighs 27.2 kg.</p><h3>Key features — W11</h3><ul><li>Overall dimensions 680 × 530 mm (W × H)</li><li>Main pane 588 × 398 mm — approx. 2340 cm² of visible fire</li><li>Glass: heat-resistant Schott ROBAX® ceramic rated to 760 °C</li><li>Material: grey cast iron, grade 200</li><li>Set weight 27.2 kg</li><li>Set contents: door, frame, glass, ash pan and a handle set (door handle and ash pan handle)</li><li>Fit the KAWMET W11 fireplace insert</li><li>Also used for closing open fireplaces, in tiled stoves and in masonry grills</li><li>Manufacturer: KAWMET, Poland</li></ul><h3>Which insert these doors fit</h3><p>The manufacturer assigns this set to the KAWMET W11 fireplace insert. The overall dimensions of 680 × 530 mm match the opening of that model — a door from a different KAWMET insert will not fit, as every series has its own frame outline.</p><p>If you are buying the door not as a replacement but for a masonry firebox, what decides is the size of the opening in the surround. Measure it before ordering and compare it with the overall dimensions above — picking by insert name alone does not work here.</p><h3>Efficiency, fire control, safety</h3><p>A glazed door settles three things at once. <strong>Efficiency:</strong> the pane reflects up to 35 % of the thermal radiation back into the combustion chamber, the firebox temperature rises and with it the degree to which the wood gases burn off — more heat from the same amount of wood stays in the house. <strong>Control:</strong> the air supply to the firebed can be regulated, so the fire burns as it should rather than as the chimney happens to draw. <strong>Safety:</strong> a closed firebox does not let smoke into the room and markedly reduces the risk of fire from sparks.</p><h3>Installation — a 27.2 kg set</h3><p>The set weighs 27.2 kg, which means fitting it with a second person or propping the frame while it is aligned. That mass is an advantage in use, though: the inertia of the cast iron damps the shock of closing, and once hot the casting keeps radiating heat well after the fire has died — the door then acts as another heating surface rather than just a barrier.</p><h3>What the set includes</h3><p>The set contains the <strong>door, frame, glass and ash pan</strong>, plus a handle set: the door handle and the ash pan handle. It is a complete assembly ready to be fitted — not a bare leaf casting for which the frame and glass have to be bought separately.</p><h3>Where else these doors can be fitted</h3><p>Beyond replacing the door in an existing insert, the manufacturer lists three other uses:</p><ul><li><strong>Closing an open fireplace</strong> — converting an open firebox into a closed one, the most common reason for buying a separate door.</li><li><strong>New fireplaces</strong> — the door as a ready-made front for a firebox built from scratch.</li><li><strong>Tiled stoves</strong> — replacing or completing the front of a masonry heater.</li><li><strong>Masonry grills</strong> — enclosing the firebox of a garden grill.</li></ul><p>In each of these cases what decides success is the size of the opening in the surround, not the insert model — measure it before ordering.</p><h3>How do I check whether the door fits my fireplace?</h3><p>Measure the firebox opening — clear width and height — and compare it with the door's overall dimensions: 680 × 530 mm. The frame needs something to rest on, so the opening must not be larger than the outline of the door. Replacing the door in a finished insert is simpler: the set is assigned to the KAWMET W11 model and fits without modification.</p><h3>How does ceramic glass differ from ordinary heat-resistant glass?</h3><p>The <strong>Schott ROBAX®</strong> ceramic used here withstands 760 °C and — more importantly — tolerates the sharp temperature difference between the hot centre and the cool edge at the frame. Ordinary toughened glass cracks under those conditions. Ceramic also does not lose transparency with use: a pane that looks permanently hazed is usually just fouled with soot from damp wood.</p><h3>Can these doors close an open fireplace?</h3><p>Yes — the manufacturer lists this as one of the main applications, alongside new fireplaces, tiled stoves and masonry grills. Closing an open firebox is in fact the case with the biggest gain: an open fireplace delivers only a small share of the wood's energy to the room and sends the rest up the chimney. The conditions are a matching opening size and a sound, correctly sized flue — worth consulting a chimney sweep before converting.</p><h3>How should the cast iron door and the glass be cared for?</h3><p>Clean the glass cold, with a fireplace glass cleaner or a damp cloth and a little wood ash — ash is a mild abrasive and handles the deposit better than most detergents. Do not scrub the cast iron wet: sweep the ash away and wipe with a dry cloth. If the glass fouls quickly, the cause is usually wood that is too damp or burning with the air supply throttled far down, not the glass itself.</p><p><strong>KAWMET fireplace doors are cast in Poland, at the works in Zadąbrowie.</strong> Your nearest representative will confirm availability and purchase terms.</p> | <p><strong>KAWMET W11 (680x530)</strong> to komplet żeliwnych drzwiczek kominkowych o wymiarach zewnętrznych 680 × 530 mm, przeznaczony do wkładu kominkowego KAWMET W11. W zestawie są drzwiczki, futryna, szyba i popielnik — to gotowy front paleniska, a nie sam odlew skrzydła.</p><p>Drzwiczki odlano z <strong>żeliwa szarego klasy 200</strong> — tego samego gatunku, z którego powstają korpusy wkładów KAWMET. Żeliwo pracuje w palenisku spokojnie: rozszerza się przewidywalnie, więc futryna i skrzydło pozostają dopasowane przez lata. Przeszklenie to ceramika żaroodporna <strong>Schott ROBAX®</strong> wytrzymująca 760 °C. Masa kompletu wynosi 27,2 kg.</p><h3>Najważniejsze cechy — W11</h3><ul><li>Wymiary zewnętrzne 680 × 530 mm (szer. × wys.)</li><li>Szyba główna 588 × 398 mm — ok. 2340 cm² powierzchni widocznego ognia</li><li>Szyba: ceramika żaroodporna Schott ROBAX® o odporności do 760 °C</li><li>Materiał: żeliwo szare klasy 200</li><li>Masa kompletu 27,2 kg</li><li>W komplecie: drzwiczki, futryna, szyba, popielnik oraz zestaw uchwytów (klamka i uchwyt do popielnika)</li><li>Pasują do wkładu kominkowego KAWMET W11</li><li>Zastosowanie także przy zamykaniu otwartego kominka, w piecach kaflowych i w grillu murowanym</li><li>Producent: KAWMET, Polska</li></ul><h3>Do jakiego wkładu pasują te drzwiczki</h3><p>Producent przypisuje ten komplet do wkładu kominkowego KAWMET W11. Wymiary zewnętrzne 680 × 530 mm odpowiadają otworowi tego modelu — drzwiczki od innego wkładu KAWMET nie będą pasować, bo każda seria ma własny obrys futryny.</p><p>Jeżeli kupujesz drzwiczki nie na wymianę, lecz do paleniska murowanego, decyduje sam wymiar otworu w zabudowie. Zmierz go przed zamówieniem i porównaj z wymiarami zewnętrznymi powyżej — dobór „na oko” po nazwie wkładu w tym wypadku nie działa.</p><h3>Sprawność, kontrola ognia, bezpieczeństwo</h3><p>Przeszklone drzwiczki załatwiają trzy sprawy naraz. <strong>Sprawność:</strong> szyba odbija do 35 % promieniowania cieplnego z powrotem do komory spalania, temperatura w palenisku rośnie, a wraz z nią stopień dopalenia gazów drzewnych — z tej samej ilości drewna zostaje w domu więcej ciepła. <strong>Kontrola:</strong> dopływ powietrza do paleniska daje się regulować, więc ogień pali się tak, jak trzeba, a nie tak, jak akurat ciągnie komin. <strong>Bezpieczeństwo:</strong> zamknięte palenisko nie wypuszcza dymu do pomieszczenia i wyraźnie ogranicza ryzyko pożaru od iskier.</p><h3>Montaż — komplet o masie 27,2 kg</h3><p>Komplet waży 27,2 kg, co przy osadzaniu oznacza pracę we dwie osoby albo podparcie futryny na czas ustawienia. Ta masa to jednak zaleta w eksploatacji: bezwładność żeliwa tłumi drgania przy domykaniu, a rozgrzany odlew oddaje ciepło jeszcze długo po wygaśnięciu ognia — drzwiczki są wtedy kolejną powierzchnią grzejną, a nie tylko przegrodą.</p><h3>Co jest w komplecie</h3><p>W zestawie znajdują się <strong>drzwiczki, futryna, szyba i popielnik</strong> oraz zestaw uchwytów: klamka i uchwyt do popielnika. To komplet gotowy do osadzenia — nie sam odlew skrzydła, do którego trzeba dokupować futrynę i szybę osobno.</p><h3>Gdzie jeszcze można zamontować te drzwiczki</h3><p>Poza wymianą drzwiczek w istniejącym wkładzie producent wskazuje trzy inne zastosowania:</p><ul><li><strong>Zamknięcie otwartego kominka</strong> — przebudowa paleniska otwartego na zamknięte, czyli najczęstszy powód, dla którego kupuje się osobne drzwiczki.</li><li><strong>Nowe kominki</strong> — drzwiczki jako gotowy front paleniska murowanego od podstaw.</li><li><strong>Piece kaflowe</strong> — wymiana lub uzupełnienie frontu w piecu akumulacyjnym.</li><li><strong>Grill murowany</strong> — zabudowa paleniska grilla ogrodowego.</li></ul><p>W każdym z tych przypadków o powodzeniu decyduje wymiar otworu w zabudowie, a nie model wkładu — warto zmierzyć go przed zamówieniem.</p><h3>Jak sprawdzić, czy drzwiczki pasują do mojego kominka?</h3><p>Zmierz otwór paleniska — szerokość i wysokość w świetle zabudowy — i porównaj z wymiarami zewnętrznymi drzwiczek: 680 × 530 mm. Futryna musi mieć na czym się oprzeć, więc otwór nie może być większy od obrysu drzwiczek. Przy wymianie drzwiczek w gotowym wkładzie sprawa jest prostsza: komplet jest przypisany do modelu KAWMET W11 i pasuje bez przeróbek.</p><h3>Czym różni się szyba ceramiczna od zwykłego szkła żaroodpornego?</h3><p>Zastosowana tu ceramika <strong>Schott ROBAX®</strong> wytrzymuje 760 °C i — co ważniejsze — znosi gwałtowną różnicę temperatur między rozgrzanym środkiem a chłodną krawędzią przy futrynie. Zwykłe szkło hartowane pęka w takich warunkach. Ceramika nie zmienia też przezroczystości w miarę użytkowania: szyba, która wygląda na trwale zmatowiałą, jest zwykle po prostu zabrudzona sadzą z wilgotnego drewna.</p><h3>Czy te drzwiczki nadają się do zamknięcia otwartego kominka?</h3><p>Tak — producent wskazuje to jako jedno z podstawowych zastosowań, obok nowych kominków, pieców kaflowych i grilla murowanego. Zamknięcie otwartego paleniska jest zresztą wariantem, w którym zysk jest największy: otwarty kominek oddaje do pomieszczenia niewielką część energii z drewna, a resztę wypuszcza kominem. Warunkiem jest dopasowanie wymiaru otworu i sprawny, prawidłowo dobrany przewód kominowy — przy przebudowie warto to skonsultować z kominiarzem.</p><h3>Jak dbać o żeliwne drzwiczki i szybę?</h3><p>Szybę czyści się na zimno, środkiem do szyb kominkowych albo wilgotną szmatką z odrobiną popiołu drzewnego — popiół jest łagodnym ścierniwem i radzi sobie z osadem lepiej niż większość detergentów. Żeliwa nie szoruje się na mokro: wystarczy zmieść popiół i przetrzeć suchą szmatką. Jeżeli szyba brudzi się szybko, przyczyną jest zwykle zbyt wilgotne drewno albo palenie przy mocno przymkniętym dopływie powietrza, a nie sama szyba.</p><p><strong>Drzwiczki kominkowe KAWMET są odlewane w Polsce, w zakładzie w Zadąbrowiu.</strong> Dostępność kompletu i warunki zakupu potwierdzi najbliższy przedstawiciel.</p> |  |  | 1 |  |  | 1 |  |  | https://stoves.kawmet.pl/upload/catalog/442178400/442178372/s_w11.png, https://stoves.kawmet.pl/upload/catalog/442178400/442178372/s_drzwiczki_kominkowe_eliwne_kawmet_w11_680x530_1_.jpg, https://stoves.kawmet.pl/upload/catalog/442178400/442178372/s_drzwiczki_kominkowe_eliwne_kawmet_w11_680x530_2_.jpg, https://stoves.kawmet.pl/upload/catalog/442178400/442178372/s_drzwiczki_kominkowe_eliwne_kawmet_w11_680x530_3_.jpg, https://stoves.kawmet.pl/upload/catalog/442178400/442178372/s_drzwiczki_kominkowe_eliwne_kawmet_w11_680x530_4_.jpg, https://stoves.kawmet.pl/upload/catalog/442178400/442178372/s_drzwiczki_kominkowe_eliwne_kawmet_w11_680x530_5_.jpg | [10 empty] | 27,2 | 680 | 530 |  |  | cast iron |  | KAWMET | Poland | [5 empty] | 588 × 398 | [8 empty] | door frame glass ash pan
442178373 | 1620 | W00709 | KAWMET W13A (664x504) Fireplace Door | fireplace-door-kawmet-w13a-664x504 | Drzwiczki kominkowe żeliwne KAWMET W13A (664x504) | drzwiczki-kominkowe-zeliwne-kawmet-w13a-664x504 | <p><strong>KAWMET W13A (664x504)</strong> is a complete cast iron fireplace door measuring 664 × 504 mm overall, intended for the KAWMET W13A fireplace insert. The set includes the door, frame, glass and ash pan — a ready-made firebox front, not a bare leaf casting.</p><p>The casting is made of <strong>grey cast iron, grade 200</strong> — a material that withstands repeated heating to firebox temperatures and cooling without the warping typical of thin sheet metal. The pane is heat-resistant <strong>Schott ROBAX®</strong> ceramic glass rated to 760 °C: it does not crack from temperature differences and does not haze over the seasons. Set weight — 19.4 kg.</p><h3>Key features — W13A</h3><ul><li>Overall dimensions 664 × 504 mm (W × H)</li><li>Main pane 493 × 309 mm — approx. 1520 cm² of visible fire</li><li>Glass: heat-resistant Schott ROBAX® ceramic rated to 760 °C</li><li>Material: grey cast iron, grade 200</li><li>Set weight 19.4 kg</li><li>Set contents: door, frame, glass, ash pan and a handle set (door handle and ash pan handle)</li><li>Fit the KAWMET W13A fireplace insert</li><li>Also used for closing open fireplaces, in tiled stoves and in masonry grills</li><li>Manufacturer: KAWMET, Poland</li></ul><h3>Which insert these doors fit</h3><p>The manufacturer assigns this set to the KAWMET W13A fireplace insert. The overall dimensions of 664 × 504 mm match the opening of that model — a door from a different KAWMET insert will not fit, as every series has its own frame outline.</p><p>If you are buying the door not as a replacement but for a masonry firebox, what decides is the size of the opening in the surround. Measure it before ordering and compare it with the overall dimensions above — picking by insert name alone does not work here.</p><h3>What closing the firebox with a door achieves</h3><p>A closed firebox behaves differently from an open fireplace. A glazed door reflects <strong>up to 35 % of the thermal radiation back into the combustion chamber</strong>: less radiant energy passes through the glass, while the temperature inside the chamber rises markedly. A higher temperature means more complete combustion of the wood gases — higher appliance efficiency and lower fuel consumption for the same heating effect.</p><p>The second effect is practical: the air supply to the firebed can be controlled, so the intensity of the fire and the temperature are held at a chosen level instead of being left to the chimney draught. A closed firebox also means a lower fire risk and an end to smoke escaping into the room.</p><h3>Installation — a 19.4 kg set</h3><p>At 19.4 kg this is one of the lighter sets in the category: the door can be fitted without a second pair of hands, and the frame does not need propping while the mortar sets. The low weight also means less load on the hinges — which matters for how tightly the door keeps closing after a season of being opened several times a day.</p><h3>What the set includes</h3><p>The set contains the <strong>door, frame, glass and ash pan</strong>, plus a handle set: the door handle and the ash pan handle. It is a complete assembly ready to be fitted — not a bare leaf casting for which the frame and glass have to be bought separately.</p><h3>Where else these doors can be fitted</h3><p>Beyond replacing the door in an existing insert, the manufacturer lists three other uses:</p><ul><li><strong>Closing an open fireplace</strong> — converting an open firebox into a closed one, the most common reason for buying a separate door.</li><li><strong>New fireplaces</strong> — the door as a ready-made front for a firebox built from scratch.</li><li><strong>Tiled stoves</strong> — replacing or completing the front of a masonry heater.</li><li><strong>Masonry grills</strong> — enclosing the firebox of a garden grill.</li></ul><p>In each of these cases what decides success is the size of the opening in the surround, not the insert model — measure it before ordering.</p><h3>How do I check whether the door fits my fireplace?</h3><p>Measure the firebox opening — clear width and height — and compare it with the door's overall dimensions: 664 × 504 mm. The frame needs something to rest on, so the opening must not be larger than the outline of the door. Replacing the door in a finished insert is simpler: the set is assigned to the KAWMET W13A model and fits without modification.</p><h3>How does ceramic glass differ from ordinary heat-resistant glass?</h3><p>The <strong>Schott ROBAX®</strong> ceramic used here withstands 760 °C and — more importantly — tolerates the sharp temperature difference between the hot centre and the cool edge at the frame. Ordinary toughened glass cracks under those conditions. Ceramic also does not lose transparency with use: a pane that looks permanently hazed is usually just fouled with soot from damp wood.</p><h3>Can these doors close an open fireplace?</h3><p>Yes — the manufacturer lists this as one of the main applications, alongside new fireplaces, tiled stoves and masonry grills. Closing an open firebox is in fact the case with the biggest gain: an open fireplace delivers only a small share of the wood's energy to the room and sends the rest up the chimney. The conditions are a matching opening size and a sound, correctly sized flue — worth consulting a chimney sweep before converting.</p><h3>How should the cast iron door and the glass be cared for?</h3><p>Clean the glass cold, with a fireplace glass cleaner or a damp cloth and a little wood ash — ash is a mild abrasive and handles the deposit better than most detergents. Do not scrub the cast iron wet: sweep the ash away and wipe with a dry cloth. If the glass fouls quickly, the cause is usually wood that is too damp or burning with the air supply throttled far down, not the glass itself.</p><p><strong>KAWMET fireplace doors are cast in Poland, at the works in Zadąbrowie.</strong> Your nearest representative will confirm availability and purchase terms.</p> | <p><strong>KAWMET W13A (664x504)</strong> to komplet żeliwnych drzwiczek kominkowych o wymiarach zewnętrznych 664 × 504 mm, przeznaczony do wkładu kominkowego KAWMET W13A. W zestawie są drzwiczki, futryna, szyba i popielnik — to gotowy front paleniska, a nie sam odlew skrzydła.</p><p>Odlew wykonano z <strong>żeliwa szarego klasy 200</strong> — materiału, który znosi wielokrotne nagrzewanie do temperatur paleniska i stygnięcie bez odkształceń typowych dla cienkiej blachy. Szyba to ceramika żaroodporna <strong>Schott ROBAX®</strong> o odporności do 760 °C: nie pęka od różnicy temperatur i nie matowieje z upływem sezonów. Masa kompletu — 19,4 kg.</p><h3>Najważniejsze cechy — W13A</h3><ul><li>Wymiary zewnętrzne 664 × 504 mm (szer. × wys.)</li><li>Szyba główna 493 × 309 mm — ok. 1520 cm² powierzchni widocznego ognia</li><li>Szyba: ceramika żaroodporna Schott ROBAX® o odporności do 760 °C</li><li>Materiał: żeliwo szare klasy 200</li><li>Masa kompletu 19,4 kg</li><li>W komplecie: drzwiczki, futryna, szyba, popielnik oraz zestaw uchwytów (klamka i uchwyt do popielnika)</li><li>Pasują do wkładu kominkowego KAWMET W13A</li><li>Zastosowanie także przy zamykaniu otwartego kominka, w piecach kaflowych i w grillu murowanym</li><li>Producent: KAWMET, Polska</li></ul><h3>Do jakiego wkładu pasują te drzwiczki</h3><p>Producent przypisuje ten komplet do wkładu kominkowego KAWMET W13A. Wymiary zewnętrzne 664 × 504 mm odpowiadają otworowi tego modelu — drzwiczki od innego wkładu KAWMET nie będą pasować, bo każda seria ma własny obrys futryny.</p><p>Jeżeli kupujesz drzwiczki nie na wymianę, lecz do paleniska murowanego, decyduje sam wymiar otworu w zabudowie. Zmierz go przed zamówieniem i porównaj z wymiarami zewnętrznymi powyżej — dobór „na oko” po nazwie wkładu w tym wypadku nie działa.</p><h3>Co daje zamknięcie paleniska drzwiczkami</h3><p>Zamknięte palenisko pracuje inaczej niż otwarty kominek. Przeszklone drzwiczki odbijają <strong>do 35 % promieniowania cieplnego z powrotem do komory spalania</strong>: przez szybę przechodzi mniej energii promieniowania, za to temperatura wewnątrz komory wyraźnie rośnie. Wyższa temperatura oznacza pełniejsze spalanie gazów drzewnych, a więc wyższą sprawność urządzenia i mniejsze zużycie opału przy tym samym efekcie grzewczym.</p><p>Drugi efekt jest praktyczny: dopływ powietrza do paleniska daje się kontrolować, więc intensywność ognia i temperaturę utrzymuje się na zadanym poziomie zamiast zdawać się na ciąg komina. Zamknięte palenisko to też mniejsze ryzyko pożaru i koniec z dymem wydostającym się do pomieszczenia.</p><h3>Montaż — komplet o masie 19,4 kg</h3><p>Przy 19,4 kg jest to jeden z lżejszych kompletów w tej kategorii: drzwiczki osadza się bez pomocy drugiej osoby, a futryna nie wymaga podparcia na czas wiązania zaprawy. Niska masa przekłada się też na mniejsze obciążenie zawiasów — przy drzwiczkach otwieranych kilka razy dziennie przez cały sezon ma to znaczenie dla trwałości domknięcia.</p><h3>Co jest w komplecie</h3><p>W zestawie znajdują się <strong>drzwiczki, futryna, szyba i popielnik</strong> oraz zestaw uchwytów: klamka i uchwyt do popielnika. To komplet gotowy do osadzenia — nie sam odlew skrzydła, do którego trzeba dokupować futrynę i szybę osobno.</p><h3>Gdzie jeszcze można zamontować te drzwiczki</h3><p>Poza wymianą drzwiczek w istniejącym wkładzie producent wskazuje trzy inne zastosowania:</p><ul><li><strong>Zamknięcie otwartego kominka</strong> — przebudowa paleniska otwartego na zamknięte, czyli najczęstszy powód, dla którego kupuje się osobne drzwiczki.</li><li><strong>Nowe kominki</strong> — drzwiczki jako gotowy front paleniska murowanego od podstaw.</li><li><strong>Piece kaflowe</strong> — wymiana lub uzupełnienie frontu w piecu akumulacyjnym.</li><li><strong>Grill murowany</strong> — zabudowa paleniska grilla ogrodowego.</li></ul><p>W każdym z tych przypadków o powodzeniu decyduje wymiar otworu w zabudowie, a nie model wkładu — warto zmierzyć go przed zamówieniem.</p><h3>Jak sprawdzić, czy drzwiczki pasują do mojego kominka?</h3><p>Zmierz otwór paleniska — szerokość i wysokość w świetle zabudowy — i porównaj z wymiarami zewnętrznymi drzwiczek: 664 × 504 mm. Futryna musi mieć na czym się oprzeć, więc otwór nie może być większy od obrysu drzwiczek. Przy wymianie drzwiczek w gotowym wkładzie sprawa jest prostsza: komplet jest przypisany do modelu KAWMET W13A i pasuje bez przeróbek.</p><h3>Czym różni się szyba ceramiczna od zwykłego szkła żaroodpornego?</h3><p>Zastosowana tu ceramika <strong>Schott ROBAX®</strong> wytrzymuje 760 °C i — co ważniejsze — znosi gwałtowną różnicę temperatur między rozgrzanym środkiem a chłodną krawędzią przy futrynie. Zwykłe szkło hartowane pęka w takich warunkach. Ceramika nie zmienia też przezroczystości w miarę użytkowania: szyba, która wygląda na trwale zmatowiałą, jest zwykle po prostu zabrudzona sadzą z wilgotnego drewna.</p><h3>Czy te drzwiczki nadają się do zamknięcia otwartego kominka?</h3><p>Tak — producent wskazuje to jako jedno z podstawowych zastosowań, obok nowych kominków, pieców kaflowych i grilla murowanego. Zamknięcie otwartego paleniska jest zresztą wariantem, w którym zysk jest największy: otwarty kominek oddaje do pomieszczenia niewielką część energii z drewna, a resztę wypuszcza kominem. Warunkiem jest dopasowanie wymiaru otworu i sprawny, prawidłowo dobrany przewód kominowy — przy przebudowie warto to skonsultować z kominiarzem.</p><h3>Jak dbać o żeliwne drzwiczki i szybę?</h3><p>Szybę czyści się na zimno, środkiem do szyb kominkowych albo wilgotną szmatką z odrobiną popiołu drzewnego — popiół jest łagodnym ścierniwem i radzi sobie z osadem lepiej niż większość detergentów. Żeliwa nie szoruje się na mokro: wystarczy zmieść popiół i przetrzeć suchą szmatką. Jeżeli szyba brudzi się szybko, przyczyną jest zwykle zbyt wilgotne drewno albo palenie przy mocno przymkniętym dopływie powietrza, a nie sama szyba.</p><p><strong>Drzwiczki kominkowe KAWMET są odlewane w Polsce, w zakładzie w Zadąbrowiu.</strong> Dostępność kompletu i warunki zakupu potwierdzi najbliższy przedstawiciel.</p> |  |  | 1 |  |  | 1 |  |  | https://stoves.kawmet.pl/upload/catalog/442178400/442178373/s_w13a.png, https://stoves.kawmet.pl/upload/catalog/442178400/442178373/s_drzwiczki_kominkowe_eliwne_kawmet_w13a_664x504_1_.jpg, https://stoves.kawmet.pl/upload/catalog/442178400/442178373/s_drzwiczki_kominkowe_eliwne_kawmet_w13a_664x504_2_.jpg, https://stoves.kawmet.pl/upload/catalog/442178400/442178373/s_drzwiczki_kominkowe_eliwne_kawmet_w13a_664x504_3_.jpg, https://stoves.kawmet.pl/upload/catalog/442178400/442178373/s_drzwiczki_kominkowe_eliwne_kawmet_w13a_664x504_4_.jpg, https://stoves.kawmet.pl/upload/catalog/442178400/442178373/s_drzwiczki_kominkowe_eliwne_kawmet_w13a_664x504_5_.jpg | [10 empty] | 19,4 | 664 | 504 |  |  | cast iron |  | KAWMET | Poland | [5 empty] | 493 × 309 | [8 empty] | door frame glass ash pan
442178374 | 1620 | W00710 | KAWMET W15 (9.4 kW) (620x365) Fireplace Door | fireplace-door-kawmet-w15-9-4-kw-620x365 | Drzwiczki kominkowe żeliwne KAWMET W15 (9,4 kW) (620x365) | drzwiczki-kominkowe-zeliwne-kawmet-w15-9-4-kw-620x365 | <p><strong>KAWMET W15 (9.4 kW) (620x365)</strong> is a complete cast iron fireplace door measuring 620 × 365 mm overall, intended for the KAWMET W15 (9.4 kW) fireplace insert. The set includes the door, frame, glass and ash pan — a ready-made firebox front, not a bare leaf casting.</p><p>The material is <strong>grey cast iron, grade 200</strong>. In a fireplace door what matters is not impact strength but resistance to the cycle: heating to several hundred degrees and cooling down, repeated hundreds of times a season. Cast iron takes this without the warping that stops sheet-metal doors from closing tightly. The pane is <strong>Schott ROBAX®</strong> ceramic glass rated to 760 °C. The set weighs 13.8 kg.</p><h3>Key features — W15</h3><ul><li>Overall dimensions 620 × 365 mm (W × H)</li><li>Main pane 543 × 260 mm — approx. 1410 cm² of visible fire</li><li>Glass: heat-resistant Schott ROBAX® ceramic rated to 760 °C</li><li>Material: grey cast iron, grade 200</li><li>Set weight 13.8 kg</li><li>Set contents: door, frame, glass, ash pan and a handle set (door handle and ash pan handle)</li><li>Fit the KAWMET W15 (9.4 kW) fireplace insert</li><li>Also used for closing open fireplaces, in tiled stoves and in masonry grills</li><li>Manufacturer: KAWMET, Poland</li></ul><h3>Which insert these doors fit</h3><p>The manufacturer assigns this set to the KAWMET W15 (9.4 kW) fireplace insert. The overall dimensions of 620 × 365 mm match the opening of that model — a door from a different KAWMET insert will not fit, as every series has its own frame outline.</p><p>If you are buying the door not as a replacement but for a masonry firebox, what decides is the size of the opening in the surround. Measure it before ordering and compare it with the overall dimensions above — picking by insert name alone does not work here.</p><h3>Why a closed firebox heats more economically</h3><p>In an open fireplace most of the heat escapes up the chimney with the flue gases, and combustion air is drawn from the room with no control at all. A glazed door changes both. The pane reflects <strong>up to 35 % of the thermal radiation back into the combustion chamber</strong>, raising the temperature in the firebox — which is the condition for the wood gases to burn off rather than escape up the flue unburnt.</p><p>The result is higher efficiency and lower wood consumption for the same heating effect. On top of that comes control: throttling the air supply sets the intensity of the fire and holds the required temperature — something an open firebox cannot do. And the basic point: a closed firebox does not let smoke or sparks into the room.</p><h3>Installation — a 13.8 kg set</h3><p>At 13.8 kg this is one of the lighter sets in the category: the door can be fitted without a second pair of hands, and the frame does not need propping while the mortar sets. The low weight also means less load on the hinges — which matters for how tightly the door keeps closing after a season of being opened several times a day.</p><h3>What the set includes</h3><p>The set contains the <strong>door, frame, glass and ash pan</strong>, plus a handle set: the door handle and the ash pan handle. It is a complete assembly ready to be fitted — not a bare leaf casting for which the frame and glass have to be bought separately.</p><h3>Where else these doors can be fitted</h3><p>Beyond replacing the door in an existing insert, the manufacturer lists three other uses:</p><ul><li><strong>Closing an open fireplace</strong> — converting an open firebox into a closed one, the most common reason for buying a separate door.</li><li><strong>New fireplaces</strong> — the door as a ready-made front for a firebox built from scratch.</li><li><strong>Tiled stoves</strong> — replacing or completing the front of a masonry heater.</li><li><strong>Masonry grills</strong> — enclosing the firebox of a garden grill.</li></ul><p>In each of these cases what decides success is the size of the opening in the surround, not the insert model — measure it before ordering.</p><h3>How do I check whether the door fits my fireplace?</h3><p>Measure the firebox opening — clear width and height — and compare it with the door's overall dimensions: 620 × 365 mm. The frame needs something to rest on, so the opening must not be larger than the outline of the door. Replacing the door in a finished insert is simpler: the set is assigned to the KAWMET W15 (9.4 kW) model and fits without modification.</p><h3>How does ceramic glass differ from ordinary heat-resistant glass?</h3><p>The <strong>Schott ROBAX®</strong> ceramic used here withstands 760 °C and — more importantly — tolerates the sharp temperature difference between the hot centre and the cool edge at the frame. Ordinary toughened glass cracks under those conditions. Ceramic also does not lose transparency with use: a pane that looks permanently hazed is usually just fouled with soot from damp wood.</p><h3>Can these doors close an open fireplace?</h3><p>Yes — the manufacturer lists this as one of the main applications, alongside new fireplaces, tiled stoves and masonry grills. Closing an open firebox is in fact the case with the biggest gain: an open fireplace delivers only a small share of the wood's energy to the room and sends the rest up the chimney. The conditions are a matching opening size and a sound, correctly sized flue — worth consulting a chimney sweep before converting.</p><h3>How should the cast iron door and the glass be cared for?</h3><p>Clean the glass cold, with a fireplace glass cleaner or a damp cloth and a little wood ash — ash is a mild abrasive and handles the deposit better than most detergents. Do not scrub the cast iron wet: sweep the ash away and wipe with a dry cloth. If the glass fouls quickly, the cause is usually wood that is too damp or burning with the air supply throttled far down, not the glass itself.</p><p><strong>KAWMET fireplace doors are cast in Poland, at the works in Zadąbrowie.</strong> Your nearest representative will confirm availability and purchase terms.</p> | <p><strong>KAWMET W15 (9,4 kW) (620x365)</strong> to komplet żeliwnych drzwiczek kominkowych o wymiarach zewnętrznych 620 × 365 mm, przeznaczony do wkładu kominkowego KAWMET W15 (9,4 kW). W zestawie są drzwiczki, futryna, szyba i popielnik — to gotowy front paleniska, a nie sam odlew skrzydła.</p><p>Materiałem jest <strong>żeliwo szare klasy 200</strong>. W drzwiczkach kominkowych liczy się nie wytrzymałość na uderzenie, lecz odporność na cykl: rozgrzanie do kilkuset stopni i wystygnięcie, powtórzone kilkaset razy w sezonie. Żeliwo znosi to bez wypaczeń, przez które blaszane drzwiczki przestają domykać się szczelnie. Szybę stanowi ceramika <strong>Schott ROBAX®</strong> odporna do 760 °C. Komplet waży 13,8 kg.</p><h3>Najważniejsze cechy — W15</h3><ul><li>Wymiary zewnętrzne 620 × 365 mm (szer. × wys.)</li><li>Szyba główna 543 × 260 mm — ok. 1410 cm² powierzchni widocznego ognia</li><li>Szyba: ceramika żaroodporna Schott ROBAX® o odporności do 760 °C</li><li>Materiał: żeliwo szare klasy 200</li><li>Masa kompletu 13,8 kg</li><li>W komplecie: drzwiczki, futryna, szyba, popielnik oraz zestaw uchwytów (klamka i uchwyt do popielnika)</li><li>Pasują do wkładu kominkowego KAWMET W15 (9,4 kW)</li><li>Zastosowanie także przy zamykaniu otwartego kominka, w piecach kaflowych i w grillu murowanym</li><li>Producent: KAWMET, Polska</li></ul><h3>Do jakiego wkładu pasują te drzwiczki</h3><p>Producent przypisuje ten komplet do wkładu kominkowego KAWMET W15 (9,4 kW). Wymiary zewnętrzne 620 × 365 mm odpowiadają otworowi tego modelu — drzwiczki od innego wkładu KAWMET nie będą pasować, bo każda seria ma własny obrys futryny.</p><p>Jeżeli kupujesz drzwiczki nie na wymianę, lecz do paleniska murowanego, decyduje sam wymiar otworu w zabudowie. Zmierz go przed zamówieniem i porównaj z wymiarami zewnętrznymi powyżej — dobór „na oko” po nazwie wkładu w tym wypadku nie działa.</p><h3>Dlaczego zamknięte palenisko grzeje oszczędniej</h3><p>W otwartym kominku większość ciepła ucieka kominem razem ze spalinami, a powietrze do spalania zasysane jest z pomieszczenia bez żadnej kontroli. Przeszklone drzwiczki zmieniają obie te rzeczy. Szyba odbija <strong>do 35 % promieniowania cieplnego z powrotem do komory spalania</strong>, przez co temperatura w palenisku rośnie — a to warunek, żeby gazy drzewne dopaliły się, zamiast ujść niespalone do komina.</p><p>Efektem jest wyższa sprawność i mniejsze zużycie drewna przy tym samym efekcie grzewczym. Do tego dochodzi kontrola: przymykając dopływ powietrza, ustawia się intensywność ognia i utrzymuje wymaganą temperaturę — czego przy otwartym palenisku zrobić się nie da. I rzecz podstawowa: zamknięte palenisko nie wypuszcza dymu ani iskier do pomieszczenia.</p><h3>Montaż — komplet o masie 13,8 kg</h3><p>Przy 13,8 kg jest to jeden z lżejszych kompletów w tej kategorii: drzwiczki osadza się bez pomocy drugiej osoby, a futryna nie wymaga podparcia na czas wiązania zaprawy. Niska masa przekłada się też na mniejsze obciążenie zawiasów — przy drzwiczkach otwieranych kilka razy dziennie przez cały sezon ma to znaczenie dla trwałości domknięcia.</p><h3>Co jest w komplecie</h3><p>W zestawie znajdują się <strong>drzwiczki, futryna, szyba i popielnik</strong> oraz zestaw uchwytów: klamka i uchwyt do popielnika. To komplet gotowy do osadzenia — nie sam odlew skrzydła, do którego trzeba dokupować futrynę i szybę osobno.</p><h3>Gdzie jeszcze można zamontować te drzwiczki</h3><p>Poza wymianą drzwiczek w istniejącym wkładzie producent wskazuje trzy inne zastosowania:</p><ul><li><strong>Zamknięcie otwartego kominka</strong> — przebudowa paleniska otwartego na zamknięte, czyli najczęstszy powód, dla którego kupuje się osobne drzwiczki.</li><li><strong>Nowe kominki</strong> — drzwiczki jako gotowy front paleniska murowanego od podstaw.</li><li><strong>Piece kaflowe</strong> — wymiana lub uzupełnienie frontu w piecu akumulacyjnym.</li><li><strong>Grill murowany</strong> — zabudowa paleniska grilla ogrodowego.</li></ul><p>W każdym z tych przypadków o powodzeniu decyduje wymiar otworu w zabudowie, a nie model wkładu — warto zmierzyć go przed zamówieniem.</p><h3>Jak sprawdzić, czy drzwiczki pasują do mojego kominka?</h3><p>Zmierz otwór paleniska — szerokość i wysokość w świetle zabudowy — i porównaj z wymiarami zewnętrznymi drzwiczek: 620 × 365 mm. Futryna musi mieć na czym się oprzeć, więc otwór nie może być większy od obrysu drzwiczek. Przy wymianie drzwiczek w gotowym wkładzie sprawa jest prostsza: komplet jest przypisany do modelu KAWMET W15 (9,4 kW) i pasuje bez przeróbek.</p><h3>Czym różni się szyba ceramiczna od zwykłego szkła żaroodpornego?</h3><p>Zastosowana tu ceramika <strong>Schott ROBAX®</strong> wytrzymuje 760 °C i — co ważniejsze — znosi gwałtowną różnicę temperatur między rozgrzanym środkiem a chłodną krawędzią przy futrynie. Zwykłe szkło hartowane pęka w takich warunkach. Ceramika nie zmienia też przezroczystości w miarę użytkowania: szyba, która wygląda na trwale zmatowiałą, jest zwykle po prostu zabrudzona sadzą z wilgotnego drewna.</p><h3>Czy te drzwiczki nadają się do zamknięcia otwartego kominka?</h3><p>Tak — producent wskazuje to jako jedno z podstawowych zastosowań, obok nowych kominków, pieców kaflowych i grilla murowanego. Zamknięcie otwartego paleniska jest zresztą wariantem, w którym zysk jest największy: otwarty kominek oddaje do pomieszczenia niewielką część energii z drewna, a resztę wypuszcza kominem. Warunkiem jest dopasowanie wymiaru otworu i sprawny, prawidłowo dobrany przewód kominowy — przy przebudowie warto to skonsultować z kominiarzem.</p><h3>Jak dbać o żeliwne drzwiczki i szybę?</h3><p>Szybę czyści się na zimno, środkiem do szyb kominkowych albo wilgotną szmatką z odrobiną popiołu drzewnego — popiół jest łagodnym ścierniwem i radzi sobie z osadem lepiej niż większość detergentów. Żeliwa nie szoruje się na mokro: wystarczy zmieść popiół i przetrzeć suchą szmatką. Jeżeli szyba brudzi się szybko, przyczyną jest zwykle zbyt wilgotne drewno albo palenie przy mocno przymkniętym dopływie powietrza, a nie sama szyba.</p><p><strong>Drzwiczki kominkowe KAWMET są odlewane w Polsce, w zakładzie w Zadąbrowiu.</strong> Dostępność kompletu i warunki zakupu potwierdzi najbliższy przedstawiciel.</p> |  |  | 1 |  |  | 1 |  |  | https://stoves.kawmet.pl/upload/catalog/442178400/442178374/s_w15_9_4_.png, https://stoves.kawmet.pl/upload/catalog/442178400/442178374/s_drzwiczki_kominkowe_eliwne_kawmet_w15_9_4kw_620x365_1_.jpg, https://stoves.kawmet.pl/upload/catalog/442178400/442178374/s_drzwiczki_kominkowe_eliwne_kawmet_w15_9_4kw_620x365_3_.jpg, https://stoves.kawmet.pl/upload/catalog/442178400/442178374/s_drzwiczki_kominkowe_eliwne_kawmet_w15_9_4kw_620x365_2_.jpg, https://stoves.kawmet.pl/upload/catalog/442178400/442178374/s_drzwiczki_kominkowe_eliwne_kawmet_w15_9_4kw_620x365_4_.jpg, https://stoves.kawmet.pl/upload/catalog/442178400/442178374/s_drzwiczki_kominkowe_eliwne_kawmet_w15_9_4kw_620x365_5_.jpg | [10 empty] | 13,8 | 620 | 365 |  |  | cast iron |  | KAWMET | Poland | [5 empty] | 543 × 260 | [8 empty] | door frame glass ash pan
442178375 | 1620 | W00711 | KAWMET W15 (13.5 kW) (747x440) Fireplace Door | fireplace-door-kawmet-w15-13-5-kw-747x440 | Drzwiczki kominkowe żeliwne KAWMET W15 (13,5 kW) (747x440) | drzwiczki-kominkowe-zeliwne-kawmet-w15-13-5-kw-747x440 | <p><strong>KAWMET W15 (13.5 kW) (747x440)</strong> is a complete cast iron fireplace door measuring 747 × 440 mm overall, intended for the KAWMET W15 (13.5 kW) fireplace insert. The set includes the door, frame, glass and ash pan — a ready-made firebox front, not a bare leaf casting.</p><p>The door is cast from <strong>grey cast iron, grade 200</strong> — the same grade used for KAWMET insert bodies. Cast iron behaves calmly in a firebox: it expands predictably, so the frame and the leaf stay matched for years. The glazing is heat-resistant <strong>Schott ROBAX®</strong> ceramic rated to 760 °C. The set weighs 21.5 kg.</p><h3>Key features — W15</h3><ul><li>Overall dimensions 747 × 440 mm (W × H)</li><li>Main pane 652 × 314 mm — approx. 2050 cm² of visible fire</li><li>Glass: heat-resistant Schott ROBAX® ceramic rated to 760 °C</li><li>Material: grey cast iron, grade 200</li><li>Set weight 21.5 kg</li><li>Set contents: door, frame, glass, ash pan and a handle set (door handle and ash pan handle)</li><li>Fit the KAWMET W15 (13.5 kW) fireplace insert</li><li>Also used for closing open fireplaces, in tiled stoves and in masonry grills</li><li>Manufacturer: KAWMET, Poland</li></ul><h3>Which insert these doors fit</h3><p>The manufacturer assigns this set to the KAWMET W15 (13.5 kW) fireplace insert. The overall dimensions of 747 × 440 mm match the opening of that model — a door from a different KAWMET insert will not fit, as every series has its own frame outline.</p><p>If you are buying the door not as a replacement but for a masonry firebox, what decides is the size of the opening in the surround. Measure it before ordering and compare it with the overall dimensions above — picking by insert name alone does not work here.</p><h3>Efficiency, fire control, safety</h3><p>A glazed door settles three things at once. <strong>Efficiency:</strong> the pane reflects up to 35 % of the thermal radiation back into the combustion chamber, the firebox temperature rises and with it the degree to which the wood gases burn off — more heat from the same amount of wood stays in the house. <strong>Control:</strong> the air supply to the firebed can be regulated, so the fire burns as it should rather than as the chimney happens to draw. <strong>Safety:</strong> a closed firebox does not let smoke into the room and markedly reduces the risk of fire from sparks.</p><h3>Installation — a 21.5 kg set</h3><p>The set weighs 21.5 kg, which means fitting it with a second person or propping the frame while it is aligned. That mass is an advantage in use, though: the inertia of the cast iron damps the shock of closing, and once hot the casting keeps radiating heat well after the fire has died — the door then acts as another heating surface rather than just a barrier.</p><h3>What the set includes</h3><p>The set contains the <strong>door, frame, glass and ash pan</strong>, plus a handle set: the door handle and the ash pan handle. It is a complete assembly ready to be fitted — not a bare leaf casting for which the frame and glass have to be bought separately.</p><h3>Where else these doors can be fitted</h3><p>Beyond replacing the door in an existing insert, the manufacturer lists three other uses:</p><ul><li><strong>Closing an open fireplace</strong> — converting an open firebox into a closed one, the most common reason for buying a separate door.</li><li><strong>New fireplaces</strong> — the door as a ready-made front for a firebox built from scratch.</li><li><strong>Tiled stoves</strong> — replacing or completing the front of a masonry heater.</li><li><strong>Masonry grills</strong> — enclosing the firebox of a garden grill.</li></ul><p>In each of these cases what decides success is the size of the opening in the surround, not the insert model — measure it before ordering.</p><h3>How do I check whether the door fits my fireplace?</h3><p>Measure the firebox opening — clear width and height — and compare it with the door's overall dimensions: 747 × 440 mm. The frame needs something to rest on, so the opening must not be larger than the outline of the door. Replacing the door in a finished insert is simpler: the set is assigned to the KAWMET W15 (13.5 kW) model and fits without modification.</p><h3>How does ceramic glass differ from ordinary heat-resistant glass?</h3><p>The <strong>Schott ROBAX®</strong> ceramic used here withstands 760 °C and — more importantly — tolerates the sharp temperature difference between the hot centre and the cool edge at the frame. Ordinary toughened glass cracks under those conditions. Ceramic also does not lose transparency with use: a pane that looks permanently hazed is usually just fouled with soot from damp wood.</p><h3>Can these doors close an open fireplace?</h3><p>Yes — the manufacturer lists this as one of the main applications, alongside new fireplaces, tiled stoves and masonry grills. Closing an open firebox is in fact the case with the biggest gain: an open fireplace delivers only a small share of the wood's energy to the room and sends the rest up the chimney. The conditions are a matching opening size and a sound, correctly sized flue — worth consulting a chimney sweep before converting.</p><h3>How should the cast iron door and the glass be cared for?</h3><p>Clean the glass cold, with a fireplace glass cleaner or a damp cloth and a little wood ash — ash is a mild abrasive and handles the deposit better than most detergents. Do not scrub the cast iron wet: sweep the ash away and wipe with a dry cloth. If the glass fouls quickly, the cause is usually wood that is too damp or burning with the air supply throttled far down, not the glass itself.</p><p><strong>KAWMET fireplace doors are cast in Poland, at the works in Zadąbrowie.</strong> Your nearest representative will confirm availability and purchase terms.</p> | <p><strong>KAWMET W15 (13,5 kW) (747x440)</strong> to komplet żeliwnych drzwiczek kominkowych o wymiarach zewnętrznych 747 × 440 mm, przeznaczony do wkładu kominkowego KAWMET W15 (13,5 kW). W zestawie są drzwiczki, futryna, szyba i popielnik — to gotowy front paleniska, a nie sam odlew skrzydła.</p><p>Drzwiczki odlano z <strong>żeliwa szarego klasy 200</strong> — tego samego gatunku, z którego powstają korpusy wkładów KAWMET. Żeliwo pracuje w palenisku spokojnie: rozszerza się przewidywalnie, więc futryna i skrzydło pozostają dopasowane przez lata. Przeszklenie to ceramika żaroodporna <strong>Schott ROBAX®</strong> wytrzymująca 760 °C. Masa kompletu wynosi 21,5 kg.</p><h3>Najważniejsze cechy — W15</h3><ul><li>Wymiary zewnętrzne 747 × 440 mm (szer. × wys.)</li><li>Szyba główna 652 × 314 mm — ok. 2050 cm² powierzchni widocznego ognia</li><li>Szyba: ceramika żaroodporna Schott ROBAX® o odporności do 760 °C</li><li>Materiał: żeliwo szare klasy 200</li><li>Masa kompletu 21,5 kg</li><li>W komplecie: drzwiczki, futryna, szyba, popielnik oraz zestaw uchwytów (klamka i uchwyt do popielnika)</li><li>Pasują do wkładu kominkowego KAWMET W15 (13,5 kW)</li><li>Zastosowanie także przy zamykaniu otwartego kominka, w piecach kaflowych i w grillu murowanym</li><li>Producent: KAWMET, Polska</li></ul><h3>Do jakiego wkładu pasują te drzwiczki</h3><p>Producent przypisuje ten komplet do wkładu kominkowego KAWMET W15 (13,5 kW). Wymiary zewnętrzne 747 × 440 mm odpowiadają otworowi tego modelu — drzwiczki od innego wkładu KAWMET nie będą pasować, bo każda seria ma własny obrys futryny.</p><p>Jeżeli kupujesz drzwiczki nie na wymianę, lecz do paleniska murowanego, decyduje sam wymiar otworu w zabudowie. Zmierz go przed zamówieniem i porównaj z wymiarami zewnętrznymi powyżej — dobór „na oko” po nazwie wkładu w tym wypadku nie działa.</p><h3>Sprawność, kontrola ognia, bezpieczeństwo</h3><p>Przeszklone drzwiczki załatwiają trzy sprawy naraz. <strong>Sprawność:</strong> szyba odbija do 35 % promieniowania cieplnego z powrotem do komory spalania, temperatura w palenisku rośnie, a wraz z nią stopień dopalenia gazów drzewnych — z tej samej ilości drewna zostaje w domu więcej ciepła. <strong>Kontrola:</strong> dopływ powietrza do paleniska daje się regulować, więc ogień pali się tak, jak trzeba, a nie tak, jak akurat ciągnie komin. <strong>Bezpieczeństwo:</strong> zamknięte palenisko nie wypuszcza dymu do pomieszczenia i wyraźnie ogranicza ryzyko pożaru od iskier.</p><h3>Montaż — komplet o masie 21,5 kg</h3><p>Komplet waży 21,5 kg, co przy osadzaniu oznacza pracę we dwie osoby albo podparcie futryny na czas ustawienia. Ta masa to jednak zaleta w eksploatacji: bezwładność żeliwa tłumi drgania przy domykaniu, a rozgrzany odlew oddaje ciepło jeszcze długo po wygaśnięciu ognia — drzwiczki są wtedy kolejną powierzchnią grzejną, a nie tylko przegrodą.</p><h3>Co jest w komplecie</h3><p>W zestawie znajdują się <strong>drzwiczki, futryna, szyba i popielnik</strong> oraz zestaw uchwytów: klamka i uchwyt do popielnika. To komplet gotowy do osadzenia — nie sam odlew skrzydła, do którego trzeba dokupować futrynę i szybę osobno.</p><h3>Gdzie jeszcze można zamontować te drzwiczki</h3><p>Poza wymianą drzwiczek w istniejącym wkładzie producent wskazuje trzy inne zastosowania:</p><ul><li><strong>Zamknięcie otwartego kominka</strong> — przebudowa paleniska otwartego na zamknięte, czyli najczęstszy powód, dla którego kupuje się osobne drzwiczki.</li><li><strong>Nowe kominki</strong> — drzwiczki jako gotowy front paleniska murowanego od podstaw.</li><li><strong>Piece kaflowe</strong> — wymiana lub uzupełnienie frontu w piecu akumulacyjnym.</li><li><strong>Grill murowany</strong> — zabudowa paleniska grilla ogrodowego.</li></ul><p>W każdym z tych przypadków o powodzeniu decyduje wymiar otworu w zabudowie, a nie model wkładu — warto zmierzyć go przed zamówieniem.</p><h3>Jak sprawdzić, czy drzwiczki pasują do mojego kominka?</h3><p>Zmierz otwór paleniska — szerokość i wysokość w świetle zabudowy — i porównaj z wymiarami zewnętrznymi drzwiczek: 747 × 440 mm. Futryna musi mieć na czym się oprzeć, więc otwór nie może być większy od obrysu drzwiczek. Przy wymianie drzwiczek w gotowym wkładzie sprawa jest prostsza: komplet jest przypisany do modelu KAWMET W15 (13,5 kW) i pasuje bez przeróbek.</p><h3>Czym różni się szyba ceramiczna od zwykłego szkła żaroodpornego?</h3><p>Zastosowana tu ceramika <strong>Schott ROBAX®</strong> wytrzymuje 760 °C i — co ważniejsze — znosi gwałtowną różnicę temperatur między rozgrzanym środkiem a chłodną krawędzią przy futrynie. Zwykłe szkło hartowane pęka w takich warunkach. Ceramika nie zmienia też przezroczystości w miarę użytkowania: szyba, która wygląda na trwale zmatowiałą, jest zwykle po prostu zabrudzona sadzą z wilgotnego drewna.</p><h3>Czy te drzwiczki nadają się do zamknięcia otwartego kominka?</h3><p>Tak — producent wskazuje to jako jedno z podstawowych zastosowań, obok nowych kominków, pieców kaflowych i grilla murowanego. Zamknięcie otwartego paleniska jest zresztą wariantem, w którym zysk jest największy: otwarty kominek oddaje do pomieszczenia niewielką część energii z drewna, a resztę wypuszcza kominem. Warunkiem jest dopasowanie wymiaru otworu i sprawny, prawidłowo dobrany przewód kominowy — przy przebudowie warto to skonsultować z kominiarzem.</p><h3>Jak dbać o żeliwne drzwiczki i szybę?</h3><p>Szybę czyści się na zimno, środkiem do szyb kominkowych albo wilgotną szmatką z odrobiną popiołu drzewnego — popiół jest łagodnym ścierniwem i radzi sobie z osadem lepiej niż większość detergentów. Żeliwa nie szoruje się na mokro: wystarczy zmieść popiół i przetrzeć suchą szmatką. Jeżeli szyba brudzi się szybko, przyczyną jest zwykle zbyt wilgotne drewno albo palenie przy mocno przymkniętym dopływie powietrza, a nie sama szyba.</p><p><strong>Drzwiczki kominkowe KAWMET są odlewane w Polsce, w zakładzie w Zadąbrowiu.</strong> Dostępność kompletu i warunki zakupu potwierdzi najbliższy przedstawiciel.</p> |  |  | 1 |  |  | 1 |  |  | https://stoves.kawmet.pl/upload/catalog/442178400/442178375/s_w15_13_5_.png, https://stoves.kawmet.pl/upload/catalog/442178400/442178375/s_drzwiczki_kominkowe_eliwne_kawmet_w15_13_5kw_747x440_1_.jpg, https://stoves.kawmet.pl/upload/catalog/442178400/442178375/s_drzwiczki_kominkowe_eliwne_kawmet_w15_13_5kw_747x440_2_.jpg, https://stoves.kawmet.pl/upload/catalog/442178400/442178375/s_drzwiczki_kominkowe_eliwne_kawmet_w15_13_5kw_747x440_3_.jpg, https://stoves.kawmet.pl/upload/catalog/442178400/442178375/s_drzwiczki_kominkowe_eliwne_kawmet_w15_13_5kw_747x440_4_.jpg, https://stoves.kawmet.pl/upload/catalog/442178400/442178375/s_drzwiczki_kominkowe_eliwne_kawmet_w15_13_5kw_747x440_5_.jpg | [10 empty] | 21,5 | 747 | 440 |  |  | cast iron |  | KAWMET | Poland | [5 empty] | 652 × 314 | [8 empty] | door frame glass ash pan
442178376 | 1620 | W00714 | KAWMET W17 (12.3 kW) (600x492) Fireplace Door | fireplace-door-kawmet-w17-12-3-kw-600x492 | Drzwiczki kominkowe żeliwne KAWMET W17 (12,3 kW) (600x492) | drzwiczki-kominkowe-zeliwne-kawmet-w17-12-3-kw-600x492 | <p><strong>KAWMET W17 (12.3 kW) (600x492)</strong> is a complete cast iron fireplace door measuring 600 × 492 mm overall, intended for the KAWMET W17 (12.3 kW) fireplace insert. The set includes the door, frame, glass and ash pan — a ready-made firebox front, not a bare leaf casting.</p><p>The casting is made of <strong>grey cast iron, grade 200</strong> — a material that withstands repeated heating to firebox temperatures and cooling without the warping typical of thin sheet metal. The pane is heat-resistant <strong>Schott ROBAX®</strong> ceramic glass rated to 760 °C: it does not crack from temperature differences and does not haze over the seasons. Set weight — 17.6 kg.</p><h3>Key features — W17</h3><ul><li>Overall dimensions 600 × 492 mm (W × H)</li><li>Main pane 480 × 315 mm — approx. 1510 cm² of visible fire</li><li>Glass: heat-resistant Schott ROBAX® ceramic rated to 760 °C</li><li>Material: grey cast iron, grade 200</li><li>Set weight 17.6 kg</li><li>Set contents: door, frame, glass, ash pan and a handle set (door handle and ash pan handle)</li><li>Fit the KAWMET W17 (12.3 kW) fireplace insert</li><li>Also used for closing open fireplaces, in tiled stoves and in masonry grills</li><li>Manufacturer: KAWMET, Poland</li></ul><h3>Which insert these doors fit</h3><p>The manufacturer assigns this set to the KAWMET W17 (12.3 kW) fireplace insert. The overall dimensions of 600 × 492 mm match the opening of that model — a door from a different KAWMET insert will not fit, as every series has its own frame outline.</p><p>If you are buying the door not as a replacement but for a masonry firebox, what decides is the size of the opening in the surround. Measure it before ordering and compare it with the overall dimensions above — picking by insert name alone does not work here.</p><h3>What closing the firebox with a door achieves</h3><p>A closed firebox behaves differently from an open fireplace. A glazed door reflects <strong>up to 35 % of the thermal radiation back into the combustion chamber</strong>: less radiant energy passes through the glass, while the temperature inside the chamber rises markedly. A higher temperature means more complete combustion of the wood gases — higher appliance efficiency and lower fuel consumption for the same heating effect.</p><p>The second effect is practical: the air supply to the firebed can be controlled, so the intensity of the fire and the temperature are held at a chosen level instead of being left to the chimney draught. A closed firebox also means a lower fire risk and an end to smoke escaping into the room.</p><h3>Installation — a 17.6 kg set</h3><p>At 17.6 kg this is one of the lighter sets in the category: the door can be fitted without a second pair of hands, and the frame does not need propping while the mortar sets. The low weight also means less load on the hinges — which matters for how tightly the door keeps closing after a season of being opened several times a day.</p><h3>What the set includes</h3><p>The set contains the <strong>door, frame, glass and ash pan</strong>, plus a handle set: the door handle and the ash pan handle. It is a complete assembly ready to be fitted — not a bare leaf casting for which the frame and glass have to be bought separately.</p><h3>Where else these doors can be fitted</h3><p>Beyond replacing the door in an existing insert, the manufacturer lists three other uses:</p><ul><li><strong>Closing an open fireplace</strong> — converting an open firebox into a closed one, the most common reason for buying a separate door.</li><li><strong>New fireplaces</strong> — the door as a ready-made front for a firebox built from scratch.</li><li><strong>Tiled stoves</strong> — replacing or completing the front of a masonry heater.</li><li><strong>Masonry grills</strong> — enclosing the firebox of a garden grill.</li></ul><p>In each of these cases what decides success is the size of the opening in the surround, not the insert model — measure it before ordering.</p><h3>How do I check whether the door fits my fireplace?</h3><p>Measure the firebox opening — clear width and height — and compare it with the door's overall dimensions: 600 × 492 mm. The frame needs something to rest on, so the opening must not be larger than the outline of the door. Replacing the door in a finished insert is simpler: the set is assigned to the KAWMET W17 (12.3 kW) model and fits without modification.</p><h3>How does ceramic glass differ from ordinary heat-resistant glass?</h3><p>The <strong>Schott ROBAX®</strong> ceramic used here withstands 760 °C and — more importantly — tolerates the sharp temperature difference between the hot centre and the cool edge at the frame. Ordinary toughened glass cracks under those conditions. Ceramic also does not lose transparency with use: a pane that looks permanently hazed is usually just fouled with soot from damp wood.</p><h3>Can these doors close an open fireplace?</h3><p>Yes — the manufacturer lists this as one of the main applications, alongside new fireplaces, tiled stoves and masonry grills. Closing an open firebox is in fact the case with the biggest gain: an open fireplace delivers only a small share of the wood's energy to the room and sends the rest up the chimney. The conditions are a matching opening size and a sound, correctly sized flue — worth consulting a chimney sweep before converting.</p><h3>How should the cast iron door and the glass be cared for?</h3><p>Clean the glass cold, with a fireplace glass cleaner or a damp cloth and a little wood ash — ash is a mild abrasive and handles the deposit better than most detergents. Do not scrub the cast iron wet: sweep the ash away and wipe with a dry cloth. If the glass fouls quickly, the cause is usually wood that is too damp or burning with the air supply throttled far down, not the glass itself.</p><p><strong>KAWMET fireplace doors are cast in Poland, at the works in Zadąbrowie.</strong> Your nearest representative will confirm availability and purchase terms.</p> | <p><strong>KAWMET W17 (12,3 kW) (600x492)</strong> to komplet żeliwnych drzwiczek kominkowych o wymiarach zewnętrznych 600 × 492 mm, przeznaczony do wkładu kominkowego KAWMET W17 (12,3 kW). W zestawie są drzwiczki, futryna, szyba i popielnik — to gotowy front paleniska, a nie sam odlew skrzydła.</p><p>Odlew wykonano z <strong>żeliwa szarego klasy 200</strong> — materiału, który znosi wielokrotne nagrzewanie do temperatur paleniska i stygnięcie bez odkształceń typowych dla cienkiej blachy. Szyba to ceramika żaroodporna <strong>Schott ROBAX®</strong> o odporności do 760 °C: nie pęka od różnicy temperatur i nie matowieje z upływem sezonów. Masa kompletu — 17,6 kg.</p><h3>Najważniejsze cechy — W17</h3><ul><li>Wymiary zewnętrzne 600 × 492 mm (szer. × wys.)</li><li>Szyba główna 480 × 315 mm — ok. 1510 cm² powierzchni widocznego ognia</li><li>Szyba: ceramika żaroodporna Schott ROBAX® o odporności do 760 °C</li><li>Materiał: żeliwo szare klasy 200</li><li>Masa kompletu 17,6 kg</li><li>W komplecie: drzwiczki, futryna, szyba, popielnik oraz zestaw uchwytów (klamka i uchwyt do popielnika)</li><li>Pasują do wkładu kominkowego KAWMET W17 (12,3 kW)</li><li>Zastosowanie także przy zamykaniu otwartego kominka, w piecach kaflowych i w grillu murowanym</li><li>Producent: KAWMET, Polska</li></ul><h3>Do jakiego wkładu pasują te drzwiczki</h3><p>Producent przypisuje ten komplet do wkładu kominkowego KAWMET W17 (12,3 kW). Wymiary zewnętrzne 600 × 492 mm odpowiadają otworowi tego modelu — drzwiczki od innego wkładu KAWMET nie będą pasować, bo każda seria ma własny obrys futryny.</p><p>Jeżeli kupujesz drzwiczki nie na wymianę, lecz do paleniska murowanego, decyduje sam wymiar otworu w zabudowie. Zmierz go przed zamówieniem i porównaj z wymiarami zewnętrznymi powyżej — dobór „na oko” po nazwie wkładu w tym wypadku nie działa.</p><h3>Co daje zamknięcie paleniska drzwiczkami</h3><p>Zamknięte palenisko pracuje inaczej niż otwarty kominek. Przeszklone drzwiczki odbijają <strong>do 35 % promieniowania cieplnego z powrotem do komory spalania</strong>: przez szybę przechodzi mniej energii promieniowania, za to temperatura wewnątrz komory wyraźnie rośnie. Wyższa temperatura oznacza pełniejsze spalanie gazów drzewnych, a więc wyższą sprawność urządzenia i mniejsze zużycie opału przy tym samym efekcie grzewczym.</p><p>Drugi efekt jest praktyczny: dopływ powietrza do paleniska daje się kontrolować, więc intensywność ognia i temperaturę utrzymuje się na zadanym poziomie zamiast zdawać się na ciąg komina. Zamknięte palenisko to też mniejsze ryzyko pożaru i koniec z dymem wydostającym się do pomieszczenia.</p><h3>Montaż — komplet o masie 17,6 kg</h3><p>Przy 17,6 kg jest to jeden z lżejszych kompletów w tej kategorii: drzwiczki osadza się bez pomocy drugiej osoby, a futryna nie wymaga podparcia na czas wiązania zaprawy. Niska masa przekłada się też na mniejsze obciążenie zawiasów — przy drzwiczkach otwieranych kilka razy dziennie przez cały sezon ma to znaczenie dla trwałości domknięcia.</p><h3>Co jest w komplecie</h3><p>W zestawie znajdują się <strong>drzwiczki, futryna, szyba i popielnik</strong> oraz zestaw uchwytów: klamka i uchwyt do popielnika. To komplet gotowy do osadzenia — nie sam odlew skrzydła, do którego trzeba dokupować futrynę i szybę osobno.</p><h3>Gdzie jeszcze można zamontować te drzwiczki</h3><p>Poza wymianą drzwiczek w istniejącym wkładzie producent wskazuje trzy inne zastosowania:</p><ul><li><strong>Zamknięcie otwartego kominka</strong> — przebudowa paleniska otwartego na zamknięte, czyli najczęstszy powód, dla którego kupuje się osobne drzwiczki.</li><li><strong>Nowe kominki</strong> — drzwiczki jako gotowy front paleniska murowanego od podstaw.</li><li><strong>Piece kaflowe</strong> — wymiana lub uzupełnienie frontu w piecu akumulacyjnym.</li><li><strong>Grill murowany</strong> — zabudowa paleniska grilla ogrodowego.</li></ul><p>W każdym z tych przypadków o powodzeniu decyduje wymiar otworu w zabudowie, a nie model wkładu — warto zmierzyć go przed zamówieniem.</p><h3>Jak sprawdzić, czy drzwiczki pasują do mojego kominka?</h3><p>Zmierz otwór paleniska — szerokość i wysokość w świetle zabudowy — i porównaj z wymiarami zewnętrznymi drzwiczek: 600 × 492 mm. Futryna musi mieć na czym się oprzeć, więc otwór nie może być większy od obrysu drzwiczek. Przy wymianie drzwiczek w gotowym wkładzie sprawa jest prostsza: komplet jest przypisany do modelu KAWMET W17 (12,3 kW) i pasuje bez przeróbek.</p><h3>Czym różni się szyba ceramiczna od zwykłego szkła żaroodpornego?</h3><p>Zastosowana tu ceramika <strong>Schott ROBAX®</strong> wytrzymuje 760 °C i — co ważniejsze — znosi gwałtowną różnicę temperatur między rozgrzanym środkiem a chłodną krawędzią przy futrynie. Zwykłe szkło hartowane pęka w takich warunkach. Ceramika nie zmienia też przezroczystości w miarę użytkowania: szyba, która wygląda na trwale zmatowiałą, jest zwykle po prostu zabrudzona sadzą z wilgotnego drewna.</p><h3>Czy te drzwiczki nadają się do zamknięcia otwartego kominka?</h3><p>Tak — producent wskazuje to jako jedno z podstawowych zastosowań, obok nowych kominków, pieców kaflowych i grilla murowanego. Zamknięcie otwartego paleniska jest zresztą wariantem, w którym zysk jest największy: otwarty kominek oddaje do pomieszczenia niewielką część energii z drewna, a resztę wypuszcza kominem. Warunkiem jest dopasowanie wymiaru otworu i sprawny, prawidłowo dobrany przewód kominowy — przy przebudowie warto to skonsultować z kominiarzem.</p><h3>Jak dbać o żeliwne drzwiczki i szybę?</h3><p>Szybę czyści się na zimno, środkiem do szyb kominkowych albo wilgotną szmatką z odrobiną popiołu drzewnego — popiół jest łagodnym ścierniwem i radzi sobie z osadem lepiej niż większość detergentów. Żeliwa nie szoruje się na mokro: wystarczy zmieść popiół i przetrzeć suchą szmatką. Jeżeli szyba brudzi się szybko, przyczyną jest zwykle zbyt wilgotne drewno albo palenie przy mocno przymkniętym dopływie powietrza, a nie sama szyba.</p><p><strong>Drzwiczki kominkowe KAWMET są odlewane w Polsce, w zakładzie w Zadąbrowiu.</strong> Dostępność kompletu i warunki zakupu potwierdzi najbliższy przedstawiciel.</p> |  |  | 1 |  |  | 1 |  |  | https://stoves.kawmet.pl/upload/catalog/442178400/442178376/s_w17.png, https://stoves.kawmet.pl/upload/catalog/442178400/442178376/s_drzwiczki_kominkowe_eliwne_kawmet_w17_12_3kw_600x492_1_.jpg, https://stoves.kawmet.pl/upload/catalog/442178400/442178376/s_drzwiczki_kominkowe_eliwne_kawmet_w17_12_3kw_600x492_2_.jpg, https://stoves.kawmet.pl/upload/catalog/442178400/442178376/s_drzwiczki_kominkowe_eliwne_kawmet_w17_12_3kw_600x492_3_.jpg, https://stoves.kawmet.pl/upload/catalog/442178400/442178376/s_drzwiczki_kominkowe_eliwne_kawmet_w17_12_3kw_600x492_4_.jpg, https://stoves.kawmet.pl/upload/catalog/442178400/442178376/s_drzwiczki_kominkowe_eliwne_kawmet_w17_12_3kw_600x492_5_.jpg | [10 empty] | 17,6 | 600 | 492 |  |  | cast iron |  | KAWMET | Poland | [5 empty] | 480 × 315 | [8 empty] | door frame glass ash pan
442178377 | 1620 | W00715 | KAWMET W17 Decor (12.3 kW) (600x492) Fireplace Door | fireplace-door-kawmet-w17-decor-12-3-kw-600x492 | Drzwiczki kominkowe żeliwne KAWMET W17 Decor (12,3 kW) (600x492) | drzwiczki-kominkowe-zeliwne-kawmet-w17-decor-12-3-kw-600x492 | <p><strong>KAWMET W17 Decor (12.3 kW) (600x492)</strong> is a complete cast iron fireplace door measuring 600 × 492 mm overall, intended for the KAWMET W17 Decor (12.3 kW) fireplace insert. The set includes the door, frame, glass and ash pan — a ready-made firebox front, not a bare leaf casting.</p><p>The material is <strong>grey cast iron, grade 200</strong>. In a fireplace door what matters is not impact strength but resistance to the cycle: heating to several hundred degrees and cooling down, repeated hundreds of times a season. Cast iron takes this without the warping that stops sheet-metal doors from closing tightly. The pane is <strong>Schott ROBAX®</strong> ceramic glass rated to 760 °C. The set weighs 19.6 kg.</p><h3>Key features — W17 Decor</h3><ul><li>Overall dimensions 600 × 492 mm (W × H)</li><li>Main pane 480 × 315 mm — approx. 1510 cm² of visible fire</li><li>Glass: heat-resistant Schott ROBAX® ceramic rated to 760 °C</li><li>Material: grey cast iron, grade 200</li><li>Set weight 19.6 kg</li><li>Set contents: door, frame, glass, ash pan and a handle set (door handle and ash pan handle)</li><li>Fit the KAWMET W17 Decor (12.3 kW) fireplace insert</li><li>Also used for closing open fireplaces, in tiled stoves and in masonry grills</li><li>Manufacturer: KAWMET, Poland</li></ul><h3>Which insert these doors fit</h3><p>The manufacturer assigns this set to the KAWMET W17 Decor (12.3 kW) fireplace insert. The overall dimensions of 600 × 492 mm match the opening of that model — a door from a different KAWMET insert will not fit, as every series has its own frame outline.</p><p>If you are buying the door not as a replacement but for a masonry firebox, what decides is the size of the opening in the surround. Measure it before ordering and compare it with the overall dimensions above — picking by insert name alone does not work here.</p><h3>Why a closed firebox heats more economically</h3><p>In an open fireplace most of the heat escapes up the chimney with the flue gases, and combustion air is drawn from the room with no control at all. A glazed door changes both. The pane reflects <strong>up to 35 % of the thermal radiation back into the combustion chamber</strong>, raising the temperature in the firebox — which is the condition for the wood gases to burn off rather than escape up the flue unburnt.</p><p>The result is higher efficiency and lower wood consumption for the same heating effect. On top of that comes control: throttling the air supply sets the intensity of the fire and holds the required temperature — something an open firebox cannot do. And the basic point: a closed firebox does not let smoke or sparks into the room.</p><h3>Installation — a 19.6 kg set</h3><p>At 19.6 kg this is one of the lighter sets in the category: the door can be fitted without a second pair of hands, and the frame does not need propping while the mortar sets. The low weight also means less load on the hinges — which matters for how tightly the door keeps closing after a season of being opened several times a day.</p><h3>What the set includes</h3><p>The set contains the <strong>door, frame, glass and ash pan</strong>, plus a handle set: the door handle and the ash pan handle. It is a complete assembly ready to be fitted — not a bare leaf casting for which the frame and glass have to be bought separately.</p><h3>Where else these doors can be fitted</h3><p>Beyond replacing the door in an existing insert, the manufacturer lists three other uses:</p><ul><li><strong>Closing an open fireplace</strong> — converting an open firebox into a closed one, the most common reason for buying a separate door.</li><li><strong>New fireplaces</strong> — the door as a ready-made front for a firebox built from scratch.</li><li><strong>Tiled stoves</strong> — replacing or completing the front of a masonry heater.</li><li><strong>Masonry grills</strong> — enclosing the firebox of a garden grill.</li></ul><p>In each of these cases what decides success is the size of the opening in the surround, not the insert model — measure it before ordering.</p><h3>How do I check whether the door fits my fireplace?</h3><p>Measure the firebox opening — clear width and height — and compare it with the door's overall dimensions: 600 × 492 mm. The frame needs something to rest on, so the opening must not be larger than the outline of the door. Replacing the door in a finished insert is simpler: the set is assigned to the KAWMET W17 Decor (12.3 kW) model and fits without modification.</p><h3>How does ceramic glass differ from ordinary heat-resistant glass?</h3><p>The <strong>Schott ROBAX®</strong> ceramic used here withstands 760 °C and — more importantly — tolerates the sharp temperature difference between the hot centre and the cool edge at the frame. Ordinary toughened glass cracks under those conditions. Ceramic also does not lose transparency with use: a pane that looks permanently hazed is usually just fouled with soot from damp wood.</p><h3>Can these doors close an open fireplace?</h3><p>Yes — the manufacturer lists this as one of the main applications, alongside new fireplaces, tiled stoves and masonry grills. Closing an open firebox is in fact the case with the biggest gain: an open fireplace delivers only a small share of the wood's energy to the room and sends the rest up the chimney. The conditions are a matching opening size and a sound, correctly sized flue — worth consulting a chimney sweep before converting.</p><h3>How should the cast iron door and the glass be cared for?</h3><p>Clean the glass cold, with a fireplace glass cleaner or a damp cloth and a little wood ash — ash is a mild abrasive and handles the deposit better than most detergents. Do not scrub the cast iron wet: sweep the ash away and wipe with a dry cloth. If the glass fouls quickly, the cause is usually wood that is too damp or burning with the air supply throttled far down, not the glass itself.</p><p><strong>KAWMET fireplace doors are cast in Poland, at the works in Zadąbrowie.</strong> Your nearest representative will confirm availability and purchase terms.</p> | <p><strong>KAWMET W17 Decor (12,3 kW) (600x492)</strong> to komplet żeliwnych drzwiczek kominkowych o wymiarach zewnętrznych 600 × 492 mm, przeznaczony do wkładu kominkowego KAWMET W17 Decor (12,3 kW). W zestawie są drzwiczki, futryna, szyba i popielnik — to gotowy front paleniska, a nie sam odlew skrzydła.</p><p>Materiałem jest <strong>żeliwo szare klasy 200</strong>. W drzwiczkach kominkowych liczy się nie wytrzymałość na uderzenie, lecz odporność na cykl: rozgrzanie do kilkuset stopni i wystygnięcie, powtórzone kilkaset razy w sezonie. Żeliwo znosi to bez wypaczeń, przez które blaszane drzwiczki przestają domykać się szczelnie. Szybę stanowi ceramika <strong>Schott ROBAX®</strong> odporna do 760 °C. Komplet waży 19,6 kg.</p><h3>Najważniejsze cechy — W17 Decor</h3><ul><li>Wymiary zewnętrzne 600 × 492 mm (szer. × wys.)</li><li>Szyba główna 480 × 315 mm — ok. 1510 cm² powierzchni widocznego ognia</li><li>Szyba: ceramika żaroodporna Schott ROBAX® o odporności do 760 °C</li><li>Materiał: żeliwo szare klasy 200</li><li>Masa kompletu 19,6 kg</li><li>W komplecie: drzwiczki, futryna, szyba, popielnik oraz zestaw uchwytów (klamka i uchwyt do popielnika)</li><li>Pasują do wkładu kominkowego KAWMET W17 Decor (12,3 kW)</li><li>Zastosowanie także przy zamykaniu otwartego kominka, w piecach kaflowych i w grillu murowanym</li><li>Producent: KAWMET, Polska</li></ul><h3>Do jakiego wkładu pasują te drzwiczki</h3><p>Producent przypisuje ten komplet do wkładu kominkowego KAWMET W17 Decor (12,3 kW). Wymiary zewnętrzne 600 × 492 mm odpowiadają otworowi tego modelu — drzwiczki od innego wkładu KAWMET nie będą pasować, bo każda seria ma własny obrys futryny.</p><p>Jeżeli kupujesz drzwiczki nie na wymianę, lecz do paleniska murowanego, decyduje sam wymiar otworu w zabudowie. Zmierz go przed zamówieniem i porównaj z wymiarami zewnętrznymi powyżej — dobór „na oko” po nazwie wkładu w tym wypadku nie działa.</p><h3>Dlaczego zamknięte palenisko grzeje oszczędniej</h3><p>W otwartym kominku większość ciepła ucieka kominem razem ze spalinami, a powietrze do spalania zasysane jest z pomieszczenia bez żadnej kontroli. Przeszklone drzwiczki zmieniają obie te rzeczy. Szyba odbija <strong>do 35 % promieniowania cieplnego z powrotem do komory spalania</strong>, przez co temperatura w palenisku rośnie — a to warunek, żeby gazy drzewne dopaliły się, zamiast ujść niespalone do komina.</p><p>Efektem jest wyższa sprawność i mniejsze zużycie drewna przy tym samym efekcie grzewczym. Do tego dochodzi kontrola: przymykając dopływ powietrza, ustawia się intensywność ognia i utrzymuje wymaganą temperaturę — czego przy otwartym palenisku zrobić się nie da. I rzecz podstawowa: zamknięte palenisko nie wypuszcza dymu ani iskier do pomieszczenia.</p><h3>Montaż — komplet o masie 19,6 kg</h3><p>Przy 19,6 kg jest to jeden z lżejszych kompletów w tej kategorii: drzwiczki osadza się bez pomocy drugiej osoby, a futryna nie wymaga podparcia na czas wiązania zaprawy. Niska masa przekłada się też na mniejsze obciążenie zawiasów — przy drzwiczkach otwieranych kilka razy dziennie przez cały sezon ma to znaczenie dla trwałości domknięcia.</p><h3>Co jest w komplecie</h3><p>W zestawie znajdują się <strong>drzwiczki, futryna, szyba i popielnik</strong> oraz zestaw uchwytów: klamka i uchwyt do popielnika. To komplet gotowy do osadzenia — nie sam odlew skrzydła, do którego trzeba dokupować futrynę i szybę osobno.</p><h3>Gdzie jeszcze można zamontować te drzwiczki</h3><p>Poza wymianą drzwiczek w istniejącym wkładzie producent wskazuje trzy inne zastosowania:</p><ul><li><strong>Zamknięcie otwartego kominka</strong> — przebudowa paleniska otwartego na zamknięte, czyli najczęstszy powód, dla którego kupuje się osobne drzwiczki.</li><li><strong>Nowe kominki</strong> — drzwiczki jako gotowy front paleniska murowanego od podstaw.</li><li><strong>Piece kaflowe</strong> — wymiana lub uzupełnienie frontu w piecu akumulacyjnym.</li><li><strong>Grill murowany</strong> — zabudowa paleniska grilla ogrodowego.</li></ul><p>W każdym z tych przypadków o powodzeniu decyduje wymiar otworu w zabudowie, a nie model wkładu — warto zmierzyć go przed zamówieniem.</p><h3>Jak sprawdzić, czy drzwiczki pasują do mojego kominka?</h3><p>Zmierz otwór paleniska — szerokość i wysokość w świetle zabudowy — i porównaj z wymiarami zewnętrznymi drzwiczek: 600 × 492 mm. Futryna musi mieć na czym się oprzeć, więc otwór nie może być większy od obrysu drzwiczek. Przy wymianie drzwiczek w gotowym wkładzie sprawa jest prostsza: komplet jest przypisany do modelu KAWMET W17 Decor (12,3 kW) i pasuje bez przeróbek.</p><h3>Czym różni się szyba ceramiczna od zwykłego szkła żaroodpornego?</h3><p>Zastosowana tu ceramika <strong>Schott ROBAX®</strong> wytrzymuje 760 °C i — co ważniejsze — znosi gwałtowną różnicę temperatur między rozgrzanym środkiem a chłodną krawędzią przy futrynie. Zwykłe szkło hartowane pęka w takich warunkach. Ceramika nie zmienia też przezroczystości w miarę użytkowania: szyba, która wygląda na trwale zmatowiałą, jest zwykle po prostu zabrudzona sadzą z wilgotnego drewna.</p><h3>Czy te drzwiczki nadają się do zamknięcia otwartego kominka?</h3><p>Tak — producent wskazuje to jako jedno z podstawowych zastosowań, obok nowych kominków, pieców kaflowych i grilla murowanego. Zamknięcie otwartego paleniska jest zresztą wariantem, w którym zysk jest największy: otwarty kominek oddaje do pomieszczenia niewielką część energii z drewna, a resztę wypuszcza kominem. Warunkiem jest dopasowanie wymiaru otworu i sprawny, prawidłowo dobrany przewód kominowy — przy przebudowie warto to skonsultować z kominiarzem.</p><h3>Jak dbać o żeliwne drzwiczki i szybę?</h3><p>Szybę czyści się na zimno, środkiem do szyb kominkowych albo wilgotną szmatką z odrobiną popiołu drzewnego — popiół jest łagodnym ścierniwem i radzi sobie z osadem lepiej niż większość detergentów. Żeliwa nie szoruje się na mokro: wystarczy zmieść popiół i przetrzeć suchą szmatką. Jeżeli szyba brudzi się szybko, przyczyną jest zwykle zbyt wilgotne drewno albo palenie przy mocno przymkniętym dopływie powietrza, a nie sama szyba.</p><p><strong>Drzwiczki kominkowe KAWMET są odlewane w Polsce, w zakładzie w Zadąbrowiu.</strong> Dostępność kompletu i warunki zakupu potwierdzi najbliższy przedstawiciel.</p> |  |  | 1 |  |  | 1 |  |  | https://stoves.kawmet.pl/upload/catalog/442178400/442178377/s_w17_decor.png, https://stoves.kawmet.pl/upload/catalog/442178400/442178377/s_drzwiczki_kominkowe_eliwne_kawmet_w17_decor_12_3kw_600x492_1_.jpg, https://stoves.kawmet.pl/upload/catalog/442178400/442178377/s_drzwiczki_kominkowe_eliwne_kawmet_w17_decor_12_3kw_600x492_2_.jpg, https://stoves.kawmet.pl/upload/catalog/442178400/442178377/s_drzwiczki_kominkowe_eliwne_kawmet_w17_decor_12_3kw_600x492_3_.jpg, https://stoves.kawmet.pl/upload/catalog/442178400/442178377/s_drzwiczki_kominkowe_eliwne_kawmet_w17_decor_12_3kw_600x492_4_.jpg, https://stoves.kawmet.pl/upload/catalog/442178400/442178377/s_drzwiczki_kominkowe_eliwne_kawmet_w17_decor_12_3kw_600x492_5_.jpg | [10 empty] | 19,6 | 600 | 492 |  |  | cast iron |  | KAWMET | Poland | [5 empty] | 480 × 315 | [8 empty] | door frame glass ash pan
442178378 | 1620 | W00716 | KAWMET W17 (16.1 kW) (660x515) Fireplace Door | fireplace-door-kawmet-w17-16-1-kw-660x515 | Drzwiczki kominkowe żeliwne KAWMET W17 (16,1 kW) (660x515) | drzwiczki-kominkowe-zeliwne-kawmet-w17-16-1-kw-660x515 | <p><strong>KAWMET W17 (16.1 kW) (660x515)</strong> is a complete cast iron fireplace door measuring 660 × 515 mm overall, intended for the KAWMET W17 (16.1 kW) fireplace insert. The set includes the door, frame, glass and ash pan — a ready-made firebox front, not a bare leaf casting.</p><p>The door is cast from <strong>grey cast iron, grade 200</strong> — the same grade used for KAWMET insert bodies. Cast iron behaves calmly in a firebox: it expands predictably, so the frame and the leaf stay matched for years. The glazing is heat-resistant <strong>Schott ROBAX®</strong> ceramic rated to 760 °C. The set weighs 24.6 kg.</p><h3>Key features — W17</h3><ul><li>Overall dimensions 660 × 515 mm (W × H)</li><li>Main pane 570 × 370 mm — approx. 2110 cm² of visible fire</li><li>Glass: heat-resistant Schott ROBAX® ceramic rated to 760 °C</li><li>Material: grey cast iron, grade 200</li><li>Set weight 24.6 kg</li><li>Set contents: door, frame, glass, ash pan and a handle set (door handle and ash pan handle)</li><li>Fit the KAWMET W17 (16.1 kW) fireplace insert</li><li>Also used for closing open fireplaces, in tiled stoves and in masonry grills</li><li>Manufacturer: KAWMET, Poland</li></ul><h3>Which insert these doors fit</h3><p>The manufacturer assigns this set to the KAWMET W17 (16.1 kW) fireplace insert. The overall dimensions of 660 × 515 mm match the opening of that model — a door from a different KAWMET insert will not fit, as every series has its own frame outline.</p><p>If you are buying the door not as a replacement but for a masonry firebox, what decides is the size of the opening in the surround. Measure it before ordering and compare it with the overall dimensions above — picking by insert name alone does not work here.</p><h3>Efficiency, fire control, safety</h3><p>A glazed door settles three things at once. <strong>Efficiency:</strong> the pane reflects up to 35 % of the thermal radiation back into the combustion chamber, the firebox temperature rises and with it the degree to which the wood gases burn off — more heat from the same amount of wood stays in the house. <strong>Control:</strong> the air supply to the firebed can be regulated, so the fire burns as it should rather than as the chimney happens to draw. <strong>Safety:</strong> a closed firebox does not let smoke into the room and markedly reduces the risk of fire from sparks.</p><h3>Installation — a 24.6 kg set</h3><p>The set weighs 24.6 kg, which means fitting it with a second person or propping the frame while it is aligned. That mass is an advantage in use, though: the inertia of the cast iron damps the shock of closing, and once hot the casting keeps radiating heat well after the fire has died — the door then acts as another heating surface rather than just a barrier.</p><h3>What the set includes</h3><p>The set contains the <strong>door, frame, glass and ash pan</strong>, plus a handle set: the door handle and the ash pan handle. It is a complete assembly ready to be fitted — not a bare leaf casting for which the frame and glass have to be bought separately.</p><h3>Where else these doors can be fitted</h3><p>Beyond replacing the door in an existing insert, the manufacturer lists three other uses:</p><ul><li><strong>Closing an open fireplace</strong> — converting an open firebox into a closed one, the most common reason for buying a separate door.</li><li><strong>New fireplaces</strong> — the door as a ready-made front for a firebox built from scratch.</li><li><strong>Tiled stoves</strong> — replacing or completing the front of a masonry heater.</li><li><strong>Masonry grills</strong> — enclosing the firebox of a garden grill.</li></ul><p>In each of these cases what decides success is the size of the opening in the surround, not the insert model — measure it before ordering.</p><h3>How do I check whether the door fits my fireplace?</h3><p>Measure the firebox opening — clear width and height — and compare it with the door's overall dimensions: 660 × 515 mm. The frame needs something to rest on, so the opening must not be larger than the outline of the door. Replacing the door in a finished insert is simpler: the set is assigned to the KAWMET W17 (16.1 kW) model and fits without modification.</p><h3>How does ceramic glass differ from ordinary heat-resistant glass?</h3><p>The <strong>Schott ROBAX®</strong> ceramic used here withstands 760 °C and — more importantly — tolerates the sharp temperature difference between the hot centre and the cool edge at the frame. Ordinary toughened glass cracks under those conditions. Ceramic also does not lose transparency with use: a pane that looks permanently hazed is usually just fouled with soot from damp wood.</p><h3>Can these doors close an open fireplace?</h3><p>Yes — the manufacturer lists this as one of the main applications, alongside new fireplaces, tiled stoves and masonry grills. Closing an open firebox is in fact the case with the biggest gain: an open fireplace delivers only a small share of the wood's energy to the room and sends the rest up the chimney. The conditions are a matching opening size and a sound, correctly sized flue — worth consulting a chimney sweep before converting.</p><h3>How should the cast iron door and the glass be cared for?</h3><p>Clean the glass cold, with a fireplace glass cleaner or a damp cloth and a little wood ash — ash is a mild abrasive and handles the deposit better than most detergents. Do not scrub the cast iron wet: sweep the ash away and wipe with a dry cloth. If the glass fouls quickly, the cause is usually wood that is too damp or burning with the air supply throttled far down, not the glass itself.</p><p><strong>KAWMET fireplace doors are cast in Poland, at the works in Zadąbrowie.</strong> Your nearest representative will confirm availability and purchase terms.</p> | <p><strong>KAWMET W17 (16,1 kW) (660x515)</strong> to komplet żeliwnych drzwiczek kominkowych o wymiarach zewnętrznych 660 × 515 mm, przeznaczony do wkładu kominkowego KAWMET W17 (16,1 kW). W zestawie są drzwiczki, futryna, szyba i popielnik — to gotowy front paleniska, a nie sam odlew skrzydła.</p><p>Drzwiczki odlano z <strong>żeliwa szarego klasy 200</strong> — tego samego gatunku, z którego powstają korpusy wkładów KAWMET. Żeliwo pracuje w palenisku spokojnie: rozszerza się przewidywalnie, więc futryna i skrzydło pozostają dopasowane przez lata. Przeszklenie to ceramika żaroodporna <strong>Schott ROBAX®</strong> wytrzymująca 760 °C. Masa kompletu wynosi 24,6 kg.</p><h3>Najważniejsze cechy — W17</h3><ul><li>Wymiary zewnętrzne 660 × 515 mm (szer. × wys.)</li><li>Szyba główna 570 × 370 mm — ok. 2110 cm² powierzchni widocznego ognia</li><li>Szyba: ceramika żaroodporna Schott ROBAX® o odporności do 760 °C</li><li>Materiał: żeliwo szare klasy 200</li><li>Masa kompletu 24,6 kg</li><li>W komplecie: drzwiczki, futryna, szyba, popielnik oraz zestaw uchwytów (klamka i uchwyt do popielnika)</li><li>Pasują do wkładu kominkowego KAWMET W17 (16,1 kW)</li><li>Zastosowanie także przy zamykaniu otwartego kominka, w piecach kaflowych i w grillu murowanym</li><li>Producent: KAWMET, Polska</li></ul><h3>Do jakiego wkładu pasują te drzwiczki</h3><p>Producent przypisuje ten komplet do wkładu kominkowego KAWMET W17 (16,1 kW). Wymiary zewnętrzne 660 × 515 mm odpowiadają otworowi tego modelu — drzwiczki od innego wkładu KAWMET nie będą pasować, bo każda seria ma własny obrys futryny.</p><p>Jeżeli kupujesz drzwiczki nie na wymianę, lecz do paleniska murowanego, decyduje sam wymiar otworu w zabudowie. Zmierz go przed zamówieniem i porównaj z wymiarami zewnętrznymi powyżej — dobór „na oko” po nazwie wkładu w tym wypadku nie działa.</p><h3>Sprawność, kontrola ognia, bezpieczeństwo</h3><p>Przeszklone drzwiczki załatwiają trzy sprawy naraz. <strong>Sprawność:</strong> szyba odbija do 35 % promieniowania cieplnego z powrotem do komory spalania, temperatura w palenisku rośnie, a wraz z nią stopień dopalenia gazów drzewnych — z tej samej ilości drewna zostaje w domu więcej ciepła. <strong>Kontrola:</strong> dopływ powietrza do paleniska daje się regulować, więc ogień pali się tak, jak trzeba, a nie tak, jak akurat ciągnie komin. <strong>Bezpieczeństwo:</strong> zamknięte palenisko nie wypuszcza dymu do pomieszczenia i wyraźnie ogranicza ryzyko pożaru od iskier.</p><h3>Montaż — komplet o masie 24,6 kg</h3><p>Komplet waży 24,6 kg, co przy osadzaniu oznacza pracę we dwie osoby albo podparcie futryny na czas ustawienia. Ta masa to jednak zaleta w eksploatacji: bezwładność żeliwa tłumi drgania przy domykaniu, a rozgrzany odlew oddaje ciepło jeszcze długo po wygaśnięciu ognia — drzwiczki są wtedy kolejną powierzchnią grzejną, a nie tylko przegrodą.</p><h3>Co jest w komplecie</h3><p>W zestawie znajdują się <strong>drzwiczki, futryna, szyba i popielnik</strong> oraz zestaw uchwytów: klamka i uchwyt do popielnika. To komplet gotowy do osadzenia — nie sam odlew skrzydła, do którego trzeba dokupować futrynę i szybę osobno.</p><h3>Gdzie jeszcze można zamontować te drzwiczki</h3><p>Poza wymianą drzwiczek w istniejącym wkładzie producent wskazuje trzy inne zastosowania:</p><ul><li><strong>Zamknięcie otwartego kominka</strong> — przebudowa paleniska otwartego na zamknięte, czyli najczęstszy powód, dla którego kupuje się osobne drzwiczki.</li><li><strong>Nowe kominki</strong> — drzwiczki jako gotowy front paleniska murowanego od podstaw.</li><li><strong>Piece kaflowe</strong> — wymiana lub uzupełnienie frontu w piecu akumulacyjnym.</li><li><strong>Grill murowany</strong> — zabudowa paleniska grilla ogrodowego.</li></ul><p>W każdym z tych przypadków o powodzeniu decyduje wymiar otworu w zabudowie, a nie model wkładu — warto zmierzyć go przed zamówieniem.</p><h3>Jak sprawdzić, czy drzwiczki pasują do mojego kominka?</h3><p>Zmierz otwór paleniska — szerokość i wysokość w świetle zabudowy — i porównaj z wymiarami zewnętrznymi drzwiczek: 660 × 515 mm. Futryna musi mieć na czym się oprzeć, więc otwór nie może być większy od obrysu drzwiczek. Przy wymianie drzwiczek w gotowym wkładzie sprawa jest prostsza: komplet jest przypisany do modelu KAWMET W17 (16,1 kW) i pasuje bez przeróbek.</p><h3>Czym różni się szyba ceramiczna od zwykłego szkła żaroodpornego?</h3><p>Zastosowana tu ceramika <strong>Schott ROBAX®</strong> wytrzymuje 760 °C i — co ważniejsze — znosi gwałtowną różnicę temperatur między rozgrzanym środkiem a chłodną krawędzią przy futrynie. Zwykłe szkło hartowane pęka w takich warunkach. Ceramika nie zmienia też przezroczystości w miarę użytkowania: szyba, która wygląda na trwale zmatowiałą, jest zwykle po prostu zabrudzona sadzą z wilgotnego drewna.</p><h3>Czy te drzwiczki nadają się do zamknięcia otwartego kominka?</h3><p>Tak — producent wskazuje to jako jedno z podstawowych zastosowań, obok nowych kominków, pieców kaflowych i grilla murowanego. Zamknięcie otwartego paleniska jest zresztą wariantem, w którym zysk jest największy: otwarty kominek oddaje do pomieszczenia niewielką część energii z drewna, a resztę wypuszcza kominem. Warunkiem jest dopasowanie wymiaru otworu i sprawny, prawidłowo dobrany przewód kominowy — przy przebudowie warto to skonsultować z kominiarzem.</p><h3>Jak dbać o żeliwne drzwiczki i szybę?</h3><p>Szybę czyści się na zimno, środkiem do szyb kominkowych albo wilgotną szmatką z odrobiną popiołu drzewnego — popiół jest łagodnym ścierniwem i radzi sobie z osadem lepiej niż większość detergentów. Żeliwa nie szoruje się na mokro: wystarczy zmieść popiół i przetrzeć suchą szmatką. Jeżeli szyba brudzi się szybko, przyczyną jest zwykle zbyt wilgotne drewno albo palenie przy mocno przymkniętym dopływie powietrza, a nie sama szyba.</p><p><strong>Drzwiczki kominkowe KAWMET są odlewane w Polsce, w zakładzie w Zadąbrowiu.</strong> Dostępność kompletu i warunki zakupu potwierdzi najbliższy przedstawiciel.</p> |  |  | 1 |  |  | 1 |  |  | https://stoves.kawmet.pl/upload/catalog/442178400/442178378/s_w17.png, https://stoves.kawmet.pl/upload/catalog/442178400/442178378/s_drzwiczki_kominkowe_eliwne_kawmet_w17_16_1kw_660x515_1_.jpg, https://stoves.kawmet.pl/upload/catalog/442178400/442178378/s_drzwiczki_kominkowe_eliwne_kawmet_w17_16_1kw_660x515_2_.jpg, https://stoves.kawmet.pl/upload/catalog/442178400/442178378/s_drzwiczki_kominkowe_eliwne_kawmet_w17_16_1kw_660x515_3_.jpg, https://stoves.kawmet.pl/upload/catalog/442178400/442178378/s_drzwiczki_kominkowe_eliwne_kawmet_w17_16_1kw_660x515_4_.jpg, https://stoves.kawmet.pl/upload/catalog/442178400/442178378/s_drzwiczki_kominkowe_eliwne_kawmet_w17_16_1kw_660x515_5_.jpg | [10 empty] | 24,6 | 660 | 515 |  |  | cast iron |  | KAWMET | Poland | [5 empty] | 570 × 370 | [8 empty] | door frame glass ash pan
442178379 | 1620 | W00717 | KAWMET W17 Decor (16.1 kW) (660x515) Fireplace Door | fireplace-door-kawmet-w17-decor-16-1-kw-660x515 | Drzwiczki kominkowe żeliwne KAWMET W17 Decor (16,1 kW) (660x515) | drzwiczki-kominkowe-zeliwne-kawmet-w17-decor-16-1-kw-660x515 | <p><strong>KAWMET W17 Decor (16.1 kW) (660x515)</strong> is a complete cast iron fireplace door measuring 660 × 515 mm overall, intended for the KAWMET W17 Decor (16.1 kW) fireplace insert. The set includes the door, frame, glass and ash pan — a ready-made firebox front, not a bare leaf casting.</p><p>The casting is made of <strong>grey cast iron, grade 200</strong> — a material that withstands repeated heating to firebox temperatures and cooling without the warping typical of thin sheet metal. The pane is heat-resistant <strong>Schott ROBAX®</strong> ceramic glass rated to 760 °C: it does not crack from temperature differences and does not haze over the seasons. Set weight — 24.3 kg.</p><h3>Key features — W17 Decor</h3><ul><li>Overall dimensions 660 × 515 mm (W × H)</li><li>Main pane 570 × 370 mm — approx. 2110 cm² of visible fire</li><li>Glass: heat-resistant Schott ROBAX® ceramic rated to 760 °C</li><li>Material: grey cast iron, grade 200</li><li>Set weight 24.3 kg</li><li>Set contents: door, frame, glass, ash pan and a handle set (door handle and ash pan handle)</li><li>Fit the KAWMET W17 Decor (16.1 kW) fireplace insert</li><li>Also used for closing open fireplaces, in tiled stoves and in masonry grills</li><li>Manufacturer: KAWMET, Poland</li></ul><h3>Which insert these doors fit</h3><p>The manufacturer assigns this set to the KAWMET W17 Decor (16.1 kW) fireplace insert. The overall dimensions of 660 × 515 mm match the opening of that model — a door from a different KAWMET insert will not fit, as every series has its own frame outline.</p><p>If you are buying the door not as a replacement but for a masonry firebox, what decides is the size of the opening in the surround. Measure it before ordering and compare it with the overall dimensions above — picking by insert name alone does not work here.</p><h3>What closing the firebox with a door achieves</h3><p>A closed firebox behaves differently from an open fireplace. A glazed door reflects <strong>up to 35 % of the thermal radiation back into the combustion chamber</strong>: less radiant energy passes through the glass, while the temperature inside the chamber rises markedly. A higher temperature means more complete combustion of the wood gases — higher appliance efficiency and lower fuel consumption for the same heating effect.</p><p>The second effect is practical: the air supply to the firebed can be controlled, so the intensity of the fire and the temperature are held at a chosen level instead of being left to the chimney draught. A closed firebox also means a lower fire risk and an end to smoke escaping into the room.</p><h3>Installation — a 24.3 kg set</h3><p>The set weighs 24.3 kg, which means fitting it with a second person or propping the frame while it is aligned. That mass is an advantage in use, though: the inertia of the cast iron damps the shock of closing, and once hot the casting keeps radiating heat well after the fire has died — the door then acts as another heating surface rather than just a barrier.</p><h3>What the set includes</h3><p>The set contains the <strong>door, frame, glass and ash pan</strong>, plus a handle set: the door handle and the ash pan handle. It is a complete assembly ready to be fitted — not a bare leaf casting for which the frame and glass have to be bought separately.</p><h3>Where else these doors can be fitted</h3><p>Beyond replacing the door in an existing insert, the manufacturer lists three other uses:</p><ul><li><strong>Closing an open fireplace</strong> — converting an open firebox into a closed one, the most common reason for buying a separate door.</li><li><strong>New fireplaces</strong> — the door as a ready-made front for a firebox built from scratch.</li><li><strong>Tiled stoves</strong> — replacing or completing the front of a masonry heater.</li><li><strong>Masonry grills</strong> — enclosing the firebox of a garden grill.</li></ul><p>In each of these cases what decides success is the size of the opening in the surround, not the insert model — measure it before ordering.</p><h3>How do I check whether the door fits my fireplace?</h3><p>Measure the firebox opening — clear width and height — and compare it with the door's overall dimensions: 660 × 515 mm. The frame needs something to rest on, so the opening must not be larger than the outline of the door. Replacing the door in a finished insert is simpler: the set is assigned to the KAWMET W17 Decor (16.1 kW) model and fits without modification.</p><h3>How does ceramic glass differ from ordinary heat-resistant glass?</h3><p>The <strong>Schott ROBAX®</strong> ceramic used here withstands 760 °C and — more importantly — tolerates the sharp temperature difference between the hot centre and the cool edge at the frame. Ordinary toughened glass cracks under those conditions. Ceramic also does not lose transparency with use: a pane that looks permanently hazed is usually just fouled with soot from damp wood.</p><h3>Can these doors close an open fireplace?</h3><p>Yes — the manufacturer lists this as one of the main applications, alongside new fireplaces, tiled stoves and masonry grills. Closing an open firebox is in fact the case with the biggest gain: an open fireplace delivers only a small share of the wood's energy to the room and sends the rest up the chimney. The conditions are a matching opening size and a sound, correctly sized flue — worth consulting a chimney sweep before converting.</p><h3>How should the cast iron door and the glass be cared for?</h3><p>Clean the glass cold, with a fireplace glass cleaner or a damp cloth and a little wood ash — ash is a mild abrasive and handles the deposit better than most detergents. Do not scrub the cast iron wet: sweep the ash away and wipe with a dry cloth. If the glass fouls quickly, the cause is usually wood that is too damp or burning with the air supply throttled far down, not the glass itself.</p><p><strong>KAWMET fireplace doors are cast in Poland, at the works in Zadąbrowie.</strong> Your nearest representative will confirm availability and purchase terms.</p> | <p><strong>KAWMET W17 Decor (16,1 kW) (660x515)</strong> to komplet żeliwnych drzwiczek kominkowych o wymiarach zewnętrznych 660 × 515 mm, przeznaczony do wkładu kominkowego KAWMET W17 Decor (16,1 kW). W zestawie są drzwiczki, futryna, szyba i popielnik — to gotowy front paleniska, a nie sam odlew skrzydła.</p><p>Odlew wykonano z <strong>żeliwa szarego klasy 200</strong> — materiału, który znosi wielokrotne nagrzewanie do temperatur paleniska i stygnięcie bez odkształceń typowych dla cienkiej blachy. Szyba to ceramika żaroodporna <strong>Schott ROBAX®</strong> o odporności do 760 °C: nie pęka od różnicy temperatur i nie matowieje z upływem sezonów. Masa kompletu — 24,3 kg.</p><h3>Najważniejsze cechy — W17 Decor</h3><ul><li>Wymiary zewnętrzne 660 × 515 mm (szer. × wys.)</li><li>Szyba główna 570 × 370 mm — ok. 2110 cm² powierzchni widocznego ognia</li><li>Szyba: ceramika żaroodporna Schott ROBAX® o odporności do 760 °C</li><li>Materiał: żeliwo szare klasy 200</li><li>Masa kompletu 24,3 kg</li><li>W komplecie: drzwiczki, futryna, szyba, popielnik oraz zestaw uchwytów (klamka i uchwyt do popielnika)</li><li>Pasują do wkładu kominkowego KAWMET W17 Decor (16,1 kW)</li><li>Zastosowanie także przy zamykaniu otwartego kominka, w piecach kaflowych i w grillu murowanym</li><li>Producent: KAWMET, Polska</li></ul><h3>Do jakiego wkładu pasują te drzwiczki</h3><p>Producent przypisuje ten komplet do wkładu kominkowego KAWMET W17 Decor (16,1 kW). Wymiary zewnętrzne 660 × 515 mm odpowiadają otworowi tego modelu — drzwiczki od innego wkładu KAWMET nie będą pasować, bo każda seria ma własny obrys futryny.</p><p>Jeżeli kupujesz drzwiczki nie na wymianę, lecz do paleniska murowanego, decyduje sam wymiar otworu w zabudowie. Zmierz go przed zamówieniem i porównaj z wymiarami zewnętrznymi powyżej — dobór „na oko” po nazwie wkładu w tym wypadku nie działa.</p><h3>Co daje zamknięcie paleniska drzwiczkami</h3><p>Zamknięte palenisko pracuje inaczej niż otwarty kominek. Przeszklone drzwiczki odbijają <strong>do 35 % promieniowania cieplnego z powrotem do komory spalania</strong>: przez szybę przechodzi mniej energii promieniowania, za to temperatura wewnątrz komory wyraźnie rośnie. Wyższa temperatura oznacza pełniejsze spalanie gazów drzewnych, a więc wyższą sprawność urządzenia i mniejsze zużycie opału przy tym samym efekcie grzewczym.</p><p>Drugi efekt jest praktyczny: dopływ powietrza do paleniska daje się kontrolować, więc intensywność ognia i temperaturę utrzymuje się na zadanym poziomie zamiast zdawać się na ciąg komina. Zamknięte palenisko to też mniejsze ryzyko pożaru i koniec z dymem wydostającym się do pomieszczenia.</p><h3>Montaż — komplet o masie 24,3 kg</h3><p>Komplet waży 24,3 kg, co przy osadzaniu oznacza pracę we dwie osoby albo podparcie futryny na czas ustawienia. Ta masa to jednak zaleta w eksploatacji: bezwładność żeliwa tłumi drgania przy domykaniu, a rozgrzany odlew oddaje ciepło jeszcze długo po wygaśnięciu ognia — drzwiczki są wtedy kolejną powierzchnią grzejną, a nie tylko przegrodą.</p><h3>Co jest w komplecie</h3><p>W zestawie znajdują się <strong>drzwiczki, futryna, szyba i popielnik</strong> oraz zestaw uchwytów: klamka i uchwyt do popielnika. To komplet gotowy do osadzenia — nie sam odlew skrzydła, do którego trzeba dokupować futrynę i szybę osobno.</p><h3>Gdzie jeszcze można zamontować te drzwiczki</h3><p>Poza wymianą drzwiczek w istniejącym wkładzie producent wskazuje trzy inne zastosowania:</p><ul><li><strong>Zamknięcie otwartego kominka</strong> — przebudowa paleniska otwartego na zamknięte, czyli najczęstszy powód, dla którego kupuje się osobne drzwiczki.</li><li><strong>Nowe kominki</strong> — drzwiczki jako gotowy front paleniska murowanego od podstaw.</li><li><strong>Piece kaflowe</strong> — wymiana lub uzupełnienie frontu w piecu akumulacyjnym.</li><li><strong>Grill murowany</strong> — zabudowa paleniska grilla ogrodowego.</li></ul><p>W każdym z tych przypadków o powodzeniu decyduje wymiar otworu w zabudowie, a nie model wkładu — warto zmierzyć go przed zamówieniem.</p><h3>Jak sprawdzić, czy drzwiczki pasują do mojego kominka?</h3><p>Zmierz otwór paleniska — szerokość i wysokość w świetle zabudowy — i porównaj z wymiarami zewnętrznymi drzwiczek: 660 × 515 mm. Futryna musi mieć na czym się oprzeć, więc otwór nie może być większy od obrysu drzwiczek. Przy wymianie drzwiczek w gotowym wkładzie sprawa jest prostsza: komplet jest przypisany do modelu KAWMET W17 Decor (16,1 kW) i pasuje bez przeróbek.</p><h3>Czym różni się szyba ceramiczna od zwykłego szkła żaroodpornego?</h3><p>Zastosowana tu ceramika <strong>Schott ROBAX®</strong> wytrzymuje 760 °C i — co ważniejsze — znosi gwałtowną różnicę temperatur między rozgrzanym środkiem a chłodną krawędzią przy futrynie. Zwykłe szkło hartowane pęka w takich warunkach. Ceramika nie zmienia też przezroczystości w miarę użytkowania: szyba, która wygląda na trwale zmatowiałą, jest zwykle po prostu zabrudzona sadzą z wilgotnego drewna.</p><h3>Czy te drzwiczki nadają się do zamknięcia otwartego kominka?</h3><p>Tak — producent wskazuje to jako jedno z podstawowych zastosowań, obok nowych kominków, pieców kaflowych i grilla murowanego. Zamknięcie otwartego paleniska jest zresztą wariantem, w którym zysk jest największy: otwarty kominek oddaje do pomieszczenia niewielką część energii z drewna, a resztę wypuszcza kominem. Warunkiem jest dopasowanie wymiaru otworu i sprawny, prawidłowo dobrany przewód kominowy — przy przebudowie warto to skonsultować z kominiarzem.</p><h3>Jak dbać o żeliwne drzwiczki i szybę?</h3><p>Szybę czyści się na zimno, środkiem do szyb kominkowych albo wilgotną szmatką z odrobiną popiołu drzewnego — popiół jest łagodnym ścierniwem i radzi sobie z osadem lepiej niż większość detergentów. Żeliwa nie szoruje się na mokro: wystarczy zmieść popiół i przetrzeć suchą szmatką. Jeżeli szyba brudzi się szybko, przyczyną jest zwykle zbyt wilgotne drewno albo palenie przy mocno przymkniętym dopływie powietrza, a nie sama szyba.</p><p><strong>Drzwiczki kominkowe KAWMET są odlewane w Polsce, w zakładzie w Zadąbrowiu.</strong> Dostępność kompletu i warunki zakupu potwierdzi najbliższy przedstawiciel.</p> |  |  | 1 |  |  | 1 |  |  | https://stoves.kawmet.pl/upload/catalog/442178400/442178379/s_w17_decor.png, https://stoves.kawmet.pl/upload/catalog/442178400/442178379/s_drzwiczki_kominkowe_eliwne_kawmet_w17_decor_16_1kw_660x515_1_.jpg, https://stoves.kawmet.pl/upload/catalog/442178400/442178379/s_drzwiczki_kominkowe_eliwne_kawmet_w17_decor_16_1kw_660x515_2_.jpg, https://stoves.kawmet.pl/upload/catalog/442178400/442178379/s_drzwiczki_kominkowe_eliwne_kawmet_w17_decor_16_1kw_660x515_3_.jpg, https://stoves.kawmet.pl/upload/catalog/442178400/442178379/s_drzwiczki_kominkowe_eliwne_kawmet_w17_decor_16_1kw_660x515_4_.jpg, https://stoves.kawmet.pl/upload/catalog/442178400/442178379/s_drzwiczki_kominkowe_eliwne_kawmet_w17_decor_16_1kw_660x515_5_.jpg | [10 empty] | 24,3 | 660 | 515 |  |  | cast iron |  | KAWMET | Poland | [5 empty] | 570 × 370 | [8 empty] | door frame glass ash pan
500000282 | 1620 | W00712 | KAWMET W16 (9.4 kW) (627x366) Fireplace Door | fireplace-door-kawmet-w16-9-4-kw-627x366 | Drzwiczki kominkowe żeliwne KAWMET W16 (9,4 kW) (627x366) | drzwiczki-kominkowe-zeliwne-kawmet-w16-9-4-kw-627x366 | <h2>KAWMET W16 (9.4 kW) (627x366) Cast Iron Fireplace Door</h2><p><strong>KAWMET W16 (9.4 kW) (627x366)</strong> is a complete firebox front: a cast iron door with frame, glass and ash pan, 627 × 366 mm overall. The set is matched to the <strong>KAWMET W16 (9.4 kW)</strong> fireplace insert — it is not a bare leaf casting that needs the rest sourced separately.</p><p>The casting is <strong>grade 200 grey cast iron</strong>, the same grade KAWMET uses for insert bodies. In a firebox what matters is not impact strength but behaviour under repeated heating and cooling: cast iron expands predictably, so leaf and frame stay matched for years. The glazing is <strong>Schott ROBAX®</strong> heat-resistant ceramic rated to 760 °C.</p><h3>Specification</h3><ul><li>Overall size 627 × 366 mm (width × height)</li><li>Glass opening 543 × 260 mm — about 1,410 cm² of visible fire</li><li>Glass: Schott ROBAX® heat-resistant ceramic, rated to 760 °C</li><li>Material: grade 200 grey cast iron</li><li>Set weight 14 kg</li><li>Set includes: door, frame, glass, ash pan, handle and ash pan grip</li><li>Intended for: KAWMET W16 (9.4 kW) fireplace insert</li><li>Manufacturer: KAWMET, Poland</li></ul><h3>Which insert it fits</h3><p>The manufacturer assigns this set to the <strong>KAWMET W16 (9.4 kW)</strong> insert. Every KAWMET series has its own frame outline, so a door from another model will not seat in the opening — even at the same nominal output.</p><p>For a masonry firebox the insert model is irrelevant: the opening decides. Measure it and compare with the 627 × 366 mm above — the opening must not exceed the door outline, or the frame has nothing to rest on.</p><h3>What a closed, glazed firebox gives you</h3><p><strong>More heat from the same wood.</strong> The glass returns part of the radiation to the combustion chamber; the temperature rises, wood gases burn off more completely and less energy escapes up the flue.</p><p><strong>Fire under control.</strong> Air supply is adjustable, so the burn rate is your decision rather than the chimney draught’s.</p><p><strong>A calmer room.</strong> A closed firebox keeps smoke out of the room and cuts off the path for sparks.</p><h3>Other uses</h3><ul><li><strong>Closing an open fireplace</strong> — the most common reason to buy a door separately, and the conversion with the largest gain.</li><li><strong>A masonry fireplace built from scratch</strong> — the set as a ready-made front.</li><li><strong>Tiled stoves</strong> — replacing or completing the front of a heat-storage stove.</li><li><strong>Masonry barbecues</strong> — enclosing an outdoor firebox.</li></ul><p>In each case the measured opening decides, not the model name.</p><h3>Installation</h3><p>The set weighs 14 kg, so it is seated by two people, or with the frame supported while it is positioned. The weight that makes installation awkward is an advantage in service: it damps vibration as the door closes, and the hot casting keeps radiating long after the fire dies down — the door becomes another heating surface rather than just a barrier.</p><h3>Why ceramic rather than ordinary heat-resistant glass</h3><p>Schott ROBAX® withstands 760 °C, but more importantly it tolerates the <em>difference</em> between the hot centre of the pane and the cool edge at the frame. Toughened glass cracks under that load. Ceramic also does not cloud with age: a pane that looks permanently dulled is usually just coated with soot from damp wood.</p><h3>Care</h3><p>Clean the glass cold — with fireplace glass cleaner, or a damp cloth and a little wood ash; ash is a mild abrasive and handles deposits better than most detergents. Do not scrub the cast iron wet: sweep the ash away and wipe it with a dry cloth. Glass that soils quickly almost always means damp wood or burning with the air supply nearly shut — not a fault of the glass.</p><p><strong>KAWMET fireplace doors are cast in Poland.</strong> Availability and purchase terms are confirmed by your nearest representative.</p> | <p><strong>KAWMET W16 (9,4 kW) (627x366)</strong> to gotowy front paleniska: żeliwne drzwiczki z futryną, szybą i popielnikiem, o wymiarach zewnętrznych 627 × 366 mm. Komplet przypisany jest do wkładu kominkowego <strong>KAWMET W16 (9,4 kW)</strong> — nie jest to sam odlew skrzydła, do którego trzeba dobierać resztę osobno.</p><p>Odlew powstaje z <strong>żeliwa szarego klasy 200</strong>, tego samego, z którego KAWMET odlewa korpusy wkładów. W palenisku liczy się nie wytrzymałość na uderzenie, tylko zachowanie przy wielokrotnym nagrzewaniu i stygnięciu: żeliwo rozszerza się przewidywalnie, więc skrzydło i futryna pozostają dopasowane przez lata pracy. Przeszklenie to ceramika żaroodporna <strong>Schott ROBAX®</strong> o odporności do 760 °C.</p><h3>Dane techniczne</h3><ul><li>Wymiary zewnętrzne 627 × 366 mm (szer. × wys.)</li><li>Światło szyby 543 × 260 mm — około 1410 cm² widocznego ognia</li><li>Szyba: ceramika żaroodporna Schott ROBAX®, odporność do 760 °C</li><li>Materiał: żeliwo szare klasy 200</li><li>Masa kompletu 14 kg</li><li>W komplecie: drzwiczki, futryna, szyba, popielnik, klamka i uchwyt do popielnika</li><li>Przeznaczenie: wkład kominkowy KAWMET W16 (9,4 kW)</li><li>Producent: KAWMET, Polska (odlewnia w Zadąbrowiu)</li></ul><h3>Do jakiego wkładu pasuje ten komplet</h3><p>Producent przypisuje te drzwiczki do wkładu <strong>KAWMET W16 (9,4 kW)</strong>. Każda seria KAWMET-a ma własny obrys futryny, więc komplet od innego modelu nie usiądzie w otworze — nawet jeżeli moc nominalna się zgadza.</p><p>Przy zakupie do paleniska murowanego model wkładu nie ma znaczenia: decyduje wymiar otworu w zabudowie. Zmierz go i porównaj z podanymi wyżej 627 × 366 mm — otwór nie może być większy od obrysu drzwiczek, bo futryna nie miałaby się na czym oprzeć.</p><h3>Co daje zamknięte, przeszklone palenisko</h3><p><strong>Więcej ciepła z tego samego drewna.</strong> Szyba zawraca część promieniowania do komory spalania; temperatura rośnie, gazy drzewne dopalają się pełniej, a mniej energii ucieka kominem.</p><p><strong>Ogień pod kontrolą.</strong> Dopływ powietrza daje się regulować, więc tempo palenia ustalasz Ty, a nie ciąg komina.</p><p><strong>Spokój w pomieszczeniu.</strong> Zamknięte palenisko nie wypuszcza dymu do pokoju i odcina drogę iskrom.</p><h3>Gdzie jeszcze sprawdzą się te drzwiczki</h3><ul><li><strong>Zamknięcie otwartego kominka</strong> — najczęstszy powód, dla którego kupuje się drzwiczki osobno; przy otwartym palenisku zysk z przebudowy jest największy.</li><li><strong>Kominek murowany od podstaw</strong> — komplet jako gotowy front.</li><li><strong>Piec kaflowy</strong> — wymiana lub uzupełnienie frontu w piecu akumulacyjnym.</li><li><strong>Grill murowany</strong> — zabudowa paleniska ogrodowego.</li></ul><p>W każdym z tych zastosowań o powodzeniu decyduje zmierzony otwór, a nie nazwa modelu.</p><h3>Montaż</h3><p>Komplet waży 14 kg, więc osadza się go we dwie osoby albo z podparciem futryny na czas ustawiania. Masa, uciążliwa przy montażu, jest zaletą w codziennej pracy: tłumi drgania przy domykaniu, a rozgrzany odlew oddaje ciepło jeszcze długo po wygaśnięciu ognia — drzwiczki stają się wtedy kolejną powierzchnią grzejną, a nie tylko przegrodą.</p><h3>Dlaczego ceramika, a nie zwykłe szkło żaroodporne</h3><p>Schott ROBAX® znosi nie tylko 760 °C, ale przede wszystkim <em>różnicę</em> temperatur między rozgrzanym środkiem tafli a chłodną krawędzią przy futrynie. Szkło hartowane w takich warunkach pęka. Ceramika nie matowieje też z czasem: szyba, która wygląda na trwale zmętniałą, jest zwykle po prostu pokryta sadzą z wilgotnego drewna.</p><h3>Pielęgnacja</h3><p>Szybę czyść na zimno — preparatem do szyb kominkowych albo wilgotną szmatką z odrobiną popiołu drzewnego; popiół jest łagodnym ścierniwem i radzi sobie z osadem lepiej niż większość detergentów. Żeliwa nie szoruj na mokro: zmieć popiół i przetrzyj suchą szmatką. Szybko brudząca się szyba to niemal zawsze zbyt wilgotne drewno albo palenie przy mocno przymkniętym powietrzu — nie wada szyby.</p><p><strong>Drzwiczki kominkowe KAWMET są odlewane w Polsce.</strong> Dostępność kompletu i warunki zakupu potwierdzi najbliższy przedstawiciel.</p> |  |  | 1 |  |  | 1 |  |  | https://stoves.kawmet.pl/upload/catalog/500000300/500000282/s_drzwiczki_kominkowe_zeliwne_kawmet_w16_9_4kw_627x366_1_.jpg, https://stoves.kawmet.pl/upload/catalog/500000300/500000282/s_drzwiczki_kominkowe_zeliwne_kawmet_w16_9_4kw_627x366_2_.jpg, https://stoves.kawmet.pl/upload/catalog/500000300/500000282/s_drzwiczki_kominkowe_zeliwne_kawmet_w16_9_4kw_627x366_3_.jpg, https://stoves.kawmet.pl/upload/catalog/500000300/500000282/s_drzwiczki_kominkowe_zeliwne_kawmet_w16_9_4kw_627x366_4_.jpg, https://stoves.kawmet.pl/upload/catalog/500000300/500000282/s_drzwiczki_kominkowe_zeliwne_kawmet_w16_9_4kw_627x366_5_.jpg | [10 empty] | 14 | 627 | 366 |  |  | cast iron |  | KAWMET | Poland | [5 empty] | 543 × 260 | [8 empty] | door frame glass ash pan
500000283 | 1620 | W00713 | KAWMET W16 (13.5 kW) (740x435) Fireplace Door | fireplace-door-kawmet-w16-13-5-kw-740x435 | Drzwiczki kominkowe żeliwne KAWMET W16 (13,5 kW) (740x435) | drzwiczki-kominkowe-zeliwne-kawmet-w16-13-5-kw-740x435 | <h2>KAWMET W16 (13.5 kW) (740x435) Cast Iron Fireplace Door</h2><p><strong>KAWMET W16 (13.5 kW) (740x435)</strong> is a complete firebox front: a cast iron door with frame, glass and ash pan, 740 × 435 mm overall. The set is matched to the <strong>KAWMET W16 (13.5 kW)</strong> fireplace insert — it is not a bare leaf casting that needs the rest sourced separately.</p><p>The casting is <strong>grade 200 grey cast iron</strong>, the same grade KAWMET uses for insert bodies. In a firebox what matters is not impact strength but behaviour under repeated heating and cooling: cast iron expands predictably, so leaf and frame stay matched for years. The glazing is <strong>Schott ROBAX®</strong> heat-resistant ceramic rated to 760 °C.</p><h3>Specification</h3><ul><li>Overall size 740 × 435 mm (width × height)</li><li>Glass opening 660 × 300 mm — about 1,980 cm² of visible fire</li><li>Glass: Schott ROBAX® heat-resistant ceramic, rated to 760 °C</li><li>Material: grade 200 grey cast iron</li><li>Set weight 21.7 kg</li><li>Set includes: door, frame, glass, ash pan, handle and ash pan grip</li><li>Intended for: KAWMET W16 (13.5 kW) fireplace insert</li><li>Manufacturer: KAWMET, Poland</li></ul><h3>Which insert it fits</h3><p>The manufacturer assigns this set to the <strong>KAWMET W16 (13.5 kW)</strong> insert. Every KAWMET series has its own frame outline, so a door from another model will not seat in the opening — even at the same nominal output.</p><p>For a masonry firebox the insert model is irrelevant: the opening decides. Measure it and compare with the 740 × 435 mm above — the opening must not exceed the door outline, or the frame has nothing to rest on.</p><h3>What a closed, glazed firebox gives you</h3><p><strong>More heat from the same wood.</strong> The glass returns part of the radiation to the combustion chamber; the temperature rises, wood gases burn off more completely and less energy escapes up the flue.</p><p><strong>Fire under control.</strong> Air supply is adjustable, so the burn rate is your decision rather than the chimney draught’s.</p><p><strong>A calmer room.</strong> A closed firebox keeps smoke out of the room and cuts off the path for sparks.</p><h3>Other uses</h3><ul><li><strong>Closing an open fireplace</strong> — the most common reason to buy a door separately, and the conversion with the largest gain.</li><li><strong>A masonry fireplace built from scratch</strong> — the set as a ready-made front.</li><li><strong>Tiled stoves</strong> — replacing or completing the front of a heat-storage stove.</li><li><strong>Masonry barbecues</strong> — enclosing an outdoor firebox.</li></ul><p>In each case the measured opening decides, not the model name.</p><h3>Installation</h3><p>The set weighs 21.7 kg, so it is seated by two people, or with the frame supported while it is positioned. The weight that makes installation awkward is an advantage in service: it damps vibration as the door closes, and the hot casting keeps radiating long after the fire dies down — the door becomes another heating surface rather than just a barrier.</p><h3>Why ceramic rather than ordinary heat-resistant glass</h3><p>Schott ROBAX® withstands 760 °C, but more importantly it tolerates the <em>difference</em> between the hot centre of the pane and the cool edge at the frame. Toughened glass cracks under that load. Ceramic also does not cloud with age: a pane that looks permanently dulled is usually just coated with soot from damp wood.</p><h3>Care</h3><p>Clean the glass cold — with fireplace glass cleaner, or a damp cloth and a little wood ash; ash is a mild abrasive and handles deposits better than most detergents. Do not scrub the cast iron wet: sweep the ash away and wipe it with a dry cloth. Glass that soils quickly almost always means damp wood or burning with the air supply nearly shut — not a fault of the glass.</p><p><strong>KAWMET fireplace doors are cast in Poland.</strong> Availability and purchase terms are confirmed by your nearest representative.</p> | <p><strong>KAWMET W16 (13,5 kW) (740x435)</strong> to gotowy front paleniska: żeliwne drzwiczki z futryną, szybą i popielnikiem, o wymiarach zewnętrznych 740 × 435 mm. Komplet przypisany jest do wkładu kominkowego <strong>KAWMET W16 (13,5 kW)</strong> — nie jest to sam odlew skrzydła, do którego trzeba dobierać resztę osobno.</p><p>Odlew powstaje z <strong>żeliwa szarego klasy 200</strong>, tego samego, z którego KAWMET odlewa korpusy wkładów. W palenisku liczy się nie wytrzymałość na uderzenie, tylko zachowanie przy wielokrotnym nagrzewaniu i stygnięciu: żeliwo rozszerza się przewidywalnie, więc skrzydło i futryna pozostają dopasowane przez lata pracy. Przeszklenie to ceramika żaroodporna <strong>Schott ROBAX®</strong> o odporności do 760 °C.</p><h3>Dane techniczne</h3><ul><li>Wymiary zewnętrzne 740 × 435 mm (szer. × wys.)</li><li>Światło szyby 660 × 300 mm — około 1980 cm² widocznego ognia</li><li>Szyba: ceramika żaroodporna Schott ROBAX®, odporność do 760 °C</li><li>Materiał: żeliwo szare klasy 200</li><li>Masa kompletu 21,7 kg</li><li>W komplecie: drzwiczki, futryna, szyba, popielnik, klamka i uchwyt do popielnika</li><li>Przeznaczenie: wkład kominkowy KAWMET W16 (13,5 kW)</li><li>Producent: KAWMET, Polska (odlewnia w Zadąbrowiu)</li></ul><h3>Do jakiego wkładu pasuje ten komplet</h3><p>Producent przypisuje te drzwiczki do wkładu <strong>KAWMET W16 (13,5 kW)</strong>. Każda seria KAWMET-a ma własny obrys futryny, więc komplet od innego modelu nie usiądzie w otworze — nawet jeżeli moc nominalna się zgadza.</p><p>Przy zakupie do paleniska murowanego model wkładu nie ma znaczenia: decyduje wymiar otworu w zabudowie. Zmierz go i porównaj z podanymi wyżej 740 × 435 mm — otwór nie może być większy od obrysu drzwiczek, bo futryna nie miałaby się na czym oprzeć.</p><h3>Co daje zamknięte, przeszklone palenisko</h3><p><strong>Więcej ciepła z tego samego drewna.</strong> Szyba zawraca część promieniowania do komory spalania; temperatura rośnie, gazy drzewne dopalają się pełniej, a mniej energii ucieka kominem.</p><p><strong>Ogień pod kontrolą.</strong> Dopływ powietrza daje się regulować, więc tempo palenia ustalasz Ty, a nie ciąg komina.</p><p><strong>Spokój w pomieszczeniu.</strong> Zamknięte palenisko nie wypuszcza dymu do pokoju i odcina drogę iskrom.</p><h3>Gdzie jeszcze sprawdzą się te drzwiczki</h3><ul><li><strong>Zamknięcie otwartego kominka</strong> — najczęstszy powód, dla którego kupuje się drzwiczki osobno; przy otwartym palenisku zysk z przebudowy jest największy.</li><li><strong>Kominek murowany od podstaw</strong> — komplet jako gotowy front.</li><li><strong>Piec kaflowy</strong> — wymiana lub uzupełnienie frontu w piecu akumulacyjnym.</li><li><strong>Grill murowany</strong> — zabudowa paleniska ogrodowego.</li></ul><p>W każdym z tych zastosowań o powodzeniu decyduje zmierzony otwór, a nie nazwa modelu.</p><h3>Montaż</h3><p>Komplet waży 21,7 kg, więc osadza się go we dwie osoby albo z podparciem futryny na czas ustawiania. Masa, uciążliwa przy montażu, jest zaletą w codziennej pracy: tłumi drgania przy domykaniu, a rozgrzany odlew oddaje ciepło jeszcze długo po wygaśnięciu ognia — drzwiczki stają się wtedy kolejną powierzchnią grzejną, a nie tylko przegrodą.</p><h3>Dlaczego ceramika, a nie zwykłe szkło żaroodporne</h3><p>Schott ROBAX® znosi nie tylko 760 °C, ale przede wszystkim <em>różnicę</em> temperatur między rozgrzanym środkiem tafli a chłodną krawędzią przy futrynie. Szkło hartowane w takich warunkach pęka. Ceramika nie matowieje też z czasem: szyba, która wygląda na trwale zmętniałą, jest zwykle po prostu pokryta sadzą z wilgotnego drewna.</p><h3>Pielęgnacja</h3><p>Szybę czyść na zimno — preparatem do szyb kominkowych albo wilgotną szmatką z odrobiną popiołu drzewnego; popiół jest łagodnym ścierniwem i radzi sobie z osadem lepiej niż większość detergentów. Żeliwa nie szoruj na mokro: zmieć popiół i przetrzyj suchą szmatką. Szybko brudząca się szyba to niemal zawsze zbyt wilgotne drewno albo palenie przy mocno przymkniętym powietrzu — nie wada szyby.</p><p><strong>Drzwiczki kominkowe KAWMET są odlewane w Polsce.</strong> Dostępność kompletu i warunki zakupu potwierdzi najbliższy przedstawiciel.</p> |  |  | 1 |  |  | 1 |  |  | https://stoves.kawmet.pl/upload/catalog/500000300/500000283/s_drzwiczki_kominkowe_zeliwne_kawmet_w16_13_5kw_740x435_1_.jpg, https://stoves.kawmet.pl/upload/catalog/500000300/500000283/s_drzwiczki_kominkowe_zeliwne_kawmet_w16_13_5kw_740x435_2_.jpg, https://stoves.kawmet.pl/upload/catalog/500000300/500000283/s_drzwiczki_kominkowe_zeliwne_kawmet_w16_13_5kw_740x435_3_.jpg, https://stoves.kawmet.pl/upload/catalog/500000300/500000283/s_drzwiczki_kominkowe_zeliwne_kawmet_w16_13_5kw_740x435_4_.jpg, https://stoves.kawmet.pl/upload/catalog/500000300/500000283/s_drzwiczki_kominkowe_zeliwne_kawmet_w16_13_5kw_740x435_5_.jpg | [10 empty] | 21,7 | 740 | 435 |  |  | cast iron |  | KAWMET | Poland | [5 empty] | 660 × 300 | [8 empty] | door frame glass ash pan
442178345 | 1621 | P00214 | KAWMET W12 (414x159) Cast Iron Grate, 2 pcs | cast-iron-grate-kawmet-w12-414x159-x2-szt | Ruszt żeliwny KAWMET W12 (414x159), 2 szt. | ruszt-zeliwny-kawmet-w12-414x159-x2-szt | <p><strong>KAWMET W12 (414x159), 2 pcs</strong> is a cast iron fire grate measuring 414 × 159 mm, intended for KAWMET W12 fireplace insert. A replacement part — it fits in place of the original grate with no modification to the firebox. The firebox of this model is lined with <strong>2 grates</strong> — the set contains both.</p><p>A cast iron grate does three jobs at once in the firebox: it carries the load of fuel, feeds primary air under the layer of wood and lets ash fall down into the pan. Cast iron suits this better than steel because it does not warp when heated to several hundred degrees — warped bars would stop seating properly and air would escape around the sides instead of passing through the fuel.</p><h3>Key features — KAWMET W12 (414x159)</h3><ul><li>Dimensions 414 × 159 mm — firebed area approx. 660 cm²</li><li>Fits KAWMET W12 fireplace insert</li><li>Set of 2 — the number that goes into one firebox</li><li>Material: cast iron — unlike steel it does not warp when heated</li><li>A wear part, replaced without dismantling the appliance</li><li>Manufacturer: KAWMET, Poland</li></ul><h3>Which models KAWMET W12 (414x159) fits</h3><p>The grate is intended for the <strong>KAWMET W12</strong> fireplace insert. The grate is dedicated to this single model.</p><p>If you are unsure of the model, the surest check is the measurement: take the old grate out of the cooled firebox and measure it. This one is 414 × 159 mm — if yours matches to within a few millimetres, it is the same part. A smaller grate will shift in its seat, a larger one will not go in.</p><h3>When to replace the grate</h3><p>A grate wears out faster than the rest of the firebox and is a replaceable part — that is normal service life, not a fault. It qualifies for replacement when a bar cracks across, when the bars are visibly burnt and thinned, when warping stops it sitting flat in its seat, or when the fire burns unevenly despite an evenly stacked load.</p><p>What shortens its life most is accumulated ash: a layer of ash under the grate cuts it off from the cooling air and raises the temperature of the bars. Emptying the ash pan regularly extends grate life more than anything else. The second killer is thermal shock — dousing embers with water, or leaving the door wide open in freezing weather.</p><p>The replacement itself is simple: once the firebox has cooled and the ash has been cleared, the old grate lifts out and the new one goes in — with no need to dismantle the insert.</p><h3>How do I check whether KAWMET W12 (414x159) fits my firebox?</h3><p>Measure the old grate once the firebox has cooled — this one is 414 × 159 mm. A match to within a few millimetres means the same part. Check the appliance model name as well; the grate is assigned to model W12.</p><h3>How can I make the grate last longer?</h3><p>The most important thing is emptying the ash pan regularly. Ash left under the grate cuts it off from the cooling air, and overheated cast iron wears out much faster. Beyond that: do not douse embers with water, do not force a poker through a hot grate, and do not overload the firebox beyond the recommended charge — excess wood means a higher temperature than the manufacturer allowed for.</p><h3>Does the set include both pieces?</h3><p>Yes. The firebox of this model is lined with 2 grates and that is what this set contains. They are replaced as a pair — a single new grate next to a worn one would sit at a different height and the fuel would rest unevenly.</p><p><strong>KAWMET grates are cast in Poland, at the works in Zadąbrowie.</strong> Your nearest representative will confirm availability and purchase terms.</p> | <p><strong>KAWMET W12 (414x159), 2 szt.</strong> to żeliwny ruszt paleniskowy o wymiarach 414 × 159 mm, przeznaczony do wkładu kominkowego KAWMET W12. Część wymienna — pasuje w miejsce rusztu fabrycznego, bez przeróbek paleniska. Palenisko tego modelu wykłada się <strong>2 rusztami</strong> — komplet zawiera obie sztuki.</p><p>Żeliwny ruszt spełnia w palenisku trzy zadania naraz: dźwiga wsad, doprowadza powietrze pierwotne pod warstwę drewna i odprowadza popiół w dół, do popielnika. Żeliwo nadaje się do tego lepiej niż stal, bo nie odkształca się przy nagrzewaniu do kilkuset stopni — wypaczone żebra przestałyby przylegać do gniazda i powietrze zaczęłoby uciekać bokiem, zamiast przechodzić przez wsad.</p><h3>Najważniejsze cechy — KAWMET W12 (414x159)</h3><ul><li>Wymiary 414 × 159 mm — powierzchnia paleniska ok. 660 cm²</li><li>Pasuje do wkładu kominkowego KAWMET W12</li><li>Komplet 2 sztuk — tyle wchodzi w jedno palenisko</li><li>Materiał: żeliwo — nie odkształca się przy nagrzewaniu jak stal</li><li>Część eksploatacyjna, wymieniana bez demontażu urządzenia</li><li>Producent: KAWMET, Polska</li></ul><h3>Do jakich modeli pasuje ruszt KAWMET W12 (414x159)</h3><p>Ruszt przeznaczony jest do wkładu kominkowego <strong>KAWMET W12</strong>. Ruszt jest dedykowany temu jednemu modelowi.</p><p>Jeżeli nie masz pewności co do modelu, najpewniejszym sprawdzianem są wymiary: wyjmij stary ruszt z wystudzonego paleniska i zmierz go. Ten ma 414 × 159 mm — jeśli Twój zgadza się co do kilku milimetrów, to ten sam element. Ruszt mniejszy będzie się przesuwał w gnieździe, większy nie wejdzie.</p><h3>Kiedy wymienić ruszt</h3><p>Ruszt zużywa się szybciej niż reszta paleniska i jest częścią wymienną — to normalny element eksploatacji, nie usterka. Do wymiany kwalifikuje go pęknięcie w poprzek żebra, wyraźnie wypalone i pocienione żebra, wygięcie uniemożliwiające równe ułożenie w gnieździe albo ogień palący się nierówno mimo równomiernie ułożonego wsadu.</p><p>Żywotność najbardziej skraca zaleganie popiołu: warstwa popiołu pod rusztem odcina go od chłodzącego powietrza i podnosi temperaturę żeber. Regularne opróżnianie popielnika przedłuża życie rusztu bardziej niż cokolwiek innego. Drugi zabójca to szok termiczny — polewanie żaru wodą albo szeroko otwarte drzwiczki przy mrozie.</p><p>Sama wymiana jest prosta: po wystudzeniu paleniska i usunięciu popiołu stary ruszt wyjmuje się z gniazda, a nowy wkłada na jego miejsce — bez demontażu wkładu.</p><h3>Jak sprawdzić, czy ruszt KAWMET W12 (414x159) pasuje do mojego paleniska?</h3><p>Zmierz stary ruszt po wystudzeniu paleniska — ten ma 414 × 159 mm. Zgodność co do kilku milimetrów oznacza ten sam element. Sprawdź też nazwę modelu urządzenia; ruszt jest przypisany do modelu W12.</p><h3>Jak przedłużyć żywotność rusztu?</h3><p>Najważniejsze jest regularne opróżnianie popielnika. Popiół zalegający pod rusztem odcina go od chłodzącego powietrza, a przegrzane żeliwo zużywa się dużo szybciej. Poza tym: nie polewaj żaru wodą, nie przegarniaj rozgrzanego rusztu pogrzebaczem na siłę i nie przeciążaj paleniska wsadem ponad zalecaną ilość — nadmiar drewna to wyższa temperatura, niż przewidział producent.</p><h3>Czy w komplecie są obie sztuki?</h3><p>Tak. Palenisko tego modelu wykłada się 2 rusztami i tyle obejmuje ten komplet. Wymienia się je parami — pojedynczy nowy ruszt obok zużytego leżałby na innej wysokości, a wsad opierałby się nierówno.</p><p><strong>Ruszty KAWMET są odlewane w Polsce, w zakładzie w Zadąbrowiu.</strong> Dostępność i warunki zakupu potwierdzi najbliższy przedstawiciel.</p> |  |  | 1 |  |  | 1 |  |  | https://stoves.kawmet.pl/upload/catalog/442178400/442178345/s_ruszt_kawmet_w12_8_.jpg, https://stoves.kawmet.pl/upload/catalog/442178400/442178345/s_ruszt_kawmet_w12_7_.jpg, https://stoves.kawmet.pl/upload/catalog/442178400/442178345/s_ruszt_kawmet_w12_6_.jpg, https://stoves.kawmet.pl/upload/catalog/442178400/442178345/s_ruszt_kawmet_w12_5_.jpg, https://stoves.kawmet.pl/upload/catalog/442178400/442178345/s_ruszt_kawmet_w12_2_.jpg, https://stoves.kawmet.pl/upload/catalog/442178400/442178345/s_ruszt_kawmet_w12_1_.jpg, https://stoves.kawmet.pl/upload/catalog/442178400/442178345/s_ruszt_kawmet_w12_4_.jpg, https://stoves.kawmet.pl/upload/catalog/442178400/442178345/s_ruszt_kawmet_w12_3_.jpg | [15 empty] | cast iron |  | KAWMET | Poland | W12 | [7 empty] | 414 × 159 | [8 empty] | 2
442178346 | 1621 | P00058, P00059 | KAWMET W3 / W4 (175x222) Cast Iron Grate, 2 pcs | cast-iron-grate-kawmet-w3-w4-175x222-x2-szt | Ruszt żeliwny KAWMET W3 / W4 (175x222), 2 szt. | ruszt-zeliwny-kawmet-w3-w4-175x222-x2-szt | <p><strong>KAWMET W3 / W4 (175x222), 2 pcs</strong> is a cast iron fire grate measuring 175 × 222 mm, intended for KAWMET W3 / W4 fireplace inserts. A replacement part — it fits in place of the original grate with no modification to the firebox. The firebox of these models is lined with <strong>2 grates</strong> — the set contains both.</p><p>The grate is the floor of the firebox: it holds the fuel, lets primary air in from below and drops the ash through into the ash pan. How freely it flows decides whether the wood gets oxygen evenly across its width — a clogged or burnt-through grate means a fire burning on one side, a smoking pane and a loss of output that is easily mistaken for a chimney fault.</p><h3>Key features — KAWMET W3 / W4 (175x222)</h3><ul><li>Dimensions 175 × 222 mm — firebed area approx. 390 cm²</li><li>Fits KAWMET W3 / W4 fireplace inserts</li><li>Set of 2 — the number that goes into one firebox</li><li>Material: cast iron — unlike steel it does not warp when heated</li><li>A wear part, replaced without dismantling the appliance</li><li>Manufacturer: KAWMET, Poland</li></ul><h3>Which models KAWMET W3 / W4 (175x222) fits</h3><p>The grate is intended for the <strong>KAWMET W3</strong>, <strong>KAWMET W4</strong> fireplace inserts. These models share the same seat dimensions, which is why they take a common grate.</p><p>If you are unsure of the model, the surest check is the measurement: take the old grate out of the cooled firebox and measure it. This one is 175 × 222 mm — if yours matches to within a few millimetres, it is the same part. A smaller grate will shift in its seat, a larger one will not go in.</p><h3>When to replace the grate</h3><p>A grate is a wear part — it wears out faster than the body and exists precisely so that it can be replaced. Signs that it is time:</p><ul><li><strong>A crack across a bar</strong> — the most common symptom, usually after years of service or after a hot grate has been cooled abruptly.</li><li><strong>Burnt, thinned bars</strong> — the gaps widen and smaller pieces of wood drop into the ash pan instead of burning out.</li><li><strong>Warping</strong> — the grate no longer sits flat in its seat, rocks when wood is added, and primary air escapes around the sides.</li><li><strong>The fire burns unevenly</strong> — embers on one side, barely smouldering on the other, despite an evenly stacked load.</li></ul><p>Replacement does not require dismantling the insert: once the firebox has cooled and the ash has been removed, the old grate lifts out of its seat and the new one goes in its place.</p><h3>How do I check whether KAWMET W3 / W4 (175x222) fits my firebox?</h3><p>Measure the old grate once the firebox has cooled — this one is 175 × 222 mm. A match to within a few millimetres means the same part. Check the appliance model name as well; the grate is assigned to models W3 / W4.</p><h3>How can I make the grate last longer?</h3><p>The most important thing is emptying the ash pan regularly. Ash left under the grate cuts it off from the cooling air, and overheated cast iron wears out much faster. Beyond that: do not douse embers with water, do not force a poker through a hot grate, and do not overload the firebox beyond the recommended charge — excess wood means a higher temperature than the manufacturer allowed for.</p><h3>Does the set include both pieces?</h3><p>Yes. The firebox of these models is lined with 2 grates and that is what this set contains. They are replaced as a pair — a single new grate next to a worn one would sit at a different height and the fuel would rest unevenly.</p><p><strong>KAWMET grates are cast in Poland, at the works in Zadąbrowie.</strong> Your nearest representative will confirm availability and purchase terms.</p> | <p><strong>KAWMET W3 / W4 (175x222), 2 szt.</strong> to żeliwny ruszt paleniskowy o wymiarach 175 × 222 mm, przeznaczony do wkładów kominkowych KAWMET W3 / W4. Część wymienna — pasuje w miejsce rusztu fabrycznego, bez przeróbek paleniska. Palenisko tych modeli wykłada się <strong>2 rusztami</strong> — komplet zawiera obie sztuki.</p><p>Ruszt jest dnem paleniska: trzyma wsad, wpuszcza powietrze pierwotne od spodu i przepuszcza popiół do popielnika. Od jego drożności zależy, czy drewno dostaje tlen równomiernie na całej szerokości — zapchany albo wypalony ruszt to ogień palący się z jednej strony, dymiąca szyba i strata mocy, którą łatwo pomylić z winą komina.</p><h3>Najważniejsze cechy — KAWMET W3 / W4 (175x222)</h3><ul><li>Wymiary 175 × 222 mm — powierzchnia paleniska ok. 390 cm²</li><li>Pasuje do wkładów kominkowych KAWMET W3 / W4</li><li>Komplet 2 sztuk — tyle wchodzi w jedno palenisko</li><li>Materiał: żeliwo — nie odkształca się przy nagrzewaniu jak stal</li><li>Część eksploatacyjna, wymieniana bez demontażu urządzenia</li><li>Producent: KAWMET, Polska</li></ul><h3>Do jakich modeli pasuje ruszt KAWMET W3 / W4 (175x222)</h3><p>Ruszt przeznaczony jest do wkładów kominkowych <strong>KAWMET W3</strong>, <strong>KAWMET W4</strong>. Te modele dzielą ten sam wymiar gniazda, dlatego ruszt jest dla nich wspólny.</p><p>Jeżeli nie masz pewności co do modelu, najpewniejszym sprawdzianem są wymiary: wyjmij stary ruszt z wystudzonego paleniska i zmierz go. Ten ma 175 × 222 mm — jeśli Twój zgadza się co do kilku milimetrów, to ten sam element. Ruszt mniejszy będzie się przesuwał w gnieździe, większy nie wejdzie.</p><h3>Kiedy wymienić ruszt</h3><p>Ruszt to część eksploatacyjna — zużywa się szybciej niż korpus i jest po to, żeby go wymieniać. Sygnały, że pora:</p><ul><li><strong>Pęknięcie w poprzek żebra</strong> — najczęstszy objaw, zwykle po latach pracy albo po gwałtownym schłodzeniu rozgrzanego rusztu.</li><li><strong>Wypalone, cieńsze żebra</strong> — szczeliny robią się szersze i drobniejsze polana wpadają do popielnika, zamiast się dopalić.</li><li><strong>Wygięcie</strong> — ruszt przestaje równo leżeć w gnieździe, chwieje się przy dokładaniu drewna, a powietrze pierwotne ucieka bokiem.</li><li><strong>Ogień pali się nierówno</strong> — z jednej strony żar, z drugiej ledwie się tli, mimo równomiernie ułożonego wsadu.</li></ul><p>Wymiana nie wymaga demontażu wkładu: stary ruszt wyjmuje się z gniazda po wystudzeniu paleniska i usunięciu popiołu, nowy wkłada na jego miejsce.</p><h3>Jak sprawdzić, czy ruszt KAWMET W3 / W4 (175x222) pasuje do mojego paleniska?</h3><p>Zmierz stary ruszt po wystudzeniu paleniska — ten ma 175 × 222 mm. Zgodność co do kilku milimetrów oznacza ten sam element. Sprawdź też nazwę modelu urządzenia; ruszt jest przypisany do modeli W3 / W4.</p><h3>Jak przedłużyć żywotność rusztu?</h3><p>Najważniejsze jest regularne opróżnianie popielnika. Popiół zalegający pod rusztem odcina go od chłodzącego powietrza, a przegrzane żeliwo zużywa się dużo szybciej. Poza tym: nie polewaj żaru wodą, nie przegarniaj rozgrzanego rusztu pogrzebaczem na siłę i nie przeciążaj paleniska wsadem ponad zalecaną ilość — nadmiar drewna to wyższa temperatura, niż przewidział producent.</p><h3>Czy w komplecie są obie sztuki?</h3><p>Tak. Palenisko tych modeli wykłada się 2 rusztami i tyle obejmuje ten komplet. Wymienia się je parami — pojedynczy nowy ruszt obok zużytego leżałby na innej wysokości, a wsad opierałby się nierówno.</p><p><strong>Ruszty KAWMET są odlewane w Polsce, w zakładzie w Zadąbrowiu.</strong> Dostępność i warunki zakupu potwierdzi najbliższy przedstawiciel.</p> |  |  | 1 |  |  | 1 |  |  | https://stoves.kawmet.pl/upload/catalog/442178400/442178346/s_ruszt_kawmet_w3_w4_7_.jpg, https://stoves.kawmet.pl/upload/catalog/442178400/442178346/s_ruszt_kawmet_w3_w4_6_.jpg, https://stoves.kawmet.pl/upload/catalog/442178400/442178346/s_ruszt_kawmet_w3_w4_5_.jpg, https://stoves.kawmet.pl/upload/catalog/442178400/442178346/s_ruszt_kawmet_w3_w4_8_.jpg, https://stoves.kawmet.pl/upload/catalog/442178400/442178346/s_ruszt_kawmet_w3_w4_3_.jpg, https://stoves.kawmet.pl/upload/catalog/442178400/442178346/s_ruszt_kawmet_w3_w4_2_.jpg, https://stoves.kawmet.pl/upload/catalog/442178400/442178346/s_ruszt_kawmet_w3_w4_1_.jpg, https://stoves.kawmet.pl/upload/catalog/442178400/442178346/s_ruszt_kawmet_w3_w4_4_.jpg | [15 empty] | cast iron |  | KAWMET | Poland | W3 W4 | [7 empty] | 175 × 222 | [8 empty] | 2
442178347 | 1621 | P00160 | KAWMET W6 (286x284) Cast Iron Grate | cast-iron-grate-kawmet-w6-286x284 | Ruszt żeliwny KAWMET W6 (286x284) | ruszt-zeliwny-kawmet-w6-286x284 | <p><strong>KAWMET W6 (286x284)</strong> is a cast iron fire grate measuring 286 × 284 mm, intended for KAWMET W6 fireplace insert. A replacement part — it fits in place of the original grate with no modification to the firebox.</p><p>The grate works in the harshest conditions of any part in the firebox: it lies directly under the embers while cool air washes its underside. That temperature difference across the bars is what wears them out over time. This is why a grate is designed as a replaceable part — replacing it costs a fraction of the price of the insert and restores the original primary air flow.</p><h3>Key features — W6</h3><ul><li>Dimensions 286 × 284 mm — firebed area approx. 810 cm²</li><li>Fits KAWMET W6 fireplace insert</li><li>Material: cast iron — unlike steel it does not warp when heated</li><li>A wear part, replaced without dismantling the appliance</li><li>Manufacturer: KAWMET, Poland</li></ul><h3>Which models this grate fits</h3><p>The grate is intended for the <strong>KAWMET W6</strong> fireplace insert. The grate is dedicated to this single model.</p><p>If you are unsure of the model, the surest check is the measurement: take the old grate out of the cooled firebox and measure it. This one is 286 × 284 mm — if yours matches to within a few millimetres, it is the same part. A smaller grate will shift in its seat, a larger one will not go in.</p><h3>When to replace the grate</h3><p>A grate wears out faster than the rest of the firebox and is a replaceable part — that is normal service life, not a fault. It qualifies for replacement when a bar cracks across, when the bars are visibly burnt and thinned, when warping stops it sitting flat in its seat, or when the fire burns unevenly despite an evenly stacked load.</p><p>What shortens its life most is accumulated ash: a layer of ash under the grate cuts it off from the cooling air and raises the temperature of the bars. Emptying the ash pan regularly extends grate life more than anything else. The second killer is thermal shock — dousing embers with water, or leaving the door wide open in freezing weather.</p><p>The replacement itself is simple: once the firebox has cooled and the ash has been cleared, the old grate lifts out and the new one goes in — with no need to dismantle the insert.</p><h3>How do I check whether the grate fits my firebox?</h3><p>Measure the old grate once the firebox has cooled — this one is 286 × 284 mm. A match to within a few millimetres means the same part. Check the appliance model name as well; the grate is assigned to model W6.</p><h3>How can I make the grate last longer?</h3><p>The most important thing is emptying the ash pan regularly. Ash left under the grate cuts it off from the cooling air, and overheated cast iron wears out much faster. Beyond that: do not douse embers with water, do not force a poker through a hot grate, and do not overload the firebox beyond the recommended charge — excess wood means a higher temperature than the manufacturer allowed for.</p><p><strong>KAWMET grates are cast in Poland, at the works in Zadąbrowie.</strong> Your nearest representative will confirm availability and purchase terms.</p> | <p><strong>KAWMET W6 (286x284)</strong> to żeliwny ruszt paleniskowy o wymiarach 286 × 284 mm, przeznaczony do wkładu kominkowego KAWMET W6. Część wymienna — pasuje w miejsce rusztu fabrycznego, bez przeróbek paleniska.</p><p>W palenisku ruszt pracuje w najgorszych warunkach ze wszystkich części: leży bezpośrednio pod żarem, a od spodu owiewa go chłodne powietrze. Ta różnica temperatur po obu stronach żeber jest tym, co z czasem je zużywa. Dlatego ruszt projektuje się jako część wymienną — wymiana kosztuje ułamek ceny wkładu i przywraca urządzeniu pierwotny ciąg powietrza pierwotnego.</p><h3>Najważniejsze cechy — W6</h3><ul><li>Wymiary 286 × 284 mm — powierzchnia paleniska ok. 810 cm²</li><li>Pasuje do wkładu kominkowego KAWMET W6</li><li>Materiał: żeliwo — nie odkształca się przy nagrzewaniu jak stal</li><li>Część eksploatacyjna, wymieniana bez demontażu urządzenia</li><li>Producent: KAWMET, Polska</li></ul><h3>Do jakich modeli pasuje ten ruszt</h3><p>Ruszt przeznaczony jest do wkładu kominkowego <strong>KAWMET W6</strong>. Ruszt jest dedykowany temu jednemu modelowi.</p><p>Jeżeli nie masz pewności co do modelu, najpewniejszym sprawdzianem są wymiary: wyjmij stary ruszt z wystudzonego paleniska i zmierz go. Ten ma 286 × 284 mm — jeśli Twój zgadza się co do kilku milimetrów, to ten sam element. Ruszt mniejszy będzie się przesuwał w gnieździe, większy nie wejdzie.</p><h3>Kiedy wymienić ruszt</h3><p>Ruszt zużywa się szybciej niż reszta paleniska i jest częścią wymienną — to normalny element eksploatacji, nie usterka. Do wymiany kwalifikuje go pęknięcie w poprzek żebra, wyraźnie wypalone i pocienione żebra, wygięcie uniemożliwiające równe ułożenie w gnieździe albo ogień palący się nierówno mimo równomiernie ułożonego wsadu.</p><p>Żywotność najbardziej skraca zaleganie popiołu: warstwa popiołu pod rusztem odcina go od chłodzącego powietrza i podnosi temperaturę żeber. Regularne opróżnianie popielnika przedłuża życie rusztu bardziej niż cokolwiek innego. Drugi zabójca to szok termiczny — polewanie żaru wodą albo szeroko otwarte drzwiczki przy mrozie.</p><p>Sama wymiana jest prosta: po wystudzeniu paleniska i usunięciu popiołu stary ruszt wyjmuje się z gniazda, a nowy wkłada na jego miejsce — bez demontażu wkładu.</p><h3>Jak sprawdzić, czy ruszt pasuje do mojego paleniska?</h3><p>Zmierz stary ruszt po wystudzeniu paleniska — ten ma 286 × 284 mm. Zgodność co do kilku milimetrów oznacza ten sam element. Sprawdź też nazwę modelu urządzenia; ruszt jest przypisany do modelu W6.</p><h3>Jak przedłużyć żywotność rusztu?</h3><p>Najważniejsze jest regularne opróżnianie popielnika. Popiół zalegający pod rusztem odcina go od chłodzącego powietrza, a przegrzane żeliwo zużywa się dużo szybciej. Poza tym: nie polewaj żaru wodą, nie przegarniaj rozgrzanego rusztu pogrzebaczem na siłę i nie przeciążaj paleniska wsadem ponad zalecaną ilość — nadmiar drewna to wyższa temperatura, niż przewidział producent.</p><p><strong>Ruszty KAWMET są odlewane w Polsce, w zakładzie w Zadąbrowiu.</strong> Dostępność i warunki zakupu potwierdzi najbliższy przedstawiciel.</p> |  |  | 1 |  |  | 1 |  |  | https://stoves.kawmet.pl/upload/catalog/442178400/442178347/s_ruszt_kawmet_w6_5_.jpg, https://stoves.kawmet.pl/upload/catalog/442178400/442178347/s_ruszt_kawmet_w6_6_.jpg, https://stoves.kawmet.pl/upload/catalog/442178400/442178347/s_ruszt_kawmet_w6_4_.jpg, https://stoves.kawmet.pl/upload/catalog/442178400/442178347/s_ruszt_kawmet_w6_3_.jpg, https://stoves.kawmet.pl/upload/catalog/442178400/442178347/s_ruszt_kawmet_w6_2_.jpg, https://stoves.kawmet.pl/upload/catalog/442178400/442178347/s_ruszt_kawmet_w6_1_.jpg | [15 empty] | cast iron |  | KAWMET | Poland | W6 | [7 empty] | 286 × 284 | [8 empty] | 1
442178348 | 1621 | P00642 | KAWMET W8 / W7CO (410x295) Cast Iron Grate | cast-iron-grate-kawmet-w8-w7co-410x295 | Ruszt żeliwny KAWMET W8 / W7CO (410x295) | ruszt-zeliwny-kawmet-w8-w7co-410x295 | <p><strong>KAWMET W8 / W7CO (410x295)</strong> is a cast iron fire grate measuring 410 × 295 mm, intended for KAWMET W8 / W7CO fireplace inserts. A replacement part — it fits in place of the original grate with no modification to the firebox.</p><p>A cast iron grate does three jobs at once in the firebox: it carries the load of fuel, feeds primary air under the layer of wood and lets ash fall down into the pan. Cast iron suits this better than steel because it does not warp when heated to several hundred degrees — warped bars would stop seating properly and air would escape around the sides instead of passing through the fuel.</p><h3>Key features — W8 / W7CO</h3><ul><li>Dimensions 410 × 295 mm — firebed area approx. 1210 cm²</li><li>Fits KAWMET W8 / W7CO fireplace inserts</li><li>Material: cast iron — unlike steel it does not warp when heated</li><li>A wear part, replaced without dismantling the appliance</li><li>Manufacturer: KAWMET, Poland</li></ul><h3>Which models this grate fits</h3><p>The grate is intended for the <strong>KAWMET W8</strong>, <strong>KAWMET W7CO</strong> fireplace inserts. These models share the same seat dimensions, which is why they take a common grate.</p><p>If you are unsure of the model, the surest check is the measurement: take the old grate out of the cooled firebox and measure it. This one is 410 × 295 mm — if yours matches to within a few millimetres, it is the same part. A smaller grate will shift in its seat, a larger one will not go in.</p><h3>When to replace the grate</h3><p>A grate is a wear part — it wears out faster than the body and exists precisely so that it can be replaced. Signs that it is time:</p><ul><li><strong>A crack across a bar</strong> — the most common symptom, usually after years of service or after a hot grate has been cooled abruptly.</li><li><strong>Burnt, thinned bars</strong> — the gaps widen and smaller pieces of wood drop into the ash pan instead of burning out.</li><li><strong>Warping</strong> — the grate no longer sits flat in its seat, rocks when wood is added, and primary air escapes around the sides.</li><li><strong>The fire burns unevenly</strong> — embers on one side, barely smouldering on the other, despite an evenly stacked load.</li></ul><p>Replacement does not require dismantling the insert: once the firebox has cooled and the ash has been removed, the old grate lifts out of its seat and the new one goes in its place.</p><h3>How do I check whether the grate fits my firebox?</h3><p>Measure the old grate once the firebox has cooled — this one is 410 × 295 mm. A match to within a few millimetres means the same part. Check the appliance model name as well; the grate is assigned to models W8 / W7CO.</p><h3>How can I make the grate last longer?</h3><p>The most important thing is emptying the ash pan regularly. Ash left under the grate cuts it off from the cooling air, and overheated cast iron wears out much faster. Beyond that: do not douse embers with water, do not force a poker through a hot grate, and do not overload the firebox beyond the recommended charge — excess wood means a higher temperature than the manufacturer allowed for.</p><p><strong>KAWMET grates are cast in Poland, at the works in Zadąbrowie.</strong> Your nearest representative will confirm availability and purchase terms.</p> | <p><strong>KAWMET W8 / W7CO (410x295)</strong> to żeliwny ruszt paleniskowy o wymiarach 410 × 295 mm, przeznaczony do wkładów kominkowych KAWMET W8 / W7CO. Część wymienna — pasuje w miejsce rusztu fabrycznego, bez przeróbek paleniska.</p><p>Żeliwny ruszt spełnia w palenisku trzy zadania naraz: dźwiga wsad, doprowadza powietrze pierwotne pod warstwę drewna i odprowadza popiół w dół, do popielnika. Żeliwo nadaje się do tego lepiej niż stal, bo nie odkształca się przy nagrzewaniu do kilkuset stopni — wypaczone żebra przestałyby przylegać do gniazda i powietrze zaczęłoby uciekać bokiem, zamiast przechodzić przez wsad.</p><h3>Najważniejsze cechy — W8 / W7CO</h3><ul><li>Wymiary 410 × 295 mm — powierzchnia paleniska ok. 1210 cm²</li><li>Pasuje do wkładów kominkowych KAWMET W8 / W7CO</li><li>Materiał: żeliwo — nie odkształca się przy nagrzewaniu jak stal</li><li>Część eksploatacyjna, wymieniana bez demontażu urządzenia</li><li>Producent: KAWMET, Polska</li></ul><h3>Do jakich modeli pasuje ten ruszt</h3><p>Ruszt przeznaczony jest do wkładów kominkowych <strong>KAWMET W8</strong>, <strong>KAWMET W7CO</strong>. Te modele dzielą ten sam wymiar gniazda, dlatego ruszt jest dla nich wspólny.</p><p>Jeżeli nie masz pewności co do modelu, najpewniejszym sprawdzianem są wymiary: wyjmij stary ruszt z wystudzonego paleniska i zmierz go. Ten ma 410 × 295 mm — jeśli Twój zgadza się co do kilku milimetrów, to ten sam element. Ruszt mniejszy będzie się przesuwał w gnieździe, większy nie wejdzie.</p><h3>Kiedy wymienić ruszt</h3><p>Ruszt to część eksploatacyjna — zużywa się szybciej niż korpus i jest po to, żeby go wymieniać. Sygnały, że pora:</p><ul><li><strong>Pęknięcie w poprzek żebra</strong> — najczęstszy objaw, zwykle po latach pracy albo po gwałtownym schłodzeniu rozgrzanego rusztu.</li><li><strong>Wypalone, cieńsze żebra</strong> — szczeliny robią się szersze i drobniejsze polana wpadają do popielnika, zamiast się dopalić.</li><li><strong>Wygięcie</strong> — ruszt przestaje równo leżeć w gnieździe, chwieje się przy dokładaniu drewna, a powietrze pierwotne ucieka bokiem.</li><li><strong>Ogień pali się nierówno</strong> — z jednej strony żar, z drugiej ledwie się tli, mimo równomiernie ułożonego wsadu.</li></ul><p>Wymiana nie wymaga demontażu wkładu: stary ruszt wyjmuje się z gniazda po wystudzeniu paleniska i usunięciu popiołu, nowy wkłada na jego miejsce.</p><h3>Jak sprawdzić, czy ruszt pasuje do mojego paleniska?</h3><p>Zmierz stary ruszt po wystudzeniu paleniska — ten ma 410 × 295 mm. Zgodność co do kilku milimetrów oznacza ten sam element. Sprawdź też nazwę modelu urządzenia; ruszt jest przypisany do modeli W8 / W7CO.</p><h3>Jak przedłużyć żywotność rusztu?</h3><p>Najważniejsze jest regularne opróżnianie popielnika. Popiół zalegający pod rusztem odcina go od chłodzącego powietrza, a przegrzane żeliwo zużywa się dużo szybciej. Poza tym: nie polewaj żaru wodą, nie przegarniaj rozgrzanego rusztu pogrzebaczem na siłę i nie przeciążaj paleniska wsadem ponad zalecaną ilość — nadmiar drewna to wyższa temperatura, niż przewidział producent.</p><p><strong>Ruszty KAWMET są odlewane w Polsce, w zakładzie w Zadąbrowiu.</strong> Dostępność i warunki zakupu potwierdzi najbliższy przedstawiciel.</p> |  |  | 1 |  |  | 1 |  |  | https://stoves.kawmet.pl/upload/catalog/442178400/442178348/s_ruszt_kawmet_w8_w7co_6_.jpg, https://stoves.kawmet.pl/upload/catalog/442178400/442178348/s_ruszt_kawmet_w8_w7co_5_.jpg, https://stoves.kawmet.pl/upload/catalog/442178400/442178348/s_ruszt_kawmet_w8_w7co_4_.jpg, https://stoves.kawmet.pl/upload/catalog/442178400/442178348/s_ruszt_kawmet_w8_w7co_3_.jpg, https://stoves.kawmet.pl/upload/catalog/442178400/442178348/s_ruszt_kawmet_w8_w7co_2_.jpg, https://stoves.kawmet.pl/upload/catalog/442178400/442178348/s_ruszt_kawmet_w8_w7co_1_.jpg | [15 empty] | cast iron |  | KAWMET | Poland | W8 W7CO | [7 empty] | 410 × 295 | [8 empty] | 1
442178349 | 1621 | P00278 | KAWMET W17 (16.1 kW) (361x338) Cast Iron Grate | cast-iron-grate-kawmet-w17-16-1-kw-361x338 | Ruszt żeliwny KAWMET W17 (16,1 kW) (361x338) | ruszt-zeliwny-kawmet-w17-16-1-kw-361x338 | <p><strong>KAWMET W17 (16.1 kW) (361x338)</strong> is a cast iron fire grate measuring 361 × 338 mm, intended for KAWMET W17 rated 16.1 kW fireplace insert. A replacement part — it fits in place of the original grate with no modification to the firebox.</p><p>The grate is the floor of the firebox: it holds the fuel, lets primary air in from below and drops the ash through into the ash pan. How freely it flows decides whether the wood gets oxygen evenly across its width — a clogged or burnt-through grate means a fire burning on one side, a smoking pane and a loss of output that is easily mistaken for a chimney fault.</p><h3>Key features — W17</h3><ul><li>Dimensions 361 × 338 mm — firebed area approx. 1220 cm²</li><li>Fits KAWMET W17 rated 16.1 kW fireplace insert</li><li>Material: cast iron — unlike steel it does not warp when heated</li><li>A wear part, replaced without dismantling the appliance</li><li>Manufacturer: KAWMET, Poland</li></ul><h3>Which models this grate fits</h3><p>The grate is intended for the <strong>KAWMET W17</strong> fireplace insert. The grate is dedicated to this single model. Mind the output rating: this grate fits the 16.1 kW version, not the other output variants of the same series — their fireboxes differ in size.</p><p>If you are unsure of the model, the surest check is the measurement: take the old grate out of the cooled firebox and measure it. This one is 361 × 338 mm — if yours matches to within a few millimetres, it is the same part. A smaller grate will shift in its seat, a larger one will not go in.</p><h3>When to replace the grate</h3><p>A grate wears out faster than the rest of the firebox and is a replaceable part — that is normal service life, not a fault. It qualifies for replacement when a bar cracks across, when the bars are visibly burnt and thinned, when warping stops it sitting flat in its seat, or when the fire burns unevenly despite an evenly stacked load.</p><p>What shortens its life most is accumulated ash: a layer of ash under the grate cuts it off from the cooling air and raises the temperature of the bars. Emptying the ash pan regularly extends grate life more than anything else. The second killer is thermal shock — dousing embers with water, or leaving the door wide open in freezing weather.</p><p>The replacement itself is simple: once the firebox has cooled and the ash has been cleared, the old grate lifts out and the new one goes in — with no need to dismantle the insert.</p><h3>How do I check whether the grate fits my firebox?</h3><p>Measure the old grate once the firebox has cooled — this one is 361 × 338 mm. A match to within a few millimetres means the same part. Check the appliance model name as well; the grate is assigned to model W17, the 16.1 kW version.</p><h3>How can I make the grate last longer?</h3><p>The most important thing is emptying the ash pan regularly. Ash left under the grate cuts it off from the cooling air, and overheated cast iron wears out much faster. Beyond that: do not douse embers with water, do not force a poker through a hot grate, and do not overload the firebox beyond the recommended charge — excess wood means a higher temperature than the manufacturer allowed for.</p><p><strong>KAWMET grates are cast in Poland, at the works in Zadąbrowie.</strong> Your nearest representative will confirm availability and purchase terms.</p> | <p><strong>KAWMET W17 (16,1 kW) (361x338)</strong> to żeliwny ruszt paleniskowy o wymiarach 361 × 338 mm, przeznaczony do wkładu kominkowego KAWMET W17 o mocy 16,1 kW. Część wymienna — pasuje w miejsce rusztu fabrycznego, bez przeróbek paleniska.</p><p>Ruszt jest dnem paleniska: trzyma wsad, wpuszcza powietrze pierwotne od spodu i przepuszcza popiół do popielnika. Od jego drożności zależy, czy drewno dostaje tlen równomiernie na całej szerokości — zapchany albo wypalony ruszt to ogień palący się z jednej strony, dymiąca szyba i strata mocy, którą łatwo pomylić z winą komina.</p><h3>Najważniejsze cechy — W17</h3><ul><li>Wymiary 361 × 338 mm — powierzchnia paleniska ok. 1220 cm²</li><li>Pasuje do wkładu kominkowego KAWMET W17 o mocy 16,1 kW</li><li>Materiał: żeliwo — nie odkształca się przy nagrzewaniu jak stal</li><li>Część eksploatacyjna, wymieniana bez demontażu urządzenia</li><li>Producent: KAWMET, Polska</li></ul><h3>Do jakich modeli pasuje ten ruszt</h3><p>Ruszt przeznaczony jest do wkładu kominkowego <strong>KAWMET W17</strong>. Ruszt jest dedykowany temu jednemu modelowi. Uwaga na moc: ruszt pasuje do wersji 16,1 kW, a nie do pozostałych wariantów mocy tej samej serii — mają inne wymiary paleniska.</p><p>Jeżeli nie masz pewności co do modelu, najpewniejszym sprawdzianem są wymiary: wyjmij stary ruszt z wystudzonego paleniska i zmierz go. Ten ma 361 × 338 mm — jeśli Twój zgadza się co do kilku milimetrów, to ten sam element. Ruszt mniejszy będzie się przesuwał w gnieździe, większy nie wejdzie.</p><h3>Kiedy wymienić ruszt</h3><p>Ruszt zużywa się szybciej niż reszta paleniska i jest częścią wymienną — to normalny element eksploatacji, nie usterka. Do wymiany kwalifikuje go pęknięcie w poprzek żebra, wyraźnie wypalone i pocienione żebra, wygięcie uniemożliwiające równe ułożenie w gnieździe albo ogień palący się nierówno mimo równomiernie ułożonego wsadu.</p><p>Żywotność najbardziej skraca zaleganie popiołu: warstwa popiołu pod rusztem odcina go od chłodzącego powietrza i podnosi temperaturę żeber. Regularne opróżnianie popielnika przedłuża życie rusztu bardziej niż cokolwiek innego. Drugi zabójca to szok termiczny — polewanie żaru wodą albo szeroko otwarte drzwiczki przy mrozie.</p><p>Sama wymiana jest prosta: po wystudzeniu paleniska i usunięciu popiołu stary ruszt wyjmuje się z gniazda, a nowy wkłada na jego miejsce — bez demontażu wkładu.</p><h3>Jak sprawdzić, czy ruszt pasuje do mojego paleniska?</h3><p>Zmierz stary ruszt po wystudzeniu paleniska — ten ma 361 × 338 mm. Zgodność co do kilku milimetrów oznacza ten sam element. Sprawdź też nazwę modelu urządzenia; ruszt jest przypisany do modelu W17, wersji 16,1 kW.</p><h3>Jak przedłużyć żywotność rusztu?</h3><p>Najważniejsze jest regularne opróżnianie popielnika. Popiół zalegający pod rusztem odcina go od chłodzącego powietrza, a przegrzane żeliwo zużywa się dużo szybciej. Poza tym: nie polewaj żaru wodą, nie przegarniaj rozgrzanego rusztu pogrzebaczem na siłę i nie przeciążaj paleniska wsadem ponad zalecaną ilość — nadmiar drewna to wyższa temperatura, niż przewidział producent.</p><p><strong>Ruszty KAWMET są odlewane w Polsce, w zakładzie w Zadąbrowiu.</strong> Dostępność i warunki zakupu potwierdzi najbliższy przedstawiciel.</p> |  |  | 1 |  |  | 1 |  |  | https://stoves.kawmet.pl/upload/catalog/442178400/442178349/s_ruszt_kawmet_w17_16_1_kw_6_.jpg, https://stoves.kawmet.pl/upload/catalog/442178400/442178349/s_ruszt_kawmet_w17_16_1_kw_5_.jpg, https://stoves.kawmet.pl/upload/catalog/442178400/442178349/s_ruszt_kawmet_w17_16_1_kw_4_.jpg, https://stoves.kawmet.pl/upload/catalog/442178400/442178349/s_ruszt_kawmet_w17_16_1_kw_3_.jpg, https://stoves.kawmet.pl/upload/catalog/442178400/442178349/s_ruszt_kawmet_w17_16_1_kw_2_.jpg, https://stoves.kawmet.pl/upload/catalog/442178400/442178349/s_ruszt_kawmet_w17_16_1_kw_1_.jpg | [15 empty] | cast iron |  | KAWMET | Poland | W17 (16,1 kW) | [7 empty] | 361 × 338 | [8 empty] | 1
442178350 | 1621 | P00326 | KAWMET W17 (12.3 kW) (324x305) Cast Iron Grate | cast-iron-grate-kawmet-w17-12-3-kw-324x305 | Ruszt żeliwny KAWMET W17 (12,3 kW) (324x305) | ruszt-zeliwny-kawmet-w17-12-3-kw-324x305 | <p><strong>KAWMET W17 (12.3 kW) (324x305)</strong> is a cast iron fire grate measuring 324 × 305 mm, intended for KAWMET W17 rated 12.3 kW fireplace insert. A replacement part — it fits in place of the original grate with no modification to the firebox.</p><p>The grate works in the harshest conditions of any part in the firebox: it lies directly under the embers while cool air washes its underside. That temperature difference across the bars is what wears them out over time. This is why a grate is designed as a replaceable part — replacing it costs a fraction of the price of the insert and restores the original primary air flow.</p><h3>Key features — W17</h3><ul><li>Dimensions 324 × 305 mm — firebed area approx. 990 cm²</li><li>Fits KAWMET W17 rated 12.3 kW fireplace insert</li><li>Material: cast iron — unlike steel it does not warp when heated</li><li>A wear part, replaced without dismantling the appliance</li><li>Manufacturer: KAWMET, Poland</li></ul><h3>Which models this grate fits</h3><p>The grate is intended for the <strong>KAWMET W17</strong> fireplace insert. The grate is dedicated to this single model. Mind the output rating: this grate fits the 12.3 kW version, not the other output variants of the same series — their fireboxes differ in size.</p><p>If you are unsure of the model, the surest check is the measurement: take the old grate out of the cooled firebox and measure it. This one is 324 × 305 mm — if yours matches to within a few millimetres, it is the same part. A smaller grate will shift in its seat, a larger one will not go in.</p><h3>When to replace the grate</h3><p>A grate is a wear part — it wears out faster than the body and exists precisely so that it can be replaced. Signs that it is time:</p><ul><li><strong>A crack across a bar</strong> — the most common symptom, usually after years of service or after a hot grate has been cooled abruptly.</li><li><strong>Burnt, thinned bars</strong> — the gaps widen and smaller pieces of wood drop into the ash pan instead of burning out.</li><li><strong>Warping</strong> — the grate no longer sits flat in its seat, rocks when wood is added, and primary air escapes around the sides.</li><li><strong>The fire burns unevenly</strong> — embers on one side, barely smouldering on the other, despite an evenly stacked load.</li></ul><p>Replacement does not require dismantling the insert: once the firebox has cooled and the ash has been removed, the old grate lifts out of its seat and the new one goes in its place.</p><h3>How do I check whether the grate fits my firebox?</h3><p>Measure the old grate once the firebox has cooled — this one is 324 × 305 mm. A match to within a few millimetres means the same part. Check the appliance model name as well; the grate is assigned to model W17, the 12.3 kW version.</p><h3>How can I make the grate last longer?</h3><p>The most important thing is emptying the ash pan regularly. Ash left under the grate cuts it off from the cooling air, and overheated cast iron wears out much faster. Beyond that: do not douse embers with water, do not force a poker through a hot grate, and do not overload the firebox beyond the recommended charge — excess wood means a higher temperature than the manufacturer allowed for.</p><p><strong>KAWMET grates are cast in Poland, at the works in Zadąbrowie.</strong> Your nearest representative will confirm availability and purchase terms.</p> | <p><strong>KAWMET W17 (12,3 kW) (324x305)</strong> to żeliwny ruszt paleniskowy o wymiarach 324 × 305 mm, przeznaczony do wkładu kominkowego KAWMET W17 o mocy 12,3 kW. Część wymienna — pasuje w miejsce rusztu fabrycznego, bez przeróbek paleniska.</p><p>W palenisku ruszt pracuje w najgorszych warunkach ze wszystkich części: leży bezpośrednio pod żarem, a od spodu owiewa go chłodne powietrze. Ta różnica temperatur po obu stronach żeber jest tym, co z czasem je zużywa. Dlatego ruszt projektuje się jako część wymienną — wymiana kosztuje ułamek ceny wkładu i przywraca urządzeniu pierwotny ciąg powietrza pierwotnego.</p><h3>Najważniejsze cechy — W17</h3><ul><li>Wymiary 324 × 305 mm — powierzchnia paleniska ok. 990 cm²</li><li>Pasuje do wkładu kominkowego KAWMET W17 o mocy 12,3 kW</li><li>Materiał: żeliwo — nie odkształca się przy nagrzewaniu jak stal</li><li>Część eksploatacyjna, wymieniana bez demontażu urządzenia</li><li>Producent: KAWMET, Polska</li></ul><h3>Do jakich modeli pasuje ten ruszt</h3><p>Ruszt przeznaczony jest do wkładu kominkowego <strong>KAWMET W17</strong>. Ruszt jest dedykowany temu jednemu modelowi. Uwaga na moc: ruszt pasuje do wersji 12,3 kW, a nie do pozostałych wariantów mocy tej samej serii — mają inne wymiary paleniska.</p><p>Jeżeli nie masz pewności co do modelu, najpewniejszym sprawdzianem są wymiary: wyjmij stary ruszt z wystudzonego paleniska i zmierz go. Ten ma 324 × 305 mm — jeśli Twój zgadza się co do kilku milimetrów, to ten sam element. Ruszt mniejszy będzie się przesuwał w gnieździe, większy nie wejdzie.</p><h3>Kiedy wymienić ruszt</h3><p>Ruszt to część eksploatacyjna — zużywa się szybciej niż korpus i jest po to, żeby go wymieniać. Sygnały, że pora:</p><ul><li><strong>Pęknięcie w poprzek żebra</strong> — najczęstszy objaw, zwykle po latach pracy albo po gwałtownym schłodzeniu rozgrzanego rusztu.</li><li><strong>Wypalone, cieńsze żebra</strong> — szczeliny robią się szersze i drobniejsze polana wpadają do popielnika, zamiast się dopalić.</li><li><strong>Wygięcie</strong> — ruszt przestaje równo leżeć w gnieździe, chwieje się przy dokładaniu drewna, a powietrze pierwotne ucieka bokiem.</li><li><strong>Ogień pali się nierówno</strong> — z jednej strony żar, z drugiej ledwie się tli, mimo równomiernie ułożonego wsadu.</li></ul><p>Wymiana nie wymaga demontażu wkładu: stary ruszt wyjmuje się z gniazda po wystudzeniu paleniska i usunięciu popiołu, nowy wkłada na jego miejsce.</p><h3>Jak sprawdzić, czy ruszt pasuje do mojego paleniska?</h3><p>Zmierz stary ruszt po wystudzeniu paleniska — ten ma 324 × 305 mm. Zgodność co do kilku milimetrów oznacza ten sam element. Sprawdź też nazwę modelu urządzenia; ruszt jest przypisany do modelu W17, wersji 12,3 kW.</p><h3>Jak przedłużyć żywotność rusztu?</h3><p>Najważniejsze jest regularne opróżnianie popielnika. Popiół zalegający pod rusztem odcina go od chłodzącego powietrza, a przegrzane żeliwo zużywa się dużo szybciej. Poza tym: nie polewaj żaru wodą, nie przegarniaj rozgrzanego rusztu pogrzebaczem na siłę i nie przeciążaj paleniska wsadem ponad zalecaną ilość — nadmiar drewna to wyższa temperatura, niż przewidział producent.</p><p><strong>Ruszty KAWMET są odlewane w Polsce, w zakładzie w Zadąbrowiu.</strong> Dostępność i warunki zakupu potwierdzi najbliższy przedstawiciel.</p> |  |  | 1 |  |  | 1 |  |  | https://stoves.kawmet.pl/upload/catalog/442178400/442178350/s_ruszt_kawmet_w17_12_3_kw_6_.jpg, https://stoves.kawmet.pl/upload/catalog/442178400/442178350/s_ruszt_kawmet_w17_12_3_kw_4_.jpg, https://stoves.kawmet.pl/upload/catalog/442178400/442178350/s_ruszt_kawmet_w17_12_3_kw_5_.jpg, https://stoves.kawmet.pl/upload/catalog/442178400/442178350/s_ruszt_kawmet_w17_12_3_kw_3_.jpg, https://stoves.kawmet.pl/upload/catalog/442178400/442178350/s_ruszt_kawmet_w17_12_3_kw_1_.jpg, https://stoves.kawmet.pl/upload/catalog/442178400/442178350/s_ruszt_kawmet_w17_12_3_kw_2_.jpg | [15 empty] | cast iron |  | KAWMET | Poland | W17 (12,3 kW) | [7 empty] | 324 × 305 | [8 empty] | 1
442178351 | 1621 | P00422, P00423 | KAWMET P7 (240x321) Cast Iron Grate, 2 pcs | cast-iron-grate-kawmet-p7-240x321-x2 | Ruszt żeliwny KAWMET P7 (240x321), 2 szt. | ruszt-zeliwny-kawmet-p7-240x321-x2 | <p><strong>KAWMET P7 (240x321), 2 pcs</strong> is a cast iron fire grate measuring 240 × 321 mm, intended for KAWMET P7 freestanding stove. A replacement part — it fits in place of the original grate with no modification to the firebox. The firebox of this model is lined with <strong>2 grates</strong> — the set contains both.</p><p>A cast iron grate does three jobs at once in the firebox: it carries the load of fuel, feeds primary air under the layer of wood and lets ash fall down into the pan. Cast iron suits this better than steel because it does not warp when heated to several hundred degrees — warped bars would stop seating properly and air would escape around the sides instead of passing through the fuel.</p><h3>Key features — KAWMET P7 (240x321)</h3><ul><li>Dimensions 240 × 321 mm — firebed area approx. 770 cm²</li><li>Fits KAWMET P7 freestanding stove</li><li>Set of 2 — the number that goes into one firebox</li><li>Material: cast iron — unlike steel it does not warp when heated</li><li>A wear part, replaced without dismantling the appliance</li><li>Manufacturer: KAWMET, Poland</li></ul><h3>Which models KAWMET P7 (240x321) fits</h3><p>The grate is intended for the <strong>KAWMET P7</strong> freestanding stove. The grate is dedicated to this single model.</p><p>If you are unsure of the model, the surest check is the measurement: take the old grate out of the cooled firebox and measure it. This one is 240 × 321 mm — if yours matches to within a few millimetres, it is the same part. A smaller grate will shift in its seat, a larger one will not go in.</p><h3>When to replace the grate</h3><p>A grate wears out faster than the rest of the firebox and is a replaceable part — that is normal service life, not a fault. It qualifies for replacement when a bar cracks across, when the bars are visibly burnt and thinned, when warping stops it sitting flat in its seat, or when the fire burns unevenly despite an evenly stacked load.</p><p>What shortens its life most is accumulated ash: a layer of ash under the grate cuts it off from the cooling air and raises the temperature of the bars. Emptying the ash pan regularly extends grate life more than anything else. The second killer is thermal shock — dousing embers with water, or leaving the door wide open in freezing weather.</p><p>The replacement itself is simple: once the firebox has cooled and the ash has been cleared, the old grate lifts out and the new one goes in — with no need to dismantle the insert.</p><h3>How do I check whether KAWMET P7 (240x321) fits my firebox?</h3><p>Measure the old grate once the firebox has cooled — this one is 240 × 321 mm. A match to within a few millimetres means the same part. Check the appliance model name as well; the grate is assigned to model P7.</p><h3>How can I make the grate last longer?</h3><p>The most important thing is emptying the ash pan regularly. Ash left under the grate cuts it off from the cooling air, and overheated cast iron wears out much faster. Beyond that: do not douse embers with water, do not force a poker through a hot grate, and do not overload the firebox beyond the recommended charge — excess wood means a higher temperature than the manufacturer allowed for.</p><h3>Does the set include both pieces?</h3><p>Yes. The firebox of this model is lined with 2 grates and that is what this set contains. They are replaced as a pair — a single new grate next to a worn one would sit at a different height and the fuel would rest unevenly.</p><p><strong>KAWMET grates are cast in Poland, at the works in Zadąbrowie.</strong> Your nearest representative will confirm availability and purchase terms.</p> | <p><strong>KAWMET P7 (240x321), 2 szt.</strong> to żeliwny ruszt paleniskowy o wymiarach 240 × 321 mm, przeznaczony do pieca wolnostojącego KAWMET P7. Część wymienna — pasuje w miejsce rusztu fabrycznego, bez przeróbek paleniska. Palenisko tego modelu wykłada się <strong>2 rusztami</strong> — komplet zawiera obie sztuki.</p><p>Żeliwny ruszt spełnia w palenisku trzy zadania naraz: dźwiga wsad, doprowadza powietrze pierwotne pod warstwę drewna i odprowadza popiół w dół, do popielnika. Żeliwo nadaje się do tego lepiej niż stal, bo nie odkształca się przy nagrzewaniu do kilkuset stopni — wypaczone żebra przestałyby przylegać do gniazda i powietrze zaczęłoby uciekać bokiem, zamiast przechodzić przez wsad.</p><h3>Najważniejsze cechy — KAWMET P7 (240x321)</h3><ul><li>Wymiary 240 × 321 mm — powierzchnia paleniska ok. 770 cm²</li><li>Pasuje do pieca wolnostojącego KAWMET P7</li><li>Komplet 2 sztuk — tyle wchodzi w jedno palenisko</li><li>Materiał: żeliwo — nie odkształca się przy nagrzewaniu jak stal</li><li>Część eksploatacyjna, wymieniana bez demontażu urządzenia</li><li>Producent: KAWMET, Polska</li></ul><h3>Do jakich modeli pasuje ruszt KAWMET P7 (240x321)</h3><p>Ruszt przeznaczony jest do pieca wolnostojącego <strong>KAWMET P7</strong>. Ruszt jest dedykowany temu jednemu modelowi.</p><p>Jeżeli nie masz pewności co do modelu, najpewniejszym sprawdzianem są wymiary: wyjmij stary ruszt z wystudzonego paleniska i zmierz go. Ten ma 240 × 321 mm — jeśli Twój zgadza się co do kilku milimetrów, to ten sam element. Ruszt mniejszy będzie się przesuwał w gnieździe, większy nie wejdzie.</p><h3>Kiedy wymienić ruszt</h3><p>Ruszt zużywa się szybciej niż reszta paleniska i jest częścią wymienną — to normalny element eksploatacji, nie usterka. Do wymiany kwalifikuje go pęknięcie w poprzek żebra, wyraźnie wypalone i pocienione żebra, wygięcie uniemożliwiające równe ułożenie w gnieździe albo ogień palący się nierówno mimo równomiernie ułożonego wsadu.</p><p>Żywotność najbardziej skraca zaleganie popiołu: warstwa popiołu pod rusztem odcina go od chłodzącego powietrza i podnosi temperaturę żeber. Regularne opróżnianie popielnika przedłuża życie rusztu bardziej niż cokolwiek innego. Drugi zabójca to szok termiczny — polewanie żaru wodą albo szeroko otwarte drzwiczki przy mrozie.</p><p>Sama wymiana jest prosta: po wystudzeniu paleniska i usunięciu popiołu stary ruszt wyjmuje się z gniazda, a nowy wkłada na jego miejsce — bez demontażu wkładu.</p><h3>Jak sprawdzić, czy ruszt KAWMET P7 (240x321) pasuje do mojego paleniska?</h3><p>Zmierz stary ruszt po wystudzeniu paleniska — ten ma 240 × 321 mm. Zgodność co do kilku milimetrów oznacza ten sam element. Sprawdź też nazwę modelu urządzenia; ruszt jest przypisany do modelu P7.</p><h3>Jak przedłużyć żywotność rusztu?</h3><p>Najważniejsze jest regularne opróżnianie popielnika. Popiół zalegający pod rusztem odcina go od chłodzącego powietrza, a przegrzane żeliwo zużywa się dużo szybciej. Poza tym: nie polewaj żaru wodą, nie przegarniaj rozgrzanego rusztu pogrzebaczem na siłę i nie przeciążaj paleniska wsadem ponad zalecaną ilość — nadmiar drewna to wyższa temperatura, niż przewidział producent.</p><h3>Czy w komplecie są obie sztuki?</h3><p>Tak. Palenisko tego modelu wykłada się 2 rusztami i tyle obejmuje ten komplet. Wymienia się je parami — pojedynczy nowy ruszt obok zużytego leżałby na innej wysokości, a wsad opierałby się nierówno.</p><p><strong>Ruszty KAWMET są odlewane w Polsce, w zakładzie w Zadąbrowiu.</strong> Dostępność i warunki zakupu potwierdzi najbliższy przedstawiciel.</p> |  |  | 1 |  |  | 1 |  |  | https://stoves.kawmet.pl/upload/catalog/442178400/442178351/s_ruszt_kawmet_p7_9_3_kw_8_.jpg, https://stoves.kawmet.pl/upload/catalog/442178400/442178351/s_ruszt_kawmet_p7_9_3_kw_6_.jpg, https://stoves.kawmet.pl/upload/catalog/442178400/442178351/s_ruszt_kawmet_p7_9_3_kw_7_.jpg, https://stoves.kawmet.pl/upload/catalog/442178400/442178351/s_ruszt_kawmet_p7_9_3_kw_5_.jpg, https://stoves.kawmet.pl/upload/catalog/442178400/442178351/s_ruszt_kawmet_p7_9_3_kw_3_.jpg, https://stoves.kawmet.pl/upload/catalog/442178400/442178351/s_ruszt_kawmet_p7_9_3_kw_1_.jpg, https://stoves.kawmet.pl/upload/catalog/442178400/442178351/s_ruszt_kawmet_p7_9_3_kw_2_.jpg, https://stoves.kawmet.pl/upload/catalog/442178400/442178351/s_ruszt_kawmet_p7_9_3_kw_4_.jpg | [15 empty] | cast iron |  | KAWMET | Poland | P7 | [7 empty] | 240 × 321 | [8 empty] | 2
442178352 | 1621 | P00367, P00473 | KAWMET P7 LB/PB (340x380) Cast Iron Grate | cast-iron-grate-kawmet-p7-lb-pb-340x380 | Ruszt żeliwny KAWMET P7 LB/PB (340x380) | ruszt-zeliwny-kawmet-p7-lb-pb-340x380 | <p><strong>KAWMET P7 LB/PB (340x380)</strong> is a cast iron fire grate measuring 340 × 380 mm, intended for KAWMET P7 LB / P7 PB freestanding stoves. A replacement part — it fits in place of the original grate with no modification to the firebox.</p><p>The grate is the floor of the firebox: it holds the fuel, lets primary air in from below and drops the ash through into the ash pan. How freely it flows decides whether the wood gets oxygen evenly across its width — a clogged or burnt-through grate means a fire burning on one side, a smoking pane and a loss of output that is easily mistaken for a chimney fault.</p><h3>Key features — P7 LB/PB</h3><ul><li>Dimensions 340 × 380 mm — firebed area approx. 1290 cm²</li><li>Fits KAWMET P7 LB / P7 PB freestanding stoves</li><li>Material: cast iron — unlike steel it does not warp when heated</li><li>A wear part, replaced without dismantling the appliance</li><li>Manufacturer: KAWMET, Poland</li></ul><h3>Which models this grate fits</h3><p>The grate is intended for the <strong>KAWMET P7 LB</strong>, <strong>KAWMET P7 PB</strong> freestanding stoves. These models share the same seat dimensions, which is why they take a common grate.</p><p>If you are unsure of the model, the surest check is the measurement: take the old grate out of the cooled firebox and measure it. This one is 340 × 380 mm — if yours matches to within a few millimetres, it is the same part. A smaller grate will shift in its seat, a larger one will not go in.</p><h3>When to replace the grate</h3><p>A grate is a wear part — it wears out faster than the body and exists precisely so that it can be replaced. Signs that it is time:</p><ul><li><strong>A crack across a bar</strong> — the most common symptom, usually after years of service or after a hot grate has been cooled abruptly.</li><li><strong>Burnt, thinned bars</strong> — the gaps widen and smaller pieces of wood drop into the ash pan instead of burning out.</li><li><strong>Warping</strong> — the grate no longer sits flat in its seat, rocks when wood is added, and primary air escapes around the sides.</li><li><strong>The fire burns unevenly</strong> — embers on one side, barely smouldering on the other, despite an evenly stacked load.</li></ul><p>Replacement does not require dismantling the insert: once the firebox has cooled and the ash has been removed, the old grate lifts out of its seat and the new one goes in its place.</p><h3>How do I check whether the grate fits my firebox?</h3><p>Measure the old grate once the firebox has cooled — this one is 340 × 380 mm. A match to within a few millimetres means the same part. Check the appliance model name as well; the grate is assigned to models P7 LB / P7 PB.</p><h3>How can I make the grate last longer?</h3><p>The most important thing is emptying the ash pan regularly. Ash left under the grate cuts it off from the cooling air, and overheated cast iron wears out much faster. Beyond that: do not douse embers with water, do not force a poker through a hot grate, and do not overload the firebox beyond the recommended charge — excess wood means a higher temperature than the manufacturer allowed for.</p><p><strong>KAWMET grates are cast in Poland, at the works in Zadąbrowie.</strong> Your nearest representative will confirm availability and purchase terms.</p> | <p><strong>KAWMET P7 LB/PB (340x380)</strong> to żeliwny ruszt paleniskowy o wymiarach 340 × 380 mm, przeznaczony do pieców wolnostojących KAWMET P7 LB / P7 PB. Część wymienna — pasuje w miejsce rusztu fabrycznego, bez przeróbek paleniska.</p><p>Ruszt jest dnem paleniska: trzyma wsad, wpuszcza powietrze pierwotne od spodu i przepuszcza popiół do popielnika. Od jego drożności zależy, czy drewno dostaje tlen równomiernie na całej szerokości — zapchany albo wypalony ruszt to ogień palący się z jednej strony, dymiąca szyba i strata mocy, którą łatwo pomylić z winą komina.</p><h3>Najważniejsze cechy — P7 LB/PB</h3><ul><li>Wymiary 340 × 380 mm — powierzchnia paleniska ok. 1290 cm²</li><li>Pasuje do pieców wolnostojących KAWMET P7 LB / P7 PB</li><li>Materiał: żeliwo — nie odkształca się przy nagrzewaniu jak stal</li><li>Część eksploatacyjna, wymieniana bez demontażu urządzenia</li><li>Producent: KAWMET, Polska</li></ul><h3>Do jakich modeli pasuje ten ruszt</h3><p>Ruszt przeznaczony jest do pieców wolnostojących <strong>KAWMET P7 LB</strong>, <strong>KAWMET P7 PB</strong>. Te modele dzielą ten sam wymiar gniazda, dlatego ruszt jest dla nich wspólny.</p><p>Jeżeli nie masz pewności co do modelu, najpewniejszym sprawdzianem są wymiary: wyjmij stary ruszt z wystudzonego paleniska i zmierz go. Ten ma 340 × 380 mm — jeśli Twój zgadza się co do kilku milimetrów, to ten sam element. Ruszt mniejszy będzie się przesuwał w gnieździe, większy nie wejdzie.</p><h3>Kiedy wymienić ruszt</h3><p>Ruszt to część eksploatacyjna — zużywa się szybciej niż korpus i jest po to, żeby go wymieniać. Sygnały, że pora:</p><ul><li><strong>Pęknięcie w poprzek żebra</strong> — najczęstszy objaw, zwykle po latach pracy albo po gwałtownym schłodzeniu rozgrzanego rusztu.</li><li><strong>Wypalone, cieńsze żebra</strong> — szczeliny robią się szersze i drobniejsze polana wpadają do popielnika, zamiast się dopalić.</li><li><strong>Wygięcie</strong> — ruszt przestaje równo leżeć w gnieździe, chwieje się przy dokładaniu drewna, a powietrze pierwotne ucieka bokiem.</li><li><strong>Ogień pali się nierówno</strong> — z jednej strony żar, z drugiej ledwie się tli, mimo równomiernie ułożonego wsadu.</li></ul><p>Wymiana nie wymaga demontażu wkładu: stary ruszt wyjmuje się z gniazda po wystudzeniu paleniska i usunięciu popiołu, nowy wkłada na jego miejsce.</p><h3>Jak sprawdzić, czy ruszt pasuje do mojego paleniska?</h3><p>Zmierz stary ruszt po wystudzeniu paleniska — ten ma 340 × 380 mm. Zgodność co do kilku milimetrów oznacza ten sam element. Sprawdź też nazwę modelu urządzenia; ruszt jest przypisany do modeli P7 LB / P7 PB.</p><h3>Jak przedłużyć żywotność rusztu?</h3><p>Najważniejsze jest regularne opróżnianie popielnika. Popiół zalegający pod rusztem odcina go od chłodzącego powietrza, a przegrzane żeliwo zużywa się dużo szybciej. Poza tym: nie polewaj żaru wodą, nie przegarniaj rozgrzanego rusztu pogrzebaczem na siłę i nie przeciążaj paleniska wsadem ponad zalecaną ilość — nadmiar drewna to wyższa temperatura, niż przewidział producent.</p><p><strong>Ruszty KAWMET są odlewane w Polsce, w zakładzie w Zadąbrowiu.</strong> Dostępność i warunki zakupu potwierdzi najbliższy przedstawiciel.</p> |  |  | 1 |  |  | 1 |  |  | https://stoves.kawmet.pl/upload/catalog/442178400/442178352/s_ruszt_kawmet_p7_10_5_kw_7_.jpg, https://stoves.kawmet.pl/upload/catalog/442178400/442178352/s_ruszt_kawmet_p7_10_5_kw_6_.jpg, https://stoves.kawmet.pl/upload/catalog/442178400/442178352/s_ruszt_kawmet_p7_10_5_kw_5_.jpg, https://stoves.kawmet.pl/upload/catalog/442178400/442178352/s_ruszt_kawmet_p7_10_5_kw_8_.jpg, https://stoves.kawmet.pl/upload/catalog/442178400/442178352/s_ruszt_kawmet_p7_10_5_kw_3_.jpg, https://stoves.kawmet.pl/upload/catalog/442178400/442178352/s_ruszt_kawmet_p7_10_5_kw_2_.jpg, https://stoves.kawmet.pl/upload/catalog/442178400/442178352/s_ruszt_kawmet_p7_10_5_kw_1_.jpg, https://stoves.kawmet.pl/upload/catalog/442178400/442178352/s_ruszt_kawmet_p7_10_5_kw_4_.jpg | [15 empty] | cast iron |  | KAWMET | Poland | P7 LB P7 PB | [7 empty] | 340 × 380 | [8 empty] | 1
442178353 | 1621 | P00137 | KAWMET P10 (325x255) Cast Iron Grate | cast-iron-grate-kawmet-p10-325x255 | Ruszt żeliwny KAWMET P10 (325x255) | ruszt-zeliwny-kawmet-p10-325x255 | <p><strong>KAWMET P10 (325x255)</strong> is a cast iron fire grate measuring 325 × 255 mm, intended for KAWMET P10 freestanding stove. A replacement part — it fits in place of the original grate with no modification to the firebox.</p><p>The grate works in the harshest conditions of any part in the firebox: it lies directly under the embers while cool air washes its underside. That temperature difference across the bars is what wears them out over time. This is why a grate is designed as a replaceable part — replacing it costs a fraction of the price of the insert and restores the original primary air flow.</p><h3>Key features — P10</h3><ul><li>Dimensions 325 × 255 mm — firebed area approx. 830 cm²</li><li>Fits KAWMET P10 freestanding stove</li><li>Material: cast iron — unlike steel it does not warp when heated</li><li>A wear part, replaced without dismantling the appliance</li><li>Manufacturer: KAWMET, Poland</li></ul><h3>Which models this grate fits</h3><p>The grate is intended for the <strong>KAWMET P10</strong> freestanding stove. The grate is dedicated to this single model.</p><p>If you are unsure of the model, the surest check is the measurement: take the old grate out of the cooled firebox and measure it. This one is 325 × 255 mm — if yours matches to within a few millimetres, it is the same part. A smaller grate will shift in its seat, a larger one will not go in.</p><h3>When to replace the grate</h3><p>A grate wears out faster than the rest of the firebox and is a replaceable part — that is normal service life, not a fault. It qualifies for replacement when a bar cracks across, when the bars are visibly burnt and thinned, when warping stops it sitting flat in its seat, or when the fire burns unevenly despite an evenly stacked load.</p><p>What shortens its life most is accumulated ash: a layer of ash under the grate cuts it off from the cooling air and raises the temperature of the bars. Emptying the ash pan regularly extends grate life more than anything else. The second killer is thermal shock — dousing embers with water, or leaving the door wide open in freezing weather.</p><p>The replacement itself is simple: once the firebox has cooled and the ash has been cleared, the old grate lifts out and the new one goes in — with no need to dismantle the insert.</p><h3>How do I check whether the grate fits my firebox?</h3><p>Measure the old grate once the firebox has cooled — this one is 325 × 255 mm. A match to within a few millimetres means the same part. Check the appliance model name as well; the grate is assigned to model P10.</p><h3>How can I make the grate last longer?</h3><p>The most important thing is emptying the ash pan regularly. Ash left under the grate cuts it off from the cooling air, and overheated cast iron wears out much faster. Beyond that: do not douse embers with water, do not force a poker through a hot grate, and do not overload the firebox beyond the recommended charge — excess wood means a higher temperature than the manufacturer allowed for.</p><p><strong>KAWMET grates are cast in Poland, at the works in Zadąbrowie.</strong> Your nearest representative will confirm availability and purchase terms.</p> | <p><strong>KAWMET P10 (325x255)</strong> to żeliwny ruszt paleniskowy o wymiarach 325 × 255 mm, przeznaczony do pieca wolnostojącego KAWMET P10. Część wymienna — pasuje w miejsce rusztu fabrycznego, bez przeróbek paleniska.</p><p>W palenisku ruszt pracuje w najgorszych warunkach ze wszystkich części: leży bezpośrednio pod żarem, a od spodu owiewa go chłodne powietrze. Ta różnica temperatur po obu stronach żeber jest tym, co z czasem je zużywa. Dlatego ruszt projektuje się jako część wymienną — wymiana kosztuje ułamek ceny wkładu i przywraca urządzeniu pierwotny ciąg powietrza pierwotnego.</p><h3>Najważniejsze cechy — P10</h3><ul><li>Wymiary 325 × 255 mm — powierzchnia paleniska ok. 830 cm²</li><li>Pasuje do pieca wolnostojącego KAWMET P10</li><li>Materiał: żeliwo — nie odkształca się przy nagrzewaniu jak stal</li><li>Część eksploatacyjna, wymieniana bez demontażu urządzenia</li><li>Producent: KAWMET, Polska</li></ul><h3>Do jakich modeli pasuje ten ruszt</h3><p>Ruszt przeznaczony jest do pieca wolnostojącego <strong>KAWMET P10</strong>. Ruszt jest dedykowany temu jednemu modelowi.</p><p>Jeżeli nie masz pewności co do modelu, najpewniejszym sprawdzianem są wymiary: wyjmij stary ruszt z wystudzonego paleniska i zmierz go. Ten ma 325 × 255 mm — jeśli Twój zgadza się co do kilku milimetrów, to ten sam element. Ruszt mniejszy będzie się przesuwał w gnieździe, większy nie wejdzie.</p><h3>Kiedy wymienić ruszt</h3><p>Ruszt zużywa się szybciej niż reszta paleniska i jest częścią wymienną — to normalny element eksploatacji, nie usterka. Do wymiany kwalifikuje go pęknięcie w poprzek żebra, wyraźnie wypalone i pocienione żebra, wygięcie uniemożliwiające równe ułożenie w gnieździe albo ogień palący się nierówno mimo równomiernie ułożonego wsadu.</p><p>Żywotność najbardziej skraca zaleganie popiołu: warstwa popiołu pod rusztem odcina go od chłodzącego powietrza i podnosi temperaturę żeber. Regularne opróżnianie popielnika przedłuża życie rusztu bardziej niż cokolwiek innego. Drugi zabójca to szok termiczny — polewanie żaru wodą albo szeroko otwarte drzwiczki przy mrozie.</p><p>Sama wymiana jest prosta: po wystudzeniu paleniska i usunięciu popiołu stary ruszt wyjmuje się z gniazda, a nowy wkłada na jego miejsce — bez demontażu wkładu.</p><h3>Jak sprawdzić, czy ruszt pasuje do mojego paleniska?</h3><p>Zmierz stary ruszt po wystudzeniu paleniska — ten ma 325 × 255 mm. Zgodność co do kilku milimetrów oznacza ten sam element. Sprawdź też nazwę modelu urządzenia; ruszt jest przypisany do modelu P10.</p><h3>Jak przedłużyć żywotność rusztu?</h3><p>Najważniejsze jest regularne opróżnianie popielnika. Popiół zalegający pod rusztem odcina go od chłodzącego powietrza, a przegrzane żeliwo zużywa się dużo szybciej. Poza tym: nie polewaj żaru wodą, nie przegarniaj rozgrzanego rusztu pogrzebaczem na siłę i nie przeciążaj paleniska wsadem ponad zalecaną ilość — nadmiar drewna to wyższa temperatura, niż przewidział producent.</p><p><strong>Ruszty KAWMET są odlewane w Polsce, w zakładzie w Zadąbrowiu.</strong> Dostępność i warunki zakupu potwierdzi najbliższy przedstawiciel.</p> |  |  | 1 |  |  | 1 |  |  | https://stoves.kawmet.pl/upload/catalog/442178400/442178353/s_ruszt_kawmet_p10_3_.jpg, https://stoves.kawmet.pl/upload/catalog/442178400/442178353/s_ruszt_kawmet_p10_2_.jpg, https://stoves.kawmet.pl/upload/catalog/442178400/442178353/s_ruszt_kawmet_p10_1_.jpg, https://stoves.kawmet.pl/upload/catalog/442178400/442178353/s_ruszt_kawmet_p10_6_.jpg, https://stoves.kawmet.pl/upload/catalog/442178400/442178353/s_ruszt_kawmet_p10_5_.jpg, https://stoves.kawmet.pl/upload/catalog/442178400/442178353/s_ruszt_kawmet_p10_4_.jpg | [15 empty] | cast iron |  | KAWMET | Poland | P10 | [7 empty] | 325 × 255 | [8 empty] | 1
442178354 | 1621 | P00111 | KAWMET P3 (311x210) Cast Iron Grate | cast-iron-grate-kawmet-p3-311x210 | Ruszt żeliwny KAWMET P3 (311x210) | ruszt-zeliwny-kawmet-p3-311x210 | <p><strong>KAWMET P3 (311x210)</strong> is a cast iron fire grate measuring 311 × 210 mm, intended for KAWMET P3 freestanding stove. A replacement part — it fits in place of the original grate with no modification to the firebox.</p><p>A cast iron grate does three jobs at once in the firebox: it carries the load of fuel, feeds primary air under the layer of wood and lets ash fall down into the pan. Cast iron suits this better than steel because it does not warp when heated to several hundred degrees — warped bars would stop seating properly and air would escape around the sides instead of passing through the fuel.</p><h3>Key features — P3</h3><ul><li>Dimensions 311 × 210 mm — firebed area approx. 650 cm²</li><li>Fits KAWMET P3 freestanding stove</li><li>Material: cast iron — unlike steel it does not warp when heated</li><li>A wear part, replaced without dismantling the appliance</li><li>Manufacturer: KAWMET, Poland</li></ul><h3>Which models this grate fits</h3><p>The grate is intended for the <strong>KAWMET P3</strong> freestanding stove. The grate is dedicated to this single model.</p><p>If you are unsure of the model, the surest check is the measurement: take the old grate out of the cooled firebox and measure it. This one is 311 × 210 mm — if yours matches to within a few millimetres, it is the same part. A smaller grate will shift in its seat, a larger one will not go in.</p><h3>When to replace the grate</h3><p>A grate is a wear part — it wears out faster than the body and exists precisely so that it can be replaced. Signs that it is time:</p><ul><li><strong>A crack across a bar</strong> — the most common symptom, usually after years of service or after a hot grate has been cooled abruptly.</li><li><strong>Burnt, thinned bars</strong> — the gaps widen and smaller pieces of wood drop into the ash pan instead of burning out.</li><li><strong>Warping</strong> — the grate no longer sits flat in its seat, rocks when wood is added, and primary air escapes around the sides.</li><li><strong>The fire burns unevenly</strong> — embers on one side, barely smouldering on the other, despite an evenly stacked load.</li></ul><p>Replacement does not require dismantling the insert: once the firebox has cooled and the ash has been removed, the old grate lifts out of its seat and the new one goes in its place.</p><h3>How do I check whether the grate fits my firebox?</h3><p>Measure the old grate once the firebox has cooled — this one is 311 × 210 mm. A match to within a few millimetres means the same part. Check the appliance model name as well; the grate is assigned to model P3.</p><h3>How can I make the grate last longer?</h3><p>The most important thing is emptying the ash pan regularly. Ash left under the grate cuts it off from the cooling air, and overheated cast iron wears out much faster. Beyond that: do not douse embers with water, do not force a poker through a hot grate, and do not overload the firebox beyond the recommended charge — excess wood means a higher temperature than the manufacturer allowed for.</p><p><strong>KAWMET grates are cast in Poland, at the works in Zadąbrowie.</strong> Your nearest representative will confirm availability and purchase terms.</p> | <p><strong>KAWMET P3 (311x210)</strong> to żeliwny ruszt paleniskowy o wymiarach 311 × 210 mm, przeznaczony do pieca wolnostojącego KAWMET P3. Część wymienna — pasuje w miejsce rusztu fabrycznego, bez przeróbek paleniska.</p><p>Żeliwny ruszt spełnia w palenisku trzy zadania naraz: dźwiga wsad, doprowadza powietrze pierwotne pod warstwę drewna i odprowadza popiół w dół, do popielnika. Żeliwo nadaje się do tego lepiej niż stal, bo nie odkształca się przy nagrzewaniu do kilkuset stopni — wypaczone żebra przestałyby przylegać do gniazda i powietrze zaczęłoby uciekać bokiem, zamiast przechodzić przez wsad.</p><h3>Najważniejsze cechy — P3</h3><ul><li>Wymiary 311 × 210 mm — powierzchnia paleniska ok. 650 cm²</li><li>Pasuje do pieca wolnostojącego KAWMET P3</li><li>Materiał: żeliwo — nie odkształca się przy nagrzewaniu jak stal</li><li>Część eksploatacyjna, wymieniana bez demontażu urządzenia</li><li>Producent: KAWMET, Polska</li></ul><h3>Do jakich modeli pasuje ten ruszt</h3><p>Ruszt przeznaczony jest do pieca wolnostojącego <strong>KAWMET P3</strong>. Ruszt jest dedykowany temu jednemu modelowi.</p><p>Jeżeli nie masz pewności co do modelu, najpewniejszym sprawdzianem są wymiary: wyjmij stary ruszt z wystudzonego paleniska i zmierz go. Ten ma 311 × 210 mm — jeśli Twój zgadza się co do kilku milimetrów, to ten sam element. Ruszt mniejszy będzie się przesuwał w gnieździe, większy nie wejdzie.</p><h3>Kiedy wymienić ruszt</h3><p>Ruszt to część eksploatacyjna — zużywa się szybciej niż korpus i jest po to, żeby go wymieniać. Sygnały, że pora:</p><ul><li><strong>Pęknięcie w poprzek żebra</strong> — najczęstszy objaw, zwykle po latach pracy albo po gwałtownym schłodzeniu rozgrzanego rusztu.</li><li><strong>Wypalone, cieńsze żebra</strong> — szczeliny robią się szersze i drobniejsze polana wpadają do popielnika, zamiast się dopalić.</li><li><strong>Wygięcie</strong> — ruszt przestaje równo leżeć w gnieździe, chwieje się przy dokładaniu drewna, a powietrze pierwotne ucieka bokiem.</li><li><strong>Ogień pali się nierówno</strong> — z jednej strony żar, z drugiej ledwie się tli, mimo równomiernie ułożonego wsadu.</li></ul><p>Wymiana nie wymaga demontażu wkładu: stary ruszt wyjmuje się z gniazda po wystudzeniu paleniska i usunięciu popiołu, nowy wkłada na jego miejsce.</p><h3>Jak sprawdzić, czy ruszt pasuje do mojego paleniska?</h3><p>Zmierz stary ruszt po wystudzeniu paleniska — ten ma 311 × 210 mm. Zgodność co do kilku milimetrów oznacza ten sam element. Sprawdź też nazwę modelu urządzenia; ruszt jest przypisany do modelu P3.</p><h3>Jak przedłużyć żywotność rusztu?</h3><p>Najważniejsze jest regularne opróżnianie popielnika. Popiół zalegający pod rusztem odcina go od chłodzącego powietrza, a przegrzane żeliwo zużywa się dużo szybciej. Poza tym: nie polewaj żaru wodą, nie przegarniaj rozgrzanego rusztu pogrzebaczem na siłę i nie przeciążaj paleniska wsadem ponad zalecaną ilość — nadmiar drewna to wyższa temperatura, niż przewidział producent.</p><p><strong>Ruszty KAWMET są odlewane w Polsce, w zakładzie w Zadąbrowiu.</strong> Dostępność i warunki zakupu potwierdzi najbliższy przedstawiciel.</p> |  |  | 1 |  |  | 1 |  |  | https://stoves.kawmet.pl/upload/catalog/442178400/442178354/s_ruszt_eliwny_kawmet_p3_3_.jpg, https://stoves.kawmet.pl/upload/catalog/442178400/442178354/s_ruszt_eliwny_kawmet_p3_2_.jpg, https://stoves.kawmet.pl/upload/catalog/442178400/442178354/s_ruszt_eliwny_kawmet_p3_1_.jpg, https://stoves.kawmet.pl/upload/catalog/442178400/442178354/s_ruszt_eliwny_kawmet_p3_6_.jpg, https://stoves.kawmet.pl/upload/catalog/442178400/442178354/s_ruszt_eliwny_kawmet_p3_5_.jpg, https://stoves.kawmet.pl/upload/catalog/442178400/442178354/s_ruszt_eliwny_kawmet_p3_4_.jpg | [15 empty] | cast iron |  | KAWMET | Poland | P3 | [7 empty] | 311 × 210 | [8 empty] | 1
442178355 | 1621 | P00343 | KAWMET W15 / W16 (16.3 kW) (397x342) Cast Iron Grate | cast-iron-grate-kawmet-w15-w16-16-3-kw-397x342 | Ruszt żeliwny KAWMET W15 / W16 (16,3 kW) (397x342) | ruszt-zeliwny-kawmet-w15-w16-16-3-kw-397x342 | <p><strong>KAWMET W15 / W16 (16.3 kW) (397x342)</strong> is a cast iron fire grate measuring 397 × 342 mm, intended for KAWMET W15 / W16 rated 16.3 kW fireplace inserts. A replacement part — it fits in place of the original grate with no modification to the firebox.</p><p>The grate is the floor of the firebox: it holds the fuel, lets primary air in from below and drops the ash through into the ash pan. How freely it flows decides whether the wood gets oxygen evenly across its width — a clogged or burnt-through grate means a fire burning on one side, a smoking pane and a loss of output that is easily mistaken for a chimney fault.</p><h3>Key features — W15 / W16</h3><ul><li>Dimensions 397 × 342 mm — firebed area approx. 1360 cm²</li><li>Fits KAWMET W15 / W16 rated 16.3 kW fireplace inserts</li><li>Material: cast iron — unlike steel it does not warp when heated</li><li>A wear part, replaced without dismantling the appliance</li><li>Manufacturer: KAWMET, Poland</li></ul><h3>Which models this grate fits</h3><p>The grate is intended for the <strong>KAWMET W15</strong>, <strong>KAWMET W16</strong> fireplace inserts. These models share the same seat dimensions, which is why they take a common grate. Mind the output rating: this grate fits the 16.3 kW version, not the other output variants of the same series — their fireboxes differ in size.</p><p>If you are unsure of the model, the surest check is the measurement: take the old grate out of the cooled firebox and measure it. This one is 397 × 342 mm — if yours matches to within a few millimetres, it is the same part. A smaller grate will shift in its seat, a larger one will not go in.</p><h3>When to replace the grate</h3><p>A grate wears out faster than the rest of the firebox and is a replaceable part — that is normal service life, not a fault. It qualifies for replacement when a bar cracks across, when the bars are visibly burnt and thinned, when warping stops it sitting flat in its seat, or when the fire burns unevenly despite an evenly stacked load.</p><p>What shortens its life most is accumulated ash: a layer of ash under the grate cuts it off from the cooling air and raises the temperature of the bars. Emptying the ash pan regularly extends grate life more than anything else. The second killer is thermal shock — dousing embers with water, or leaving the door wide open in freezing weather.</p><p>The replacement itself is simple: once the firebox has cooled and the ash has been cleared, the old grate lifts out and the new one goes in — with no need to dismantle the insert.</p><h3>How do I check whether the grate fits my firebox?</h3><p>Measure the old grate once the firebox has cooled — this one is 397 × 342 mm. A match to within a few millimetres means the same part. Check the appliance model name as well; the grate is assigned to models W15 / W16, the 16.3 kW version.</p><h3>How can I make the grate last longer?</h3><p>The most important thing is emptying the ash pan regularly. Ash left under the grate cuts it off from the cooling air, and overheated cast iron wears out much faster. Beyond that: do not douse embers with water, do not force a poker through a hot grate, and do not overload the firebox beyond the recommended charge — excess wood means a higher temperature than the manufacturer allowed for.</p><p><strong>KAWMET grates are cast in Poland, at the works in Zadąbrowie.</strong> Your nearest representative will confirm availability and purchase terms.</p> | <p><strong>KAWMET W15 / W16 (16,3 kW) (397x342)</strong> to żeliwny ruszt paleniskowy o wymiarach 397 × 342 mm, przeznaczony do wkładów kominkowych KAWMET W15 / W16 o mocy 16,3 kW. Część wymienna — pasuje w miejsce rusztu fabrycznego, bez przeróbek paleniska.</p><p>Ruszt jest dnem paleniska: trzyma wsad, wpuszcza powietrze pierwotne od spodu i przepuszcza popiół do popielnika. Od jego drożności zależy, czy drewno dostaje tlen równomiernie na całej szerokości — zapchany albo wypalony ruszt to ogień palący się z jednej strony, dymiąca szyba i strata mocy, którą łatwo pomylić z winą komina.</p><h3>Najważniejsze cechy — W15 / W16</h3><ul><li>Wymiary 397 × 342 mm — powierzchnia paleniska ok. 1360 cm²</li><li>Pasuje do wkładów kominkowych KAWMET W15 / W16 o mocy 16,3 kW</li><li>Materiał: żeliwo — nie odkształca się przy nagrzewaniu jak stal</li><li>Część eksploatacyjna, wymieniana bez demontażu urządzenia</li><li>Producent: KAWMET, Polska</li></ul><h3>Do jakich modeli pasuje ten ruszt</h3><p>Ruszt przeznaczony jest do wkładów kominkowych <strong>KAWMET W15</strong>, <strong>KAWMET W16</strong>. Te modele dzielą ten sam wymiar gniazda, dlatego ruszt jest dla nich wspólny. Uwaga na moc: ruszt pasuje do wersji 16,3 kW, a nie do pozostałych wariantów mocy tej samej serii — mają inne wymiary paleniska.</p><p>Jeżeli nie masz pewności co do modelu, najpewniejszym sprawdzianem są wymiary: wyjmij stary ruszt z wystudzonego paleniska i zmierz go. Ten ma 397 × 342 mm — jeśli Twój zgadza się co do kilku milimetrów, to ten sam element. Ruszt mniejszy będzie się przesuwał w gnieździe, większy nie wejdzie.</p><h3>Kiedy wymienić ruszt</h3><p>Ruszt zużywa się szybciej niż reszta paleniska i jest częścią wymienną — to normalny element eksploatacji, nie usterka. Do wymiany kwalifikuje go pęknięcie w poprzek żebra, wyraźnie wypalone i pocienione żebra, wygięcie uniemożliwiające równe ułożenie w gnieździe albo ogień palący się nierówno mimo równomiernie ułożonego wsadu.</p><p>Żywotność najbardziej skraca zaleganie popiołu: warstwa popiołu pod rusztem odcina go od chłodzącego powietrza i podnosi temperaturę żeber. Regularne opróżnianie popielnika przedłuża życie rusztu bardziej niż cokolwiek innego. Drugi zabójca to szok termiczny — polewanie żaru wodą albo szeroko otwarte drzwiczki przy mrozie.</p><p>Sama wymiana jest prosta: po wystudzeniu paleniska i usunięciu popiołu stary ruszt wyjmuje się z gniazda, a nowy wkłada na jego miejsce — bez demontażu wkładu.</p><h3>Jak sprawdzić, czy ruszt pasuje do mojego paleniska?</h3><p>Zmierz stary ruszt po wystudzeniu paleniska — ten ma 397 × 342 mm. Zgodność co do kilku milimetrów oznacza ten sam element. Sprawdź też nazwę modelu urządzenia; ruszt jest przypisany do modeli W15 / W16, wersji 16,3 kW.</p><h3>Jak przedłużyć żywotność rusztu?</h3><p>Najważniejsze jest regularne opróżnianie popielnika. Popiół zalegający pod rusztem odcina go od chłodzącego powietrza, a przegrzane żeliwo zużywa się dużo szybciej. Poza tym: nie polewaj żaru wodą, nie przegarniaj rozgrzanego rusztu pogrzebaczem na siłę i nie przeciążaj paleniska wsadem ponad zalecaną ilość — nadmiar drewna to wyższa temperatura, niż przewidział producent.</p><p><strong>Ruszty KAWMET są odlewane w Polsce, w zakładzie w Zadąbrowiu.</strong> Dostępność i warunki zakupu potwierdzi najbliższy przedstawiciel.</p> |  |  | 1 |  |  | 1 |  |  | https://stoves.kawmet.pl/upload/catalog/442178400/442178355/s_ruszt_kawmet_w15._w16_16_3_kw_6__.jpg, https://stoves.kawmet.pl/upload/catalog/442178400/442178355/s_ruszt_kawmet_w15._w16_16_3_kw_5__.jpg, https://stoves.kawmet.pl/upload/catalog/442178400/442178355/s_ruszt_kawmet_w15._w16_16_3_kw_4__.jpg, https://stoves.kawmet.pl/upload/catalog/442178400/442178355/s_ruszt_kawmet_w15._w16_16_3_kw_3__.jpg, https://stoves.kawmet.pl/upload/catalog/442178400/442178355/s_ruszt_kawmet_w15._w16_16_3_kw_2__.jpg, https://stoves.kawmet.pl/upload/catalog/442178400/442178355/s_ruszt_kawmet_w15._w16_16_3_kw_1__.jpg | [15 empty] | cast iron |  | KAWMET | Poland | W15 (16,3 kW) W16 (16,3 kW) | [7 empty] | 397 × 342 | [8 empty] | 1
442178356 | 1621 | P00257 | KAWMET W13 (350x266) Cast Iron Grate | cast-iron-grate-kawmet-w13-350x266 | Ruszt żeliwny KAWMET W13 (350x266) | ruszt-zeliwny-kawmet-w13-350x266 | <p><strong>KAWMET W13 (350x266)</strong> is a cast iron fire grate measuring 350 × 266 mm, intended for KAWMET W13 fireplace insert. A replacement part — it fits in place of the original grate with no modification to the firebox.</p><p>The grate works in the harshest conditions of any part in the firebox: it lies directly under the embers while cool air washes its underside. That temperature difference across the bars is what wears them out over time. This is why a grate is designed as a replaceable part — replacing it costs a fraction of the price of the insert and restores the original primary air flow.</p><h3>Key features — W13</h3><ul><li>Dimensions 350 × 266 mm — firebed area approx. 930 cm²</li><li>Fits KAWMET W13 fireplace insert</li><li>Material: cast iron — unlike steel it does not warp when heated</li><li>A wear part, replaced without dismantling the appliance</li><li>Manufacturer: KAWMET, Poland</li></ul><h3>Which models this grate fits</h3><p>The grate is intended for the <strong>KAWMET W13</strong> fireplace insert. The grate is dedicated to this single model.</p><p>If you are unsure of the model, the surest check is the measurement: take the old grate out of the cooled firebox and measure it. This one is 350 × 266 mm — if yours matches to within a few millimetres, it is the same part. A smaller grate will shift in its seat, a larger one will not go in.</p><h3>When to replace the grate</h3><p>A grate is a wear part — it wears out faster than the body and exists precisely so that it can be replaced. Signs that it is time:</p><ul><li><strong>A crack across a bar</strong> — the most common symptom, usually after years of service or after a hot grate has been cooled abruptly.</li><li><strong>Burnt, thinned bars</strong> — the gaps widen and smaller pieces of wood drop into the ash pan instead of burning out.</li><li><strong>Warping</strong> — the grate no longer sits flat in its seat, rocks when wood is added, and primary air escapes around the sides.</li><li><strong>The fire burns unevenly</strong> — embers on one side, barely smouldering on the other, despite an evenly stacked load.</li></ul><p>Replacement does not require dismantling the insert: once the firebox has cooled and the ash has been removed, the old grate lifts out of its seat and the new one goes in its place.</p><h3>How do I check whether the grate fits my firebox?</h3><p>Measure the old grate once the firebox has cooled — this one is 350 × 266 mm. A match to within a few millimetres means the same part. Check the appliance model name as well; the grate is assigned to model W13.</p><h3>How can I make the grate last longer?</h3><p>The most important thing is emptying the ash pan regularly. Ash left under the grate cuts it off from the cooling air, and overheated cast iron wears out much faster. Beyond that: do not douse embers with water, do not force a poker through a hot grate, and do not overload the firebox beyond the recommended charge — excess wood means a higher temperature than the manufacturer allowed for.</p><p><strong>KAWMET grates are cast in Poland, at the works in Zadąbrowie.</strong> Your nearest representative will confirm availability and purchase terms.</p> | <p><strong>KAWMET W13 (350x266)</strong> to żeliwny ruszt paleniskowy o wymiarach 350 × 266 mm, przeznaczony do wkładu kominkowego KAWMET W13. Część wymienna — pasuje w miejsce rusztu fabrycznego, bez przeróbek paleniska.</p><p>W palenisku ruszt pracuje w najgorszych warunkach ze wszystkich części: leży bezpośrednio pod żarem, a od spodu owiewa go chłodne powietrze. Ta różnica temperatur po obu stronach żeber jest tym, co z czasem je zużywa. Dlatego ruszt projektuje się jako część wymienną — wymiana kosztuje ułamek ceny wkładu i przywraca urządzeniu pierwotny ciąg powietrza pierwotnego.</p><h3>Najważniejsze cechy — W13</h3><ul><li>Wymiary 350 × 266 mm — powierzchnia paleniska ok. 930 cm²</li><li>Pasuje do wkładu kominkowego KAWMET W13</li><li>Materiał: żeliwo — nie odkształca się przy nagrzewaniu jak stal</li><li>Część eksploatacyjna, wymieniana bez demontażu urządzenia</li><li>Producent: KAWMET, Polska</li></ul><h3>Do jakich modeli pasuje ten ruszt</h3><p>Ruszt przeznaczony jest do wkładu kominkowego <strong>KAWMET W13</strong>. Ruszt jest dedykowany temu jednemu modelowi.</p><p>Jeżeli nie masz pewności co do modelu, najpewniejszym sprawdzianem są wymiary: wyjmij stary ruszt z wystudzonego paleniska i zmierz go. Ten ma 350 × 266 mm — jeśli Twój zgadza się co do kilku milimetrów, to ten sam element. Ruszt mniejszy będzie się przesuwał w gnieździe, większy nie wejdzie.</p><h3>Kiedy wymienić ruszt</h3><p>Ruszt to część eksploatacyjna — zużywa się szybciej niż korpus i jest po to, żeby go wymieniać. Sygnały, że pora:</p><ul><li><strong>Pęknięcie w poprzek żebra</strong> — najczęstszy objaw, zwykle po latach pracy albo po gwałtownym schłodzeniu rozgrzanego rusztu.</li><li><strong>Wypalone, cieńsze żebra</strong> — szczeliny robią się szersze i drobniejsze polana wpadają do popielnika, zamiast się dopalić.</li><li><strong>Wygięcie</strong> — ruszt przestaje równo leżeć w gnieździe, chwieje się przy dokładaniu drewna, a powietrze pierwotne ucieka bokiem.</li><li><strong>Ogień pali się nierówno</strong> — z jednej strony żar, z drugiej ledwie się tli, mimo równomiernie ułożonego wsadu.</li></ul><p>Wymiana nie wymaga demontażu wkładu: stary ruszt wyjmuje się z gniazda po wystudzeniu paleniska i usunięciu popiołu, nowy wkłada na jego miejsce.</p><h3>Jak sprawdzić, czy ruszt pasuje do mojego paleniska?</h3><p>Zmierz stary ruszt po wystudzeniu paleniska — ten ma 350 × 266 mm. Zgodność co do kilku milimetrów oznacza ten sam element. Sprawdź też nazwę modelu urządzenia; ruszt jest przypisany do modelu W13.</p><h3>Jak przedłużyć żywotność rusztu?</h3><p>Najważniejsze jest regularne opróżnianie popielnika. Popiół zalegający pod rusztem odcina go od chłodzącego powietrza, a przegrzane żeliwo zużywa się dużo szybciej. Poza tym: nie polewaj żaru wodą, nie przegarniaj rozgrzanego rusztu pogrzebaczem na siłę i nie przeciążaj paleniska wsadem ponad zalecaną ilość — nadmiar drewna to wyższa temperatura, niż przewidział producent.</p><p><strong>Ruszty KAWMET są odlewane w Polsce, w zakładzie w Zadąbrowiu.</strong> Dostępność i warunki zakupu potwierdzi najbliższy przedstawiciel.</p> |  |  | 1 |  |  | 1 |  |  | https://stoves.kawmet.pl/upload/catalog/442178400/442178356/s_ruszt_kawmet_w13_9_5_kw_6_.jpg, https://stoves.kawmet.pl/upload/catalog/442178400/442178356/s_ruszt_kawmet_w13_9_5_kw_5_.jpg, https://stoves.kawmet.pl/upload/catalog/442178400/442178356/s_ruszt_kawmet_w13_9_5_kw_4_.jpg, https://stoves.kawmet.pl/upload/catalog/442178400/442178356/s_ruszt_kawmet_w13_9_5_kw_3_.jpg, https://stoves.kawmet.pl/upload/catalog/442178400/442178356/s_ruszt_kawmet_w13_9_5_kw_2_.jpg, https://stoves.kawmet.pl/upload/catalog/442178400/442178356/s_ruszt_kawmet_w13_9_5_kw_1_.jpg | [15 empty] | cast iron |  | KAWMET | Poland | W13 | [7 empty] | 350 × 266 | [8 empty] | 1
442178357 | 1621 | P00464 | KAWMET P8 (430x295) Cast Iron Grate | cast-iron-grate-kawmet-p8-430x295 | Ruszt żeliwny KAWMET P8 (430x295) | ruszt-zeliwny-kawmet-p8-430x295 | <p><strong>KAWMET P8 (430x295)</strong> is a cast iron fire grate measuring 430 × 295 mm, intended for KAWMET P8 freestanding stove. A replacement part — it fits in place of the original grate with no modification to the firebox.</p><p>A cast iron grate does three jobs at once in the firebox: it carries the load of fuel, feeds primary air under the layer of wood and lets ash fall down into the pan. Cast iron suits this better than steel because it does not warp when heated to several hundred degrees — warped bars would stop seating properly and air would escape around the sides instead of passing through the fuel.</p><h3>Key features — P8</h3><ul><li>Dimensions 430 × 295 mm — firebed area approx. 1270 cm²</li><li>Fits KAWMET P8 freestanding stove</li><li>Material: cast iron — unlike steel it does not warp when heated</li><li>A wear part, replaced without dismantling the appliance</li><li>Manufacturer: KAWMET, Poland</li></ul><h3>Which models this grate fits</h3><p>The grate is intended for the <strong>KAWMET P8</strong> freestanding stove. The grate is dedicated to this single model.</p><p>If you are unsure of the model, the surest check is the measurement: take the old grate out of the cooled firebox and measure it. This one is 430 × 295 mm — if yours matches to within a few millimetres, it is the same part. A smaller grate will shift in its seat, a larger one will not go in.</p><h3>When to replace the grate</h3><p>A grate wears out faster than the rest of the firebox and is a replaceable part — that is normal service life, not a fault. It qualifies for replacement when a bar cracks across, when the bars are visibly burnt and thinned, when warping stops it sitting flat in its seat, or when the fire burns unevenly despite an evenly stacked load.</p><p>What shortens its life most is accumulated ash: a layer of ash under the grate cuts it off from the cooling air and raises the temperature of the bars. Emptying the ash pan regularly extends grate life more than anything else. The second killer is thermal shock — dousing embers with water, or leaving the door wide open in freezing weather.</p><p>The replacement itself is simple: once the firebox has cooled and the ash has been cleared, the old grate lifts out and the new one goes in — with no need to dismantle the insert.</p><h3>How do I check whether the grate fits my firebox?</h3><p>Measure the old grate once the firebox has cooled — this one is 430 × 295 mm. A match to within a few millimetres means the same part. Check the appliance model name as well; the grate is assigned to model P8.</p><h3>How can I make the grate last longer?</h3><p>The most important thing is emptying the ash pan regularly. Ash left under the grate cuts it off from the cooling air, and overheated cast iron wears out much faster. Beyond that: do not douse embers with water, do not force a poker through a hot grate, and do not overload the firebox beyond the recommended charge — excess wood means a higher temperature than the manufacturer allowed for.</p><p><strong>KAWMET grates are cast in Poland, at the works in Zadąbrowie.</strong> Your nearest representative will confirm availability and purchase terms.</p> | <p><strong>KAWMET P8 (430x295)</strong> to żeliwny ruszt paleniskowy o wymiarach 430 × 295 mm, przeznaczony do pieca wolnostojącego KAWMET P8. Część wymienna — pasuje w miejsce rusztu fabrycznego, bez przeróbek paleniska.</p><p>Żeliwny ruszt spełnia w palenisku trzy zadania naraz: dźwiga wsad, doprowadza powietrze pierwotne pod warstwę drewna i odprowadza popiół w dół, do popielnika. Żeliwo nadaje się do tego lepiej niż stal, bo nie odkształca się przy nagrzewaniu do kilkuset stopni — wypaczone żebra przestałyby przylegać do gniazda i powietrze zaczęłoby uciekać bokiem, zamiast przechodzić przez wsad.</p><h3>Najważniejsze cechy — P8</h3><ul><li>Wymiary 430 × 295 mm — powierzchnia paleniska ok. 1270 cm²</li><li>Pasuje do pieca wolnostojącego KAWMET P8</li><li>Materiał: żeliwo — nie odkształca się przy nagrzewaniu jak stal</li><li>Część eksploatacyjna, wymieniana bez demontażu urządzenia</li><li>Producent: KAWMET, Polska</li></ul><h3>Do jakich modeli pasuje ten ruszt</h3><p>Ruszt przeznaczony jest do pieca wolnostojącego <strong>KAWMET P8</strong>. Ruszt jest dedykowany temu jednemu modelowi.</p><p>Jeżeli nie masz pewności co do modelu, najpewniejszym sprawdzianem są wymiary: wyjmij stary ruszt z wystudzonego paleniska i zmierz go. Ten ma 430 × 295 mm — jeśli Twój zgadza się co do kilku milimetrów, to ten sam element. Ruszt mniejszy będzie się przesuwał w gnieździe, większy nie wejdzie.</p><h3>Kiedy wymienić ruszt</h3><p>Ruszt zużywa się szybciej niż reszta paleniska i jest częścią wymienną — to normalny element eksploatacji, nie usterka. Do wymiany kwalifikuje go pęknięcie w poprzek żebra, wyraźnie wypalone i pocienione żebra, wygięcie uniemożliwiające równe ułożenie w gnieździe albo ogień palący się nierówno mimo równomiernie ułożonego wsadu.</p><p>Żywotność najbardziej skraca zaleganie popiołu: warstwa popiołu pod rusztem odcina go od chłodzącego powietrza i podnosi temperaturę żeber. Regularne opróżnianie popielnika przedłuża życie rusztu bardziej niż cokolwiek innego. Drugi zabójca to szok termiczny — polewanie żaru wodą albo szeroko otwarte drzwiczki przy mrozie.</p><p>Sama wymiana jest prosta: po wystudzeniu paleniska i usunięciu popiołu stary ruszt wyjmuje się z gniazda, a nowy wkłada na jego miejsce — bez demontażu wkładu.</p><h3>Jak sprawdzić, czy ruszt pasuje do mojego paleniska?</h3><p>Zmierz stary ruszt po wystudzeniu paleniska — ten ma 430 × 295 mm. Zgodność co do kilku milimetrów oznacza ten sam element. Sprawdź też nazwę modelu urządzenia; ruszt jest przypisany do modelu P8.</p><h3>Jak przedłużyć żywotność rusztu?</h3><p>Najważniejsze jest regularne opróżnianie popielnika. Popiół zalegający pod rusztem odcina go od chłodzącego powietrza, a przegrzane żeliwo zużywa się dużo szybciej. Poza tym: nie polewaj żaru wodą, nie przegarniaj rozgrzanego rusztu pogrzebaczem na siłę i nie przeciążaj paleniska wsadem ponad zalecaną ilość — nadmiar drewna to wyższa temperatura, niż przewidział producent.</p><p><strong>Ruszty KAWMET są odlewane w Polsce, w zakładzie w Zadąbrowiu.</strong> Dostępność i warunki zakupu potwierdzi najbliższy przedstawiciel.</p> |  |  | 1 |  |  | 1 |  |  | https://stoves.kawmet.pl/upload/catalog/442178400/442178357/s_ruszt_kawmet_p8_3_.jpg, https://stoves.kawmet.pl/upload/catalog/442178400/442178357/s_ruszt_kawmet_p8_2_.jpg, https://stoves.kawmet.pl/upload/catalog/442178400/442178357/s_ruszt_kawmet_p8_1_.jpg, https://stoves.kawmet.pl/upload/catalog/442178400/442178357/s_ruszt_kawmet_p8_6_.jpg, https://stoves.kawmet.pl/upload/catalog/442178400/442178357/s_ruszt_kawmet_p8_5_.jpg, https://stoves.kawmet.pl/upload/catalog/442178400/442178357/s_ruszt_kawmet_p8_4_.jpg | [15 empty] | cast iron |  | KAWMET | Poland | P8 | [7 empty] | 430 × 295 | [8 empty] | 1
442178358 | 1621 | P00176 | KAWMET W9 (320x230) Cast Iron Grate | cast-iron-grate-kawmet-w9-320x230 | Ruszt żeliwny KAWMET W9 (320x230) | ruszt-zeliwny-kawmet-w9-320x230 | <p><strong>KAWMET W9 (320x230)</strong> is a cast iron fire grate measuring 320 × 230 mm, intended for KAWMET W9 fireplace insert. A replacement part — it fits in place of the original grate with no modification to the firebox.</p><p>The grate is the floor of the firebox: it holds the fuel, lets primary air in from below and drops the ash through into the ash pan. How freely it flows decides whether the wood gets oxygen evenly across its width — a clogged or burnt-through grate means a fire burning on one side, a smoking pane and a loss of output that is easily mistaken for a chimney fault.</p><h3>Key features — W9</h3><ul><li>Dimensions 320 × 230 mm — firebed area approx. 740 cm²</li><li>Fits KAWMET W9 fireplace insert</li><li>Material: cast iron — unlike steel it does not warp when heated</li><li>A wear part, replaced without dismantling the appliance</li><li>Manufacturer: KAWMET, Poland</li></ul><h3>Which models this grate fits</h3><p>The grate is intended for the <strong>KAWMET W9</strong> fireplace insert. The grate is dedicated to this single model.</p><p>If you are unsure of the model, the surest check is the measurement: take the old grate out of the cooled firebox and measure it. This one is 320 × 230 mm — if yours matches to within a few millimetres, it is the same part. A smaller grate will shift in its seat, a larger one will not go in.</p><h3>When to replace the grate</h3><p>A grate is a wear part — it wears out faster than the body and exists precisely so that it can be replaced. Signs that it is time:</p><ul><li><strong>A crack across a bar</strong> — the most common symptom, usually after years of service or after a hot grate has been cooled abruptly.</li><li><strong>Burnt, thinned bars</strong> — the gaps widen and smaller pieces of wood drop into the ash pan instead of burning out.</li><li><strong>Warping</strong> — the grate no longer sits flat in its seat, rocks when wood is added, and primary air escapes around the sides.</li><li><strong>The fire burns unevenly</strong> — embers on one side, barely smouldering on the other, despite an evenly stacked load.</li></ul><p>Replacement does not require dismantling the insert: once the firebox has cooled and the ash has been removed, the old grate lifts out of its seat and the new one goes in its place.</p><h3>How do I check whether the grate fits my firebox?</h3><p>Measure the old grate once the firebox has cooled — this one is 320 × 230 mm. A match to within a few millimetres means the same part. Check the appliance model name as well; the grate is assigned to model W9.</p><h3>How can I make the grate last longer?</h3><p>The most important thing is emptying the ash pan regularly. Ash left under the grate cuts it off from the cooling air, and overheated cast iron wears out much faster. Beyond that: do not douse embers with water, do not force a poker through a hot grate, and do not overload the firebox beyond the recommended charge — excess wood means a higher temperature than the manufacturer allowed for.</p><p><strong>KAWMET grates are cast in Poland, at the works in Zadąbrowie.</strong> Your nearest representative will confirm availability and purchase terms.</p> | <p><strong>KAWMET W9 (320x230)</strong> to żeliwny ruszt paleniskowy o wymiarach 320 × 230 mm, przeznaczony do wkładu kominkowego KAWMET W9. Część wymienna — pasuje w miejsce rusztu fabrycznego, bez przeróbek paleniska.</p><p>Ruszt jest dnem paleniska: trzyma wsad, wpuszcza powietrze pierwotne od spodu i przepuszcza popiół do popielnika. Od jego drożności zależy, czy drewno dostaje tlen równomiernie na całej szerokości — zapchany albo wypalony ruszt to ogień palący się z jednej strony, dymiąca szyba i strata mocy, którą łatwo pomylić z winą komina.</p><h3>Najważniejsze cechy — W9</h3><ul><li>Wymiary 320 × 230 mm — powierzchnia paleniska ok. 740 cm²</li><li>Pasuje do wkładu kominkowego KAWMET W9</li><li>Materiał: żeliwo — nie odkształca się przy nagrzewaniu jak stal</li><li>Część eksploatacyjna, wymieniana bez demontażu urządzenia</li><li>Producent: KAWMET, Polska</li></ul><h3>Do jakich modeli pasuje ten ruszt</h3><p>Ruszt przeznaczony jest do wkładu kominkowego <strong>KAWMET W9</strong>. Ruszt jest dedykowany temu jednemu modelowi.</p><p>Jeżeli nie masz pewności co do modelu, najpewniejszym sprawdzianem są wymiary: wyjmij stary ruszt z wystudzonego paleniska i zmierz go. Ten ma 320 × 230 mm — jeśli Twój zgadza się co do kilku milimetrów, to ten sam element. Ruszt mniejszy będzie się przesuwał w gnieździe, większy nie wejdzie.</p><h3>Kiedy wymienić ruszt</h3><p>Ruszt to część eksploatacyjna — zużywa się szybciej niż korpus i jest po to, żeby go wymieniać. Sygnały, że pora:</p><ul><li><strong>Pęknięcie w poprzek żebra</strong> — najczęstszy objaw, zwykle po latach pracy albo po gwałtownym schłodzeniu rozgrzanego rusztu.</li><li><strong>Wypalone, cieńsze żebra</strong> — szczeliny robią się szersze i drobniejsze polana wpadają do popielnika, zamiast się dopalić.</li><li><strong>Wygięcie</strong> — ruszt przestaje równo leżeć w gnieździe, chwieje się przy dokładaniu drewna, a powietrze pierwotne ucieka bokiem.</li><li><strong>Ogień pali się nierówno</strong> — z jednej strony żar, z drugiej ledwie się tli, mimo równomiernie ułożonego wsadu.</li></ul><p>Wymiana nie wymaga demontażu wkładu: stary ruszt wyjmuje się z gniazda po wystudzeniu paleniska i usunięciu popiołu, nowy wkłada na jego miejsce.</p><h3>Jak sprawdzić, czy ruszt pasuje do mojego paleniska?</h3><p>Zmierz stary ruszt po wystudzeniu paleniska — ten ma 320 × 230 mm. Zgodność co do kilku milimetrów oznacza ten sam element. Sprawdź też nazwę modelu urządzenia; ruszt jest przypisany do modelu W9.</p><h3>Jak przedłużyć żywotność rusztu?</h3><p>Najważniejsze jest regularne opróżnianie popielnika. Popiół zalegający pod rusztem odcina go od chłodzącego powietrza, a przegrzane żeliwo zużywa się dużo szybciej. Poza tym: nie polewaj żaru wodą, nie przegarniaj rozgrzanego rusztu pogrzebaczem na siłę i nie przeciążaj paleniska wsadem ponad zalecaną ilość — nadmiar drewna to wyższa temperatura, niż przewidział producent.</p><p><strong>Ruszty KAWMET są odlewane w Polsce, w zakładzie w Zadąbrowiu.</strong> Dostępność i warunki zakupu potwierdzi najbliższy przedstawiciel.</p> |  |  | 1 |  |  | 1 |  |  | https://stoves.kawmet.pl/upload/catalog/442178400/442178358/s_ruszt_kawmet_w9_9_8_kw_6_.jpg, https://stoves.kawmet.pl/upload/catalog/442178400/442178358/s_ruszt_kawmet_w9_9_8_kw_5_.jpg, https://stoves.kawmet.pl/upload/catalog/442178400/442178358/s_ruszt_kawmet_w9_9_8_kw_4_.jpg, https://stoves.kawmet.pl/upload/catalog/442178400/442178358/s_ruszt_kawmet_w9_9_8_kw_3_.jpg, https://stoves.kawmet.pl/upload/catalog/442178400/442178358/s_ruszt_kawmet_w9_9_8_kw_2_.jpg, https://stoves.kawmet.pl/upload/catalog/442178400/442178358/s_ruszt_kawmet_w9_9_8_kw_1_.jpg | [15 empty] | cast iron |  | KAWMET | Poland | W9 | [7 empty] | 320 × 230 | [8 empty] | 1
442178359 | 1621 | P00308 | KAWMET W15 / W16 (9.4 kW) (335x242) Cast Iron Grate | cast-iron-grate-kawmet-w15-w16-9-4-kw-335x242 | Ruszt żeliwny KAWMET W15 / W16 (9,4 kW) (335x242) | ruszt-zeliwny-kawmet-w15-w16-9-4-kw-335x242 | <p><strong>KAWMET W15 / W16 (9.4 kW) (335x242)</strong> is a cast iron fire grate measuring 335 × 242 mm, intended for KAWMET W15 / W16 rated 9.4 kW fireplace inserts. A replacement part — it fits in place of the original grate with no modification to the firebox.</p><p>The grate works in the harshest conditions of any part in the firebox: it lies directly under the embers while cool air washes its underside. That temperature difference across the bars is what wears them out over time. This is why a grate is designed as a replaceable part — replacing it costs a fraction of the price of the insert and restores the original primary air flow.</p><h3>Key features — W15 / W16</h3><ul><li>Dimensions 335 × 242 mm — firebed area approx. 810 cm²</li><li>Fits KAWMET W15 / W16 rated 9.4 kW fireplace inserts</li><li>Material: cast iron — unlike steel it does not warp when heated</li><li>A wear part, replaced without dismantling the appliance</li><li>Manufacturer: KAWMET, Poland</li></ul><h3>Which models this grate fits</h3><p>The grate is intended for the <strong>KAWMET W15</strong>, <strong>KAWMET W16</strong> fireplace inserts. These models share the same seat dimensions, which is why they take a common grate. Mind the output rating: this grate fits the 9.4 kW version, not the other output variants of the same series — their fireboxes differ in size.</p><p>If you are unsure of the model, the surest check is the measurement: take the old grate out of the cooled firebox and measure it. This one is 335 × 242 mm — if yours matches to within a few millimetres, it is the same part. A smaller grate will shift in its seat, a larger one will not go in.</p><h3>When to replace the grate</h3><p>A grate wears out faster than the rest of the firebox and is a replaceable part — that is normal service life, not a fault. It qualifies for replacement when a bar cracks across, when the bars are visibly burnt and thinned, when warping stops it sitting flat in its seat, or when the fire burns unevenly despite an evenly stacked load.</p><p>What shortens its life most is accumulated ash: a layer of ash under the grate cuts it off from the cooling air and raises the temperature of the bars. Emptying the ash pan regularly extends grate life more than anything else. The second killer is thermal shock — dousing embers with water, or leaving the door wide open in freezing weather.</p><p>The replacement itself is simple: once the firebox has cooled and the ash has been cleared, the old grate lifts out and the new one goes in — with no need to dismantle the insert.</p><h3>How do I check whether the grate fits my firebox?</h3><p>Measure the old grate once the firebox has cooled — this one is 335 × 242 mm. A match to within a few millimetres means the same part. Check the appliance model name as well; the grate is assigned to models W15 / W16, the 9.4 kW version.</p><h3>How can I make the grate last longer?</h3><p>The most important thing is emptying the ash pan regularly. Ash left under the grate cuts it off from the cooling air, and overheated cast iron wears out much faster. Beyond that: do not douse embers with water, do not force a poker through a hot grate, and do not overload the firebox beyond the recommended charge — excess wood means a higher temperature than the manufacturer allowed for.</p><p><strong>KAWMET grates are cast in Poland, at the works in Zadąbrowie.</strong> Your nearest representative will confirm availability and purchase terms.</p> | <p><strong>KAWMET W15 / W16 (9,4 kW) (335x242)</strong> to żeliwny ruszt paleniskowy o wymiarach 335 × 242 mm, przeznaczony do wkładów kominkowych KAWMET W15 / W16 o mocy 9,4 kW. Część wymienna — pasuje w miejsce rusztu fabrycznego, bez przeróbek paleniska.</p><p>W palenisku ruszt pracuje w najgorszych warunkach ze wszystkich części: leży bezpośrednio pod żarem, a od spodu owiewa go chłodne powietrze. Ta różnica temperatur po obu stronach żeber jest tym, co z czasem je zużywa. Dlatego ruszt projektuje się jako część wymienną — wymiana kosztuje ułamek ceny wkładu i przywraca urządzeniu pierwotny ciąg powietrza pierwotnego.</p><h3>Najważniejsze cechy — W15 / W16</h3><ul><li>Wymiary 335 × 242 mm — powierzchnia paleniska ok. 810 cm²</li><li>Pasuje do wkładów kominkowych KAWMET W15 / W16 o mocy 9,4 kW</li><li>Materiał: żeliwo — nie odkształca się przy nagrzewaniu jak stal</li><li>Część eksploatacyjna, wymieniana bez demontażu urządzenia</li><li>Producent: KAWMET, Polska</li></ul><h3>Do jakich modeli pasuje ten ruszt</h3><p>Ruszt przeznaczony jest do wkładów kominkowych <strong>KAWMET W15</strong>, <strong>KAWMET W16</strong>. Te modele dzielą ten sam wymiar gniazda, dlatego ruszt jest dla nich wspólny. Uwaga na moc: ruszt pasuje do wersji 9,4 kW, a nie do pozostałych wariantów mocy tej samej serii — mają inne wymiary paleniska.</p><p>Jeżeli nie masz pewności co do modelu, najpewniejszym sprawdzianem są wymiary: wyjmij stary ruszt z wystudzonego paleniska i zmierz go. Ten ma 335 × 242 mm — jeśli Twój zgadza się co do kilku milimetrów, to ten sam element. Ruszt mniejszy będzie się przesuwał w gnieździe, większy nie wejdzie.</p><h3>Kiedy wymienić ruszt</h3><p>Ruszt zużywa się szybciej niż reszta paleniska i jest częścią wymienną — to normalny element eksploatacji, nie usterka. Do wymiany kwalifikuje go pęknięcie w poprzek żebra, wyraźnie wypalone i pocienione żebra, wygięcie uniemożliwiające równe ułożenie w gnieździe albo ogień palący się nierówno mimo równomiernie ułożonego wsadu.</p><p>Żywotność najbardziej skraca zaleganie popiołu: warstwa popiołu pod rusztem odcina go od chłodzącego powietrza i podnosi temperaturę żeber. Regularne opróżnianie popielnika przedłuża życie rusztu bardziej niż cokolwiek innego. Drugi zabójca to szok termiczny — polewanie żaru wodą albo szeroko otwarte drzwiczki przy mrozie.</p><p>Sama wymiana jest prosta: po wystudzeniu paleniska i usunięciu popiołu stary ruszt wyjmuje się z gniazda, a nowy wkłada na jego miejsce — bez demontażu wkładu.</p><h3>Jak sprawdzić, czy ruszt pasuje do mojego paleniska?</h3><p>Zmierz stary ruszt po wystudzeniu paleniska — ten ma 335 × 242 mm. Zgodność co do kilku milimetrów oznacza ten sam element. Sprawdź też nazwę modelu urządzenia; ruszt jest przypisany do modeli W15 / W16, wersji 9,4 kW.</p><h3>Jak przedłużyć żywotność rusztu?</h3><p>Najważniejsze jest regularne opróżnianie popielnika. Popiół zalegający pod rusztem odcina go od chłodzącego powietrza, a przegrzane żeliwo zużywa się dużo szybciej. Poza tym: nie polewaj żaru wodą, nie przegarniaj rozgrzanego rusztu pogrzebaczem na siłę i nie przeciążaj paleniska wsadem ponad zalecaną ilość — nadmiar drewna to wyższa temperatura, niż przewidział producent.</p><p><strong>Ruszty KAWMET są odlewane w Polsce, w zakładzie w Zadąbrowiu.</strong> Dostępność i warunki zakupu potwierdzi najbliższy przedstawiciel.</p> |  |  | 1 |  |  | 1 |  |  | https://stoves.kawmet.pl/upload/catalog/442178400/442178359/s_ruszt_kawmet_w15_w16_9_4_kw_6_.jpg, https://stoves.kawmet.pl/upload/catalog/442178400/442178359/s_ruszt_kawmet_w15_w16_9_4_kw_5_.jpg, https://stoves.kawmet.pl/upload/catalog/442178400/442178359/s_ruszt_kawmet_w15_w16_9_4_kw_4_.jpg, https://stoves.kawmet.pl/upload/catalog/442178400/442178359/s_ruszt_kawmet_w15_w16_9_4_kw_3_.jpg, https://stoves.kawmet.pl/upload/catalog/442178400/442178359/s_ruszt_kawmet_w15_w16_9_4_kw_2_.jpg, https://stoves.kawmet.pl/upload/catalog/442178400/442178359/s_ruszt_kawmet_w15_w16_9_4_kw_1_.jpg | [15 empty] | cast iron |  | KAWMET | Poland | W15 (9,4 kW) W16 (9,4 kW) | [7 empty] | 335 × 242 | [8 empty] | 1
442178360 | 1621 | P00265 | KAWMET W15 / W16 (13.5 kW) (335x287) Cast Iron Grate | cast-iron-grate-kawmet-w15-w16-13-5-kw-335x287 | Ruszt żeliwny KAWMET W15 / W16 (13,5 kW) (335x287) | ruszt-zeliwny-kawmet-w15-w16-13-5-kw-335x287 | <p><strong>KAWMET W15 / W16 (13.5 kW) (335x287)</strong> is a cast iron fire grate measuring 335 × 287 mm, intended for KAWMET W15 / W16 rated 13.5 kW fireplace inserts. A replacement part — it fits in place of the original grate with no modification to the firebox.</p><p>A cast iron grate does three jobs at once in the firebox: it carries the load of fuel, feeds primary air under the layer of wood and lets ash fall down into the pan. Cast iron suits this better than steel because it does not warp when heated to several hundred degrees — warped bars would stop seating properly and air would escape around the sides instead of passing through the fuel.</p><h3>Key features — W15 / W16</h3><ul><li>Dimensions 335 × 287 mm — firebed area approx. 960 cm²</li><li>Fits KAWMET W15 / W16 rated 13.5 kW fireplace inserts</li><li>Material: cast iron — unlike steel it does not warp when heated</li><li>A wear part, replaced without dismantling the appliance</li><li>Manufacturer: KAWMET, Poland</li></ul><h3>Which models this grate fits</h3><p>The grate is intended for the <strong>KAWMET W15</strong>, <strong>KAWMET W16</strong> fireplace inserts. These models share the same seat dimensions, which is why they take a common grate. Mind the output rating: this grate fits the 13.5 kW version, not the other output variants of the same series — their fireboxes differ in size.</p><p>If you are unsure of the model, the surest check is the measurement: take the old grate out of the cooled firebox and measure it. This one is 335 × 287 mm — if yours matches to within a few millimetres, it is the same part. A smaller grate will shift in its seat, a larger one will not go in.</p><h3>When to replace the grate</h3><p>A grate is a wear part — it wears out faster than the body and exists precisely so that it can be replaced. Signs that it is time:</p><ul><li><strong>A crack across a bar</strong> — the most common symptom, usually after years of service or after a hot grate has been cooled abruptly.</li><li><strong>Burnt, thinned bars</strong> — the gaps widen and smaller pieces of wood drop into the ash pan instead of burning out.</li><li><strong>Warping</strong> — the grate no longer sits flat in its seat, rocks when wood is added, and primary air escapes around the sides.</li><li><strong>The fire burns unevenly</strong> — embers on one side, barely smouldering on the other, despite an evenly stacked load.</li></ul><p>Replacement does not require dismantling the insert: once the firebox has cooled and the ash has been removed, the old grate lifts out of its seat and the new one goes in its place.</p><h3>How do I check whether the grate fits my firebox?</h3><p>Measure the old grate once the firebox has cooled — this one is 335 × 287 mm. A match to within a few millimetres means the same part. Check the appliance model name as well; the grate is assigned to models W15 / W16, the 13.5 kW version.</p><h3>How can I make the grate last longer?</h3><p>The most important thing is emptying the ash pan regularly. Ash left under the grate cuts it off from the cooling air, and overheated cast iron wears out much faster. Beyond that: do not douse embers with water, do not force a poker through a hot grate, and do not overload the firebox beyond the recommended charge — excess wood means a higher temperature than the manufacturer allowed for.</p><p><strong>KAWMET grates are cast in Poland, at the works in Zadąbrowie.</strong> Your nearest representative will confirm availability and purchase terms.</p> | <p><strong>KAWMET W15 / W16 (13,5 kW) (335x287)</strong> to żeliwny ruszt paleniskowy o wymiarach 335 × 287 mm, przeznaczony do wkładów kominkowych KAWMET W15 / W16 o mocy 13,5 kW. Część wymienna — pasuje w miejsce rusztu fabrycznego, bez przeróbek paleniska.</p><p>Żeliwny ruszt spełnia w palenisku trzy zadania naraz: dźwiga wsad, doprowadza powietrze pierwotne pod warstwę drewna i odprowadza popiół w dół, do popielnika. Żeliwo nadaje się do tego lepiej niż stal, bo nie odkształca się przy nagrzewaniu do kilkuset stopni — wypaczone żebra przestałyby przylegać do gniazda i powietrze zaczęłoby uciekać bokiem, zamiast przechodzić przez wsad.</p><h3>Najważniejsze cechy — W15 / W16</h3><ul><li>Wymiary 335 × 287 mm — powierzchnia paleniska ok. 960 cm²</li><li>Pasuje do wkładów kominkowych KAWMET W15 / W16 o mocy 13,5 kW</li><li>Materiał: żeliwo — nie odkształca się przy nagrzewaniu jak stal</li><li>Część eksploatacyjna, wymieniana bez demontażu urządzenia</li><li>Producent: KAWMET, Polska</li></ul><h3>Do jakich modeli pasuje ten ruszt</h3><p>Ruszt przeznaczony jest do wkładów kominkowych <strong>KAWMET W15</strong>, <strong>KAWMET W16</strong>. Te modele dzielą ten sam wymiar gniazda, dlatego ruszt jest dla nich wspólny. Uwaga na moc: ruszt pasuje do wersji 13,5 kW, a nie do pozostałych wariantów mocy tej samej serii — mają inne wymiary paleniska.</p><p>Jeżeli nie masz pewności co do modelu, najpewniejszym sprawdzianem są wymiary: wyjmij stary ruszt z wystudzonego paleniska i zmierz go. Ten ma 335 × 287 mm — jeśli Twój zgadza się co do kilku milimetrów, to ten sam element. Ruszt mniejszy będzie się przesuwał w gnieździe, większy nie wejdzie.</p><h3>Kiedy wymienić ruszt</h3><p>Ruszt to część eksploatacyjna — zużywa się szybciej niż korpus i jest po to, żeby go wymieniać. Sygnały, że pora:</p><ul><li><strong>Pęknięcie w poprzek żebra</strong> — najczęstszy objaw, zwykle po latach pracy albo po gwałtownym schłodzeniu rozgrzanego rusztu.</li><li><strong>Wypalone, cieńsze żebra</strong> — szczeliny robią się szersze i drobniejsze polana wpadają do popielnika, zamiast się dopalić.</li><li><strong>Wygięcie</strong> — ruszt przestaje równo leżeć w gnieździe, chwieje się przy dokładaniu drewna, a powietrze pierwotne ucieka bokiem.</li><li><strong>Ogień pali się nierówno</strong> — z jednej strony żar, z drugiej ledwie się tli, mimo równomiernie ułożonego wsadu.</li></ul><p>Wymiana nie wymaga demontażu wkładu: stary ruszt wyjmuje się z gniazda po wystudzeniu paleniska i usunięciu popiołu, nowy wkłada na jego miejsce.</p><h3>Jak sprawdzić, czy ruszt pasuje do mojego paleniska?</h3><p>Zmierz stary ruszt po wystudzeniu paleniska — ten ma 335 × 287 mm. Zgodność co do kilku milimetrów oznacza ten sam element. Sprawdź też nazwę modelu urządzenia; ruszt jest przypisany do modeli W15 / W16, wersji 13,5 kW.</p><h3>Jak przedłużyć żywotność rusztu?</h3><p>Najważniejsze jest regularne opróżnianie popielnika. Popiół zalegający pod rusztem odcina go od chłodzącego powietrza, a przegrzane żeliwo zużywa się dużo szybciej. Poza tym: nie polewaj żaru wodą, nie przegarniaj rozgrzanego rusztu pogrzebaczem na siłę i nie przeciążaj paleniska wsadem ponad zalecaną ilość — nadmiar drewna to wyższa temperatura, niż przewidział producent.</p><p><strong>Ruszty KAWMET są odlewane w Polsce, w zakładzie w Zadąbrowiu.</strong> Dostępność i warunki zakupu potwierdzi najbliższy przedstawiciel.</p> |  |  | 1 |  |  | 1 |  |  | https://stoves.kawmet.pl/upload/catalog/442178400/442178360/s_ruszt_kawmet_w15_w16_13_5_kw_6_.jpg, https://stoves.kawmet.pl/upload/catalog/442178400/442178360/s_ruszt_kawmet_w15_w16_13_5_kw_5_.jpg, https://stoves.kawmet.pl/upload/catalog/442178400/442178360/s_ruszt_kawmet_w15_w16_13_5_kw_4_.jpg, https://stoves.kawmet.pl/upload/catalog/442178400/442178360/s_ruszt_kawmet_w15_w16_13_5_kw_3_.jpg, https://stoves.kawmet.pl/upload/catalog/442178400/442178360/s_ruszt_kawmet_w15_w16_13_5_kw_2_.jpg, https://stoves.kawmet.pl/upload/catalog/442178400/442178360/s_ruszt_kawmet_w15_w16_13_5_kw_1_.jpg | [15 empty] | cast iron |  | KAWMET | Poland | W15 (13,5 kW) W16 (13,5 kW) | [7 empty] | 335 × 287 | [8 empty] | 1
442178361 | 1621 | P00009 | KAWMET W1 / W2 / W11 (387x264) Cast Iron Grate | cast-iron-grate-kawmet-w1-w2-w11-387x264 | Ruszt żeliwny KAWMET W1 / W2 / W11 (387x264) | ruszt-zeliwny-kawmet-w1-w2-w11-387x264 | <p><strong>KAWMET W1 / W2 / W11 (387x264)</strong> is a cast iron fire grate measuring 387 × 264 mm, intended for KAWMET W1 / W2 / W11 fireplace inserts. A replacement part — it fits in place of the original grate with no modification to the firebox.</p><p>The grate is the floor of the firebox: it holds the fuel, lets primary air in from below and drops the ash through into the ash pan. How freely it flows decides whether the wood gets oxygen evenly across its width — a clogged or burnt-through grate means a fire burning on one side, a smoking pane and a loss of output that is easily mistaken for a chimney fault.</p><h3>Key features — W1 / W2 / W11</h3><ul><li>Dimensions 387 × 264 mm — firebed area approx. 1020 cm²</li><li>Fits KAWMET W1 / W2 / W11 fireplace inserts</li><li>Material: cast iron — unlike steel it does not warp when heated</li><li>A wear part, replaced without dismantling the appliance</li><li>Manufacturer: KAWMET, Poland</li></ul><h3>Which models this grate fits</h3><p>The grate is intended for the <strong>KAWMET W1</strong>, <strong>KAWMET W2</strong>, <strong>KAWMET W11</strong> fireplace inserts. These models share the same seat dimensions, which is why they take a common grate.</p><p>If you are unsure of the model, the surest check is the measurement: take the old grate out of the cooled firebox and measure it. This one is 387 × 264 mm — if yours matches to within a few millimetres, it is the same part. A smaller grate will shift in its seat, a larger one will not go in.</p><h3>When to replace the grate</h3><p>A grate wears out faster than the rest of the firebox and is a replaceable part — that is normal service life, not a fault. It qualifies for replacement when a bar cracks across, when the bars are visibly burnt and thinned, when warping stops it sitting flat in its seat, or when the fire burns unevenly despite an evenly stacked load.</p><p>What shortens its life most is accumulated ash: a layer of ash under the grate cuts it off from the cooling air and raises the temperature of the bars. Emptying the ash pan regularly extends grate life more than anything else. The second killer is thermal shock — dousing embers with water, or leaving the door wide open in freezing weather.</p><p>The replacement itself is simple: once the firebox has cooled and the ash has been cleared, the old grate lifts out and the new one goes in — with no need to dismantle the insert.</p><h3>How do I check whether the grate fits my firebox?</h3><p>Measure the old grate once the firebox has cooled — this one is 387 × 264 mm. A match to within a few millimetres means the same part. Check the appliance model name as well; the grate is assigned to models W1 / W2 / W11.</p><h3>How can I make the grate last longer?</h3><p>The most important thing is emptying the ash pan regularly. Ash left under the grate cuts it off from the cooling air, and overheated cast iron wears out much faster. Beyond that: do not douse embers with water, do not force a poker through a hot grate, and do not overload the firebox beyond the recommended charge — excess wood means a higher temperature than the manufacturer allowed for.</p><p><strong>KAWMET grates are cast in Poland, at the works in Zadąbrowie.</strong> Your nearest representative will confirm availability and purchase terms.</p> | <p><strong>KAWMET W1 / W2 / W11 (387x264)</strong> to żeliwny ruszt paleniskowy o wymiarach 387 × 264 mm, przeznaczony do wkładów kominkowych KAWMET W1 / W2 / W11. Część wymienna — pasuje w miejsce rusztu fabrycznego, bez przeróbek paleniska.</p><p>Ruszt jest dnem paleniska: trzyma wsad, wpuszcza powietrze pierwotne od spodu i przepuszcza popiół do popielnika. Od jego drożności zależy, czy drewno dostaje tlen równomiernie na całej szerokości — zapchany albo wypalony ruszt to ogień palący się z jednej strony, dymiąca szyba i strata mocy, którą łatwo pomylić z winą komina.</p><h3>Najważniejsze cechy — W1 / W2 / W11</h3><ul><li>Wymiary 387 × 264 mm — powierzchnia paleniska ok. 1020 cm²</li><li>Pasuje do wkładów kominkowych KAWMET W1 / W2 / W11</li><li>Materiał: żeliwo — nie odkształca się przy nagrzewaniu jak stal</li><li>Część eksploatacyjna, wymieniana bez demontażu urządzenia</li><li>Producent: KAWMET, Polska</li></ul><h3>Do jakich modeli pasuje ten ruszt</h3><p>Ruszt przeznaczony jest do wkładów kominkowych <strong>KAWMET W1</strong>, <strong>KAWMET W2</strong>, <strong>KAWMET W11</strong>. Te modele dzielą ten sam wymiar gniazda, dlatego ruszt jest dla nich wspólny.</p><p>Jeżeli nie masz pewności co do modelu, najpewniejszym sprawdzianem są wymiary: wyjmij stary ruszt z wystudzonego paleniska i zmierz go. Ten ma 387 × 264 mm — jeśli Twój zgadza się co do kilku milimetrów, to ten sam element. Ruszt mniejszy będzie się przesuwał w gnieździe, większy nie wejdzie.</p><h3>Kiedy wymienić ruszt</h3><p>Ruszt zużywa się szybciej niż reszta paleniska i jest częścią wymienną — to normalny element eksploatacji, nie usterka. Do wymiany kwalifikuje go pęknięcie w poprzek żebra, wyraźnie wypalone i pocienione żebra, wygięcie uniemożliwiające równe ułożenie w gnieździe albo ogień palący się nierówno mimo równomiernie ułożonego wsadu.</p><p>Żywotność najbardziej skraca zaleganie popiołu: warstwa popiołu pod rusztem odcina go od chłodzącego powietrza i podnosi temperaturę żeber. Regularne opróżnianie popielnika przedłuża życie rusztu bardziej niż cokolwiek innego. Drugi zabójca to szok termiczny — polewanie żaru wodą albo szeroko otwarte drzwiczki przy mrozie.</p><p>Sama wymiana jest prosta: po wystudzeniu paleniska i usunięciu popiołu stary ruszt wyjmuje się z gniazda, a nowy wkłada na jego miejsce — bez demontażu wkładu.</p><h3>Jak sprawdzić, czy ruszt pasuje do mojego paleniska?</h3><p>Zmierz stary ruszt po wystudzeniu paleniska — ten ma 387 × 264 mm. Zgodność co do kilku milimetrów oznacza ten sam element. Sprawdź też nazwę modelu urządzenia; ruszt jest przypisany do modeli W1 / W2 / W11.</p><h3>Jak przedłużyć żywotność rusztu?</h3><p>Najważniejsze jest regularne opróżnianie popielnika. Popiół zalegający pod rusztem odcina go od chłodzącego powietrza, a przegrzane żeliwo zużywa się dużo szybciej. Poza tym: nie polewaj żaru wodą, nie przegarniaj rozgrzanego rusztu pogrzebaczem na siłę i nie przeciążaj paleniska wsadem ponad zalecaną ilość — nadmiar drewna to wyższa temperatura, niż przewidział producent.</p><p><strong>Ruszty KAWMET są odlewane w Polsce, w zakładzie w Zadąbrowiu.</strong> Dostępność i warunki zakupu potwierdzi najbliższy przedstawiciel.</p> |  |  | 1 |  |  | 1 |  |  | https://stoves.kawmet.pl/upload/catalog/442178400/442178361/s_ruszt_kawmet_w1_w2_w11_6_.jpg, https://stoves.kawmet.pl/upload/catalog/442178400/442178361/s_ruszt_kawmet_w1_w2_w11_5_.jpg, https://stoves.kawmet.pl/upload/catalog/442178400/442178361/s_ruszt_kawmet_w1_w2_w11_4_.jpg, https://stoves.kawmet.pl/upload/catalog/442178400/442178361/s_ruszt_kawmet_w1_w2_w11_3_.jpg, https://stoves.kawmet.pl/upload/catalog/442178400/442178361/s_ruszt_kawmet_w1_w2_w11_2_.jpg, https://stoves.kawmet.pl/upload/catalog/442178400/442178361/s_ruszt_kawmet_w1_w2_w11_1_.jpg | [15 empty] | cast iron |  | KAWMET | Poland | W1 W2 W11 | [7 empty] | 387 × 264 | [8 empty] | 1
442178362 | 1621 | P00397 | KAWMET P9 (330x275) Cast Iron Grate | cast-iron-grate-kawmet-p9-330x275 | Ruszt żeliwny KAWMET P9 (330x275) | ruszt-zeliwny-kawmet-p9-330x275 | <p><strong>KAWMET P9 (330x275)</strong> is a cast iron fire grate measuring 330 × 275 mm, intended for KAWMET P9 freestanding stove. A replacement part — it fits in place of the original grate with no modification to the firebox.</p><p>The grate works in the harshest conditions of any part in the firebox: it lies directly under the embers while cool air washes its underside. That temperature difference across the bars is what wears them out over time. This is why a grate is designed as a replaceable part — replacing it costs a fraction of the price of the insert and restores the original primary air flow.</p><h3>Key features — P9</h3><ul><li>Dimensions 330 × 275 mm — firebed area approx. 910 cm²</li><li>Fits KAWMET P9 freestanding stove</li><li>Material: cast iron — unlike steel it does not warp when heated</li><li>A wear part, replaced without dismantling the appliance</li><li>Manufacturer: KAWMET, Poland</li></ul><h3>Which models this grate fits</h3><p>The grate is intended for the <strong>KAWMET P9</strong> freestanding stove. The grate is dedicated to this single model.</p><p>If you are unsure of the model, the surest check is the measurement: take the old grate out of the cooled firebox and measure it. This one is 330 × 275 mm — if yours matches to within a few millimetres, it is the same part. A smaller grate will shift in its seat, a larger one will not go in.</p><h3>When to replace the grate</h3><p>A grate is a wear part — it wears out faster than the body and exists precisely so that it can be replaced. Signs that it is time:</p><ul><li><strong>A crack across a bar</strong> — the most common symptom, usually after years of service or after a hot grate has been cooled abruptly.</li><li><strong>Burnt, thinned bars</strong> — the gaps widen and smaller pieces of wood drop into the ash pan instead of burning out.</li><li><strong>Warping</strong> — the grate no longer sits flat in its seat, rocks when wood is added, and primary air escapes around the sides.</li><li><strong>The fire burns unevenly</strong> — embers on one side, barely smouldering on the other, despite an evenly stacked load.</li></ul><p>Replacement does not require dismantling the insert: once the firebox has cooled and the ash has been removed, the old grate lifts out of its seat and the new one goes in its place.</p><h3>How do I check whether the grate fits my firebox?</h3><p>Measure the old grate once the firebox has cooled — this one is 330 × 275 mm. A match to within a few millimetres means the same part. Check the appliance model name as well; the grate is assigned to model P9.</p><h3>How can I make the grate last longer?</h3><p>The most important thing is emptying the ash pan regularly. Ash left under the grate cuts it off from the cooling air, and overheated cast iron wears out much faster. Beyond that: do not douse embers with water, do not force a poker through a hot grate, and do not overload the firebox beyond the recommended charge — excess wood means a higher temperature than the manufacturer allowed for.</p><p><strong>KAWMET grates are cast in Poland, at the works in Zadąbrowie.</strong> Your nearest representative will confirm availability and purchase terms.</p> | <p><strong>KAWMET P9 (330x275)</strong> to żeliwny ruszt paleniskowy o wymiarach 330 × 275 mm, przeznaczony do pieca wolnostojącego KAWMET P9. Część wymienna — pasuje w miejsce rusztu fabrycznego, bez przeróbek paleniska.</p><p>W palenisku ruszt pracuje w najgorszych warunkach ze wszystkich części: leży bezpośrednio pod żarem, a od spodu owiewa go chłodne powietrze. Ta różnica temperatur po obu stronach żeber jest tym, co z czasem je zużywa. Dlatego ruszt projektuje się jako część wymienną — wymiana kosztuje ułamek ceny wkładu i przywraca urządzeniu pierwotny ciąg powietrza pierwotnego.</p><h3>Najważniejsze cechy — P9</h3><ul><li>Wymiary 330 × 275 mm — powierzchnia paleniska ok. 910 cm²</li><li>Pasuje do pieca wolnostojącego KAWMET P9</li><li>Materiał: żeliwo — nie odkształca się przy nagrzewaniu jak stal</li><li>Część eksploatacyjna, wymieniana bez demontażu urządzenia</li><li>Producent: KAWMET, Polska</li></ul><h3>Do jakich modeli pasuje ten ruszt</h3><p>Ruszt przeznaczony jest do pieca wolnostojącego <strong>KAWMET P9</strong>. Ruszt jest dedykowany temu jednemu modelowi.</p><p>Jeżeli nie masz pewności co do modelu, najpewniejszym sprawdzianem są wymiary: wyjmij stary ruszt z wystudzonego paleniska i zmierz go. Ten ma 330 × 275 mm — jeśli Twój zgadza się co do kilku milimetrów, to ten sam element. Ruszt mniejszy będzie się przesuwał w gnieździe, większy nie wejdzie.</p><h3>Kiedy wymienić ruszt</h3><p>Ruszt to część eksploatacyjna — zużywa się szybciej niż korpus i jest po to, żeby go wymieniać. Sygnały, że pora:</p><ul><li><strong>Pęknięcie w poprzek żebra</strong> — najczęstszy objaw, zwykle po latach pracy albo po gwałtownym schłodzeniu rozgrzanego rusztu.</li><li><strong>Wypalone, cieńsze żebra</strong> — szczeliny robią się szersze i drobniejsze polana wpadają do popielnika, zamiast się dopalić.</li><li><strong>Wygięcie</strong> — ruszt przestaje równo leżeć w gnieździe, chwieje się przy dokładaniu drewna, a powietrze pierwotne ucieka bokiem.</li><li><strong>Ogień pali się nierówno</strong> — z jednej strony żar, z drugiej ledwie się tli, mimo równomiernie ułożonego wsadu.</li></ul><p>Wymiana nie wymaga demontażu wkładu: stary ruszt wyjmuje się z gniazda po wystudzeniu paleniska i usunięciu popiołu, nowy wkłada na jego miejsce.</p><h3>Jak sprawdzić, czy ruszt pasuje do mojego paleniska?</h3><p>Zmierz stary ruszt po wystudzeniu paleniska — ten ma 330 × 275 mm. Zgodność co do kilku milimetrów oznacza ten sam element. Sprawdź też nazwę modelu urządzenia; ruszt jest przypisany do modelu P9.</p><h3>Jak przedłużyć żywotność rusztu?</h3><p>Najważniejsze jest regularne opróżnianie popielnika. Popiół zalegający pod rusztem odcina go od chłodzącego powietrza, a przegrzane żeliwo zużywa się dużo szybciej. Poza tym: nie polewaj żaru wodą, nie przegarniaj rozgrzanego rusztu pogrzebaczem na siłę i nie przeciążaj paleniska wsadem ponad zalecaną ilość — nadmiar drewna to wyższa temperatura, niż przewidział producent.</p><p><strong>Ruszty KAWMET są odlewane w Polsce, w zakładzie w Zadąbrowiu.</strong> Dostępność i warunki zakupu potwierdzi najbliższy przedstawiciel.</p> |  |  | 1 |  |  | 1 |  |  | https://stoves.kawmet.pl/upload/catalog/442178400/442178362/s_ruszt_kawmet_p9_3_.jpg, https://stoves.kawmet.pl/upload/catalog/442178400/442178362/s_ruszt_kawmet_p9_2_.jpg, https://stoves.kawmet.pl/upload/catalog/442178400/442178362/s_ruszt_kawmet_p9_1_.jpg, https://stoves.kawmet.pl/upload/catalog/442178400/442178362/s_ruszt_kawmet_p9_6_.jpg, https://stoves.kawmet.pl/upload/catalog/442178400/442178362/s_ruszt_kawmet_p9_5_.jpg, https://stoves.kawmet.pl/upload/catalog/442178400/442178362/s_ruszt_kawmet_p9_4_.jpg | [15 empty] | cast iron |  | KAWMET | Poland | P9 | [7 empty] | 330 × 275 | [8 empty] | 1
442178363 | 1621 | P00295 | KAWMET W13A (265x280) Cast Iron Grate | cast-iron-grate-kawmet-w13a-265x280 | Ruszt żeliwny KAWMET W13A (265x280) | ruszt-zeliwny-kawmet-w13a-265x280 | <p><strong>KAWMET W13A (265x280)</strong> is a cast iron fire grate measuring 265 × 280 mm, intended for KAWMET W13A fireplace insert. A replacement part — it fits in place of the original grate with no modification to the firebox.</p><p>A cast iron grate does three jobs at once in the firebox: it carries the load of fuel, feeds primary air under the layer of wood and lets ash fall down into the pan. Cast iron suits this better than steel because it does not warp when heated to several hundred degrees — warped bars would stop seating properly and air would escape around the sides instead of passing through the fuel.</p><h3>Key features — W13A</h3><ul><li>Dimensions 265 × 280 mm — firebed area approx. 740 cm²</li><li>Fits KAWMET W13A fireplace insert</li><li>Material: cast iron — unlike steel it does not warp when heated</li><li>A wear part, replaced without dismantling the appliance</li><li>Manufacturer: KAWMET, Poland</li></ul><h3>Which models this grate fits</h3><p>The grate is intended for the <strong>KAWMET W13A</strong> fireplace insert. The grate is dedicated to this single model.</p><p>If you are unsure of the model, the surest check is the measurement: take the old grate out of the cooled firebox and measure it. This one is 265 × 280 mm — if yours matches to within a few millimetres, it is the same part. A smaller grate will shift in its seat, a larger one will not go in.</p><h3>When to replace the grate</h3><p>A grate wears out faster than the rest of the firebox and is a replaceable part — that is normal service life, not a fault. It qualifies for replacement when a bar cracks across, when the bars are visibly burnt and thinned, when warping stops it sitting flat in its seat, or when the fire burns unevenly despite an evenly stacked load.</p><p>What shortens its life most is accumulated ash: a layer of ash under the grate cuts it off from the cooling air and raises the temperature of the bars. Emptying the ash pan regularly extends grate life more than anything else. The second killer is thermal shock — dousing embers with water, or leaving the door wide open in freezing weather.</p><p>The replacement itself is simple: once the firebox has cooled and the ash has been cleared, the old grate lifts out and the new one goes in — with no need to dismantle the insert.</p><h3>How do I check whether the grate fits my firebox?</h3><p>Measure the old grate once the firebox has cooled — this one is 265 × 280 mm. A match to within a few millimetres means the same part. Check the appliance model name as well; the grate is assigned to model W13A.</p><h3>How can I make the grate last longer?</h3><p>The most important thing is emptying the ash pan regularly. Ash left under the grate cuts it off from the cooling air, and overheated cast iron wears out much faster. Beyond that: do not douse embers with water, do not force a poker through a hot grate, and do not overload the firebox beyond the recommended charge — excess wood means a higher temperature than the manufacturer allowed for.</p><p><strong>KAWMET grates are cast in Poland, at the works in Zadąbrowie.</strong> Your nearest representative will confirm availability and purchase terms.</p> | <p><strong>KAWMET W13A (265x280)</strong> to żeliwny ruszt paleniskowy o wymiarach 265 × 280 mm, przeznaczony do wkładu kominkowego KAWMET W13A. Część wymienna — pasuje w miejsce rusztu fabrycznego, bez przeróbek paleniska.</p><p>Żeliwny ruszt spełnia w palenisku trzy zadania naraz: dźwiga wsad, doprowadza powietrze pierwotne pod warstwę drewna i odprowadza popiół w dół, do popielnika. Żeliwo nadaje się do tego lepiej niż stal, bo nie odkształca się przy nagrzewaniu do kilkuset stopni — wypaczone żebra przestałyby przylegać do gniazda i powietrze zaczęłoby uciekać bokiem, zamiast przechodzić przez wsad.</p><h3>Najważniejsze cechy — W13A</h3><ul><li>Wymiary 265 × 280 mm — powierzchnia paleniska ok. 740 cm²</li><li>Pasuje do wkładu kominkowego KAWMET W13A</li><li>Materiał: żeliwo — nie odkształca się przy nagrzewaniu jak stal</li><li>Część eksploatacyjna, wymieniana bez demontażu urządzenia</li><li>Producent: KAWMET, Polska</li></ul><h3>Do jakich modeli pasuje ten ruszt</h3><p>Ruszt przeznaczony jest do wkładu kominkowego <strong>KAWMET W13A</strong>. Ruszt jest dedykowany temu jednemu modelowi.</p><p>Jeżeli nie masz pewności co do modelu, najpewniejszym sprawdzianem są wymiary: wyjmij stary ruszt z wystudzonego paleniska i zmierz go. Ten ma 265 × 280 mm — jeśli Twój zgadza się co do kilku milimetrów, to ten sam element. Ruszt mniejszy będzie się przesuwał w gnieździe, większy nie wejdzie.</p><h3>Kiedy wymienić ruszt</h3><p>Ruszt zużywa się szybciej niż reszta paleniska i jest częścią wymienną — to normalny element eksploatacji, nie usterka. Do wymiany kwalifikuje go pęknięcie w poprzek żebra, wyraźnie wypalone i pocienione żebra, wygięcie uniemożliwiające równe ułożenie w gnieździe albo ogień palący się nierówno mimo równomiernie ułożonego wsadu.</p><p>Żywotność najbardziej skraca zaleganie popiołu: warstwa popiołu pod rusztem odcina go od chłodzącego powietrza i podnosi temperaturę żeber. Regularne opróżnianie popielnika przedłuża życie rusztu bardziej niż cokolwiek innego. Drugi zabójca to szok termiczny — polewanie żaru wodą albo szeroko otwarte drzwiczki przy mrozie.</p><p>Sama wymiana jest prosta: po wystudzeniu paleniska i usunięciu popiołu stary ruszt wyjmuje się z gniazda, a nowy wkłada na jego miejsce — bez demontażu wkładu.</p><h3>Jak sprawdzić, czy ruszt pasuje do mojego paleniska?</h3><p>Zmierz stary ruszt po wystudzeniu paleniska — ten ma 265 × 280 mm. Zgodność co do kilku milimetrów oznacza ten sam element. Sprawdź też nazwę modelu urządzenia; ruszt jest przypisany do modelu W13A.</p><h3>Jak przedłużyć żywotność rusztu?</h3><p>Najważniejsze jest regularne opróżnianie popielnika. Popiół zalegający pod rusztem odcina go od chłodzącego powietrza, a przegrzane żeliwo zużywa się dużo szybciej. Poza tym: nie polewaj żaru wodą, nie przegarniaj rozgrzanego rusztu pogrzebaczem na siłę i nie przeciążaj paleniska wsadem ponad zalecaną ilość — nadmiar drewna to wyższa temperatura, niż przewidział producent.</p><p><strong>Ruszty KAWMET są odlewane w Polsce, w zakładzie w Zadąbrowiu.</strong> Dostępność i warunki zakupu potwierdzi najbliższy przedstawiciel.</p> |  |  | 1 |  |  | 1 |  |  | https://stoves.kawmet.pl/upload/catalog/442178400/442178363/s_ruszt_kawmet_w13a_6_.jpg, https://stoves.kawmet.pl/upload/catalog/442178400/442178363/s_ruszt_kawmet_w13a_5_.jpg, https://stoves.kawmet.pl/upload/catalog/442178400/442178363/s_ruszt_kawmet_w13a_4_.jpg, https://stoves.kawmet.pl/upload/catalog/442178400/442178363/s_ruszt_kawmet_w13a_3_.jpg, https://stoves.kawmet.pl/upload/catalog/442178400/442178363/s_ruszt_kawmet_w13a_2_.jpg, https://stoves.kawmet.pl/upload/catalog/442178400/442178363/s_ruszt_kawmet_w13a_1_.jpg | [15 empty] | cast iron |  | KAWMET | Poland | W13A | [7 empty] | 265 × 280 | [8 empty] | 1
442178384 | 1665 | WS15i-Basic | KAWMET HARITA S15i Basic ECO Freestanding Stove | stove-kawmet-harita-s15i-basic-eco | Piec wolnostojący KAWMET HARITA S15i Basic ECO | piec-wolnostojacy-kawmet-harita-s15i-basic-eco | <p><strong>KAWMET HARITA S15i Basic ECO</strong> is a wood-burning freestanding stove from the Polish foundry KAWMET with a nominal output of 6.5 kW, sized for rooms of up to 65 m² (up to 163 m³). A flat front pane shows the firebed head-on. Thermal efficiency is 80.3 %, energy class A.</p><p>The body is made of steel, while the parts under the greatest thermal load — the door, grate and flame guard — are cast iron. This combination heats up faster than an all-cast-iron design while keeping durability where it matters most. A built-in vermiculite baffle raises the combustion temperature and extends the path of the flue gases, and the heat-resistant Robax pane withstands temperatures up to 800 °C.</p><h3>Key features — HARITA S15i Basic</h3><ul><li>Nominal output 6.5 kW — heats up to 65 m² (163 m³)</li><li>Thermal efficiency 80.3 %, energy class A</li><li>Secondary combustion — secondary air burns off gases that would otherwise escape up the flue</li><li>Clean glass system — air guided along the pane limits soot build-up</li><li>Air supply adjusted through the ash pan</li><li>Meets Ecodesign requirements</li><li>Provision for an external combustion air supply</li><li>Flue outlet top or rear, flue pipe Ø150 mm; door opens to the left</li><li>Maximum log length 350 mm</li><li>Dimensions (W × H × D): 423 × 710 × 385 mm, weight 110 kg</li><li>Material: cast iron + steel. Made in Poland — 5-year warranty</li></ul><h3>The Basic pedestal — the lowest of the four</h3><p>In the <strong>Basic</strong> version the stove stands on a closed plinth. The silhouette is compact and low (710 mm tall) and the stove takes up the least space of all the variants in this range. The choice for interiors where firewood is stored outside the room.</p><h3>Cast iron lining (the “i” designation)</h3><p>The letter <strong>i</strong> in the model name denotes a cast iron lining of the firebox walls. Cast iron stores heat and releases it long after the fire is out — the room cools down more slowly, but it also warms up more slowly after lighting. This variant suits people who burn regularly and value a steady temperature over a quick effect.</p><h3>The KAWMET Modern ECO range — a stove built from modules</h3><p>HARITA S15i Basic comes from the KAWMET Modern ECO range, in which the same body is combined with one of four bases — <strong>Basic</strong>, <strong>Leg</strong>, <strong>S-Box</strong> or <strong>L-Box</strong> — and one of two firebox linings. The stove is matched to the interior rather than the other way round.</p><p>The body is steel, while the door, grate and flame guard are cast iron. Steel heats up faster than cast iron, so the room warms up soon after lighting; the cast iron parts take over the points under the greatest thermal load. A factory-fitted heat shield allows the stove to stand just 20 cm from the wall.</p><h3>Is 6.5 kW enough to heat my house?</h3><p>The model is rated for roughly 65 m² with standard insulation and a ceiling height of 2.5–2.7 m. In a poorly insulated building, one with large glazed areas or a higher ceiling, the real figure will be lower. Oversizing is harmful too, however: for most of the season the appliance then runs on a low flame, which soots up the glass and the flue faster.</p><h3>Does it need an external air supply?</h3><p>The model is designed for it, and in an airtight building with mechanical ventilation or heat recovery it is the recommended solution — without its own air supply, ventilation can reverse the flue draught. In an older building with natural ventilation an external air supply is not essential, but it usually makes combustion more stable. The connection parts (inlet, orifice, pipe) are ordered separately — they are not part of the set.</p><h3>What chimney and space does the stove require?</h3><p>A flue of Ø150 mm, with the outlet at the top or rear. The stove measures 423 × 710 × 385 mm (W × H × D) and weighs 110 kg. Required clearances to walls and combustible materials are given in the manufacturer's manual, available in the documents section on this page.</p><h3>What fuel should be used?</h3><p>The fuel is seasoned hardwood with a moisture content of up to 20 %. The maximum log length is 350 mm. Wet wood gives noticeably less heat, smokes up the glass and speeds up soot deposits in the flue. Chipboard, painted or impregnated timber and waste must not be burnt — they shorten the life of the cast iron and void the warranty.</p><p><strong>KAWMET products carry a 5-year manufacturer's warranty.</strong> Your nearest representative will confirm availability and purchase terms.</p> | <p><strong>KAWMET HARITA S15i Basic ECO</strong> to piec wolnostojący (koza) na drewno polskiej odlewni KAWMET o mocy nominalnej 6,5 kW, przewidziany do pomieszczeń o powierzchni do 65 m² (kubatura do 163 m³). Prosta szyba czołowa pokazuje palenisko od frontu. Sprawność cieplna wynosi 80,3 %, klasa energetyczna — A.</p><p>Korpus wykonano ze stali, a najbardziej obciążone termicznie elementy — drzwiczki, ruszt i ogranicznik płomienia — odlano z żeliwa. Takie połączenie daje szybsze nagrzewanie niż konstrukcja w pełni żeliwna przy zachowaniu trwałości tam, gdzie ma ona największe znaczenie. Wbudowany deflektor z wermikulitu podnosi temperaturę spalania i wydłuża drogę spalin, a szyba żaroodporna Robax wytrzymuje temperatury do 800 °C.</p><h3>Najważniejsze cechy — HARITA S15i Basic</h3><ul><li>Moc nominalna 6,5 kW — powierzchnia do 65 m² (kubatura 163 m³)</li><li>Sprawność cieplna 80,3 %, klasa energetyczna A</li><li>System dopalania spalin — powietrze wtórne dopala gazy, które inaczej uszłyby do komina</li><li>System czystej szyby — powietrze prowadzone wzdłuż szkła ogranicza osadzanie się sadzy</li><li>Regulacja dopływu powietrza przez popielnik</li><li>Spełnia wymagania Ekoprojektu (Ecodesign)</li><li>Możliwość doprowadzenia powietrza do komory spalania z zewnątrz</li><li>Wylot spalin górą lub tyłem, przewód dymowy Ø150 mm; drzwiczki otwierane w lewo</li><li>Maksymalna długość polan 350 mm</li><li>Wymiary (szer. × wys. × gł.): 423 × 710 × 385 mm, masa 110 kg</li><li>Materiał: żeliwo + stal. Produkcja: Polska — gwarancja 5 lat</li></ul><h3>Podstawa Basic — najniższa z czterech</h3><p>W wersji <strong>Basic</strong> piec stoi na zamkniętym cokole. Bryła jest zwarta i niska (710 mm wysokości), a piec zajmuje najmniej miejsca ze wszystkich wariantów tej serii. Wybór dla wnętrz, w których drewno przechowuje się poza pomieszczeniem.</p><h3>Wyłożenie żeliwne (oznaczenie „i”)</h3><p>Litera <strong>i</strong> w nazwie modelu oznacza żeliwne wyłożenie ścianek komory spalania. Żeliwo magazynuje ciepło i oddaje je długo po wygaszeniu ognia — pomieszczenie stygnie wolniej, ale też wolniej nagrzewa się po rozpaleniu. Wariant dla tych, którzy palą regularnie i cenią stabilną temperaturę bardziej niż szybki efekt.</p><h3>Seria KAWMET Modern ECO — piec składany z modułów</h3><p>HARITA S15i Basic pochodzi z serii KAWMET Modern ECO, w której ten sam korpus łączy się z jedną z czterech podstaw — <strong>Basic</strong>, <strong>Leg</strong>, <strong>S-Box</strong> lub <strong>L-Box</strong> — oraz z jednym z dwóch rodzajów wyłożenia komory spalania. Dzięki temu piec dobiera się do wnętrza, a nie odwrotnie.</p><p>Korpus jest stalowy, a drzwiczki, ruszt i ogranicznik płomienia — żeliwne. Stal nagrzewa się szybciej niż żeliwo, więc pomieszczenie ciepleje wkrótce po rozpaleniu; żeliwne elementy przejmują najbardziej obciążone termicznie miejsca. Zamontowana fabrycznie osłona cieplna pozwala ustawić piec już 20 cm od ściany.</p><h3>Czy 6,5 kW wystarczy do ogrzania mojego domu?</h3><p>Model pokrywa zapotrzebowanie około 65 m² przy typowej izolacji i wysokości pomieszczeń 2,5–2,7 m. Zanim zdecydujesz, policz nie metry, lecz straty ciepła — w budynku po termomodernizacji ta sama moc obsłuży wyraźnie większą powierzchnię, a w domu z lat siedemdziesiątych sporo mniejszą. Jeżeli wynik wypada między dwoma modelami, w praktyce lepiej sprawdza się słabszy, pracujący pełnym płomieniem, niż mocniejszy trzymany na przymkniętym powietrzu.</p><h3>Czy trzeba doprowadzić powietrze z zewnątrz?</h3><p>Model jest do tego przystosowany i w budynku szczelnym, z wentylacją mechaniczną lub rekuperacją, jest to rozwiązanie zalecane — bez własnego dolotu wentylacja potrafi odwrócić ciąg w kominie. W starszym budynku z wentylacją grawitacyjną doprowadzenie powietrza z zewnątrz nie jest konieczne, ale zwykle poprawia stabilność spalania. Elementy przyłącza (dolot, kryza, rura) zamawia się osobno — nie wchodzą w skład zestawu.</p><h3>Jakiego komina i miejsca wymaga ten piec?</h3><p>Przewód dymowy o średnicy Ø150 mm, wylot spalin górą lub tyłem. Wymiary pieca to 423 × 710 × 385 mm (szer. × wys. × gł.) przy masie 110 kg. Wymagane odległości od ścian i materiałów palnych podaje instrukcja producenta, dostępna w sekcji dokumentów na tej stronie.</p><h3>Czym palić w tym modelu?</h3><p>Właściwe paliwo to sezonowane drewno liściaste o wilgotności do 20 % — buk, grab, dąb, jesion. Maksymalna długość polan to 350 mm. Drewno iglaste iskrzy i szybciej zasmala szybę, dlatego nadaje się najwyżej do rozpalania. Płyt wiórowych, drewna malowanego, impregnowanego ani odpadów spalać nie wolno: skracają żywotność żeliwa, a w razie reklamacji są podstawą do odmowy uznania gwarancji.</p><p><strong>Produkty KAWMET objęte są 5-letnią gwarancją producenta.</strong> Dostępność modelu i warunki zakupu potwierdzi najbliższy przedstawiciel.</p> |  |  | 3 |  |  | 1 |  |  | https://stoves.kawmet.pl/upload/catalog/442178400/442178384/s_piec_wolnostojcy_harita_s15i_eco_2_.jpg, https://stoves.kawmet.pl/upload/catalog/442178400/442178384/s_piec_wolnostojcy_harita_s15i_eco_1_.jpg, https://stoves.kawmet.pl/upload/catalog/442178400/442178384/s_piec_wolnostojcy_harita_s15i_eco_3_.jpg, https://stoves.kawmet.pl/upload/catalog/442178400/442178384/s_piec_wolnostojcy_harita_s15i_eco_4_.jpg, https://stoves.kawmet.pl/upload/catalog/442178400/442178384/s_piec_wolnostojcy_harita_s15i_eco_5_.jpg, https://stoves.kawmet.pl/upload/catalog/442178400/442178384/s_piec_wolnostojcy_harita_s15i_eco_6_.jpg, https://stoves.kawmet.pl/upload/catalog/442178400/442178384/s_piec_wolnostojcy_harita_s15i_eco_7_.jpg, https://stoves.kawmet.pl/upload/catalog/442178400/442178384/s_piec_wolnostojcy_harita_s15i_eco_8_.jpg, https://stoves.kawmet.pl/upload/catalog/442178400/442178384/s_piec_wolnostojcy_harita_s15i_eco_9_.jpg | 6,5 | 80,3 |  | yes | yes |  | yes | top / back | yes | A | 110 | 423 | 710 | 388 | 150 | steel / cast iron | Recommended seasoned hardwood (moisture ≤20%) | KAWMET |  |  |  | 65 / 163 | 237,2 | 294 / 382 / 4 |  |  |  |  | 350 |  | yes | yes | no |  | vermiculite | yes |  | 106 | 0,11 | 35 | 103 | 1386 | 110
442178386 | 1665 | WS15i-Basic-Decor | KAWMET HARITA S15i Basic Decor ECO Freestanding Stove | stove-kawmet-harita-s15i-basic-decor-eco | Piec wolnostojący KAWMET HARITA S15i Basic Decor ECO | piec-wolnostojacy-kawmet-harita-s15i-basic-decor-eco | <p><strong>KAWMET HARITA S15i Basic Decor ECO</strong> is a wood-burning freestanding stove from the Polish foundry KAWMET with a nominal output of 6.5 kW, sized for rooms of up to 65 m² (up to 163 m³). A flat front pane shows the firebed head-on. Thermal efficiency is 80.3 %, energy class A.</p><p>The body is made of steel, while the parts under the greatest thermal load — the door, grate and flame guard — are cast iron. This combination heats up faster than an all-cast-iron design while keeping durability where it matters most. A built-in vermiculite baffle raises the combustion temperature and extends the path of the flue gases, and the heat-resistant Robax pane withstands temperatures up to 800 °C.</p><h3>Key features — HARITA S15i Basic Decor</h3><ul><li>Nominal output 6.5 kW — heats up to 65 m² (163 m³)</li><li>Thermal efficiency 80.3 %, energy class A</li><li>Secondary combustion — secondary air burns off gases that would otherwise escape up the flue</li><li>Clean glass system — air guided along the pane limits soot build-up</li><li>Air supply adjusted through the ash pan</li><li>Meets Ecodesign requirements</li><li>Provision for an external combustion air supply</li><li>Flue outlet top or rear, flue pipe Ø150 mm; door opens to the left</li><li>Maximum log length 350 mm</li><li>Dimensions (W × H × D): 423 × 710 × 385 mm, weight 111 kg</li><li>Material: cast iron + steel. Made in Poland — 5-year warranty</li></ul><h3>The Decor version — a black glass frame</h3><p>In the <strong>Decor</strong> version the pane is surrounded by a black decorative frame and the glazed area is noticeably larger than in the standard version. The front becomes more graphic and the fire itself more prominent. The thermal figures of both versions are identical; the difference comes down to appearance and a few kilograms of weight.</p><h3>The Basic pedestal — the lowest of the four</h3><p>In the <strong>Basic</strong> version the stove stands on a closed plinth. The silhouette is compact and low (710 mm tall) and the stove takes up the least space of all the variants in this range. The choice for interiors where firewood is stored outside the room.</p><h3>Cast iron lining (the “i” designation)</h3><p>The letter <strong>i</strong> in the model name denotes a cast iron lining of the firebox walls. Cast iron stores heat and releases it long after the fire is out — the room cools down more slowly, but it also warms up more slowly after lighting. This variant suits people who burn regularly and value a steady temperature over a quick effect.</p><h3>The KAWMET Modern ECO range — a stove built from modules</h3><p>HARITA S15i Basic Decor comes from the KAWMET Modern ECO range, in which the same body is combined with one of four bases — <strong>Basic</strong>, <strong>Leg</strong>, <strong>S-Box</strong> or <strong>L-Box</strong> — and one of two firebox linings. The stove is matched to the interior rather than the other way round.</p><p>The body is steel, while the door, grate and flame guard are cast iron. Steel heats up faster than cast iron, so the room warms up soon after lighting; the cast iron parts take over the points under the greatest thermal load. A factory-fitted heat shield allows the stove to stand just 20 cm from the wall.</p><h3>Is 6.5 kW enough to heat my house?</h3><p>The model is rated for roughly 65 m² with standard insulation and a ceiling height of 2.5–2.7 m. In a poorly insulated building, one with large glazed areas or a higher ceiling, the real figure will be lower. Oversizing is harmful too, however: for most of the season the appliance then runs on a low flame, which soots up the glass and the flue faster.</p><h3>Does it need an external air supply?</h3><p>The model is designed for it, and in an airtight building with mechanical ventilation or heat recovery it is the recommended solution — without its own air supply, ventilation can reverse the flue draught. In an older building with natural ventilation an external air supply is not essential, but it usually makes combustion more stable. The connection parts (inlet, orifice, pipe) are ordered separately — they are not part of the set.</p><h3>What chimney and space does the stove require?</h3><p>A flue of Ø150 mm, with the outlet at the top or rear. The stove measures 423 × 710 × 385 mm (W × H × D) and weighs 111 kg. Required clearances to walls and combustible materials are given in the manufacturer's manual, available in the documents section on this page.</p><h3>What fuel should be used?</h3><p>The fuel is seasoned hardwood with a moisture content of up to 20 %. The maximum log length is 350 mm. Wet wood gives noticeably less heat, smokes up the glass and speeds up soot deposits in the flue. Chipboard, painted or impregnated timber and waste must not be burnt — they shorten the life of the cast iron and void the warranty.</p><p><strong>KAWMET products carry a 5-year manufacturer's warranty.</strong> Your nearest representative will confirm availability and purchase terms.</p> | <p><strong>KAWMET HARITA S15i Basic Decor ECO</strong> to piec wolnostojący (koza) na drewno polskiej odlewni KAWMET o mocy nominalnej 6,5 kW, przewidziany do pomieszczeń o powierzchni do 65 m² (kubatura do 163 m³). Prosta szyba czołowa pokazuje palenisko od frontu. Sprawność cieplna wynosi 80,3 %, klasa energetyczna — A.</p><p>Korpus wykonano ze stali, a najbardziej obciążone termicznie elementy — drzwiczki, ruszt i ogranicznik płomienia — odlano z żeliwa. Takie połączenie daje szybsze nagrzewanie niż konstrukcja w pełni żeliwna przy zachowaniu trwałości tam, gdzie ma ona największe znaczenie. Wbudowany deflektor z wermikulitu podnosi temperaturę spalania i wydłuża drogę spalin, a szyba żaroodporna Robax wytrzymuje temperatury do 800 °C.</p><h3>Najważniejsze cechy — HARITA S15i Basic Decor</h3><ul><li>Moc nominalna 6,5 kW — powierzchnia do 65 m² (kubatura 163 m³)</li><li>Sprawność cieplna 80,3 %, klasa energetyczna A</li><li>System dopalania spalin — powietrze wtórne dopala gazy, które inaczej uszłyby do komina</li><li>System czystej szyby — powietrze prowadzone wzdłuż szkła ogranicza osadzanie się sadzy</li><li>Regulacja dopływu powietrza przez popielnik</li><li>Spełnia wymagania Ekoprojektu (Ecodesign)</li><li>Możliwość doprowadzenia powietrza do komory spalania z zewnątrz</li><li>Wylot spalin górą lub tyłem, przewód dymowy Ø150 mm; drzwiczki otwierane w lewo</li><li>Maksymalna długość polan 350 mm</li><li>Wymiary (szer. × wys. × gł.): 423 × 710 × 385 mm, masa 111 kg</li><li>Materiał: żeliwo + stal. Produkcja: Polska — gwarancja 5 lat</li></ul><h3>Wersja Decor — czarna ramka szyby</h3><p>W wersji <strong>Decor</strong> szyba pieca otoczona jest czarną, dekoracyjną ramką, a przeszklenie jest wyraźnie większe niż w wersji podstawowej. Front staje się przez to bardziej graficzny, a sam ogień — mocniej wyeksponowany. Parametry cieplne obu wersji są identyczne; różnica sprowadza się do wyglądu i kilku kilogramów masy.</p><h3>Podstawa Basic — najniższa z czterech</h3><p>W wersji <strong>Basic</strong> piec stoi na zamkniętym cokole. Bryła jest zwarta i niska (710 mm wysokości), a piec zajmuje najmniej miejsca ze wszystkich wariantów tej serii. Wybór dla wnętrz, w których drewno przechowuje się poza pomieszczeniem.</p><h3>Wyłożenie żeliwne (oznaczenie „i”)</h3><p>Litera <strong>i</strong> w nazwie modelu oznacza żeliwne wyłożenie ścianek komory spalania. Żeliwo magazynuje ciepło i oddaje je długo po wygaszeniu ognia — pomieszczenie stygnie wolniej, ale też wolniej nagrzewa się po rozpaleniu. Wariant dla tych, którzy palą regularnie i cenią stabilną temperaturę bardziej niż szybki efekt.</p><h3>Seria KAWMET Modern ECO — piec składany z modułów</h3><p>HARITA S15i Basic Decor pochodzi z serii KAWMET Modern ECO, w której ten sam korpus łączy się z jedną z czterech podstaw — <strong>Basic</strong>, <strong>Leg</strong>, <strong>S-Box</strong> lub <strong>L-Box</strong> — oraz z jednym z dwóch rodzajów wyłożenia komory spalania. Dzięki temu piec dobiera się do wnętrza, a nie odwrotnie.</p><p>Korpus jest stalowy, a drzwiczki, ruszt i ogranicznik płomienia — żeliwne. Stal nagrzewa się szybciej niż żeliwo, więc pomieszczenie ciepleje wkrótce po rozpaleniu; żeliwne elementy przejmują najbardziej obciążone termicznie miejsca. Zamontowana fabrycznie osłona cieplna pozwala ustawić piec już 20 cm od ściany.</p><h3>Czy 6,5 kW wystarczy do ogrzania mojego domu?</h3><p>Podane 65 m² to wartość dla budynku o standardowej izolacji i sufitach 2,5–2,7 m. Deklarowana powierzchnia nie jest obietnicą — zależy od tego, ile ciepła dom traci. Stary mur bez ocieplenia, duże okna albo otwarta antresola potrafią zbić ten wynik nawet o jedną trzecią. W drugą stronę działa to tak samo: w domu pasywnym 6,5 kW może się okazać mocą zbyt dużą, a urządzenie tłumione przez cały sezon szybko zarasta sadzą.</p><h3>Czy trzeba doprowadzić powietrze z zewnątrz?</h3><p>Model jest do tego przystosowany i w budynku szczelnym, z wentylacją mechaniczną lub rekuperacją, jest to rozwiązanie zalecane — bez własnego dolotu wentylacja potrafi odwrócić ciąg w kominie. W starszym budynku z wentylacją grawitacyjną doprowadzenie powietrza z zewnątrz nie jest konieczne, ale zwykle poprawia stabilność spalania. Elementy przyłącza (dolot, kryza, rura) zamawia się osobno — nie wchodzą w skład zestawu.</p><h3>Jakiego komina i miejsca wymaga ten piec?</h3><p>Przewód dymowy o średnicy Ø150 mm, wylot spalin górą lub tyłem. Wymiary pieca to 423 × 710 × 385 mm (szer. × wys. × gł.) przy masie 111 kg. Wymagane odległości od ścian i materiałów palnych podaje instrukcja producenta, dostępna w sekcji dokumentów na tej stronie.</p><h3>Czym palić w tym modelu?</h3><p>Drewno liściaste, sezonowane co najmniej dwa lata, o wilgotności nieprzekraczającej 20 %. Maksymalna długość polan to 350 mm. Przy wilgotności rzędu 40 % blisko połowa energii idzie na odparowanie wody zamiast na ogrzewanie pomieszczenia — stąd wrażenie, że urządzenie „nie grzeje”. Wykluczone są płyty wiórowe, drewno malowane i impregnowane oraz odpady: ich spalanie niszczy żeliwo i unieważnia gwarancję.</p><p><strong>Produkty KAWMET objęte są 5-letnią gwarancją producenta.</strong> Dostępność modelu i warunki zakupu potwierdzi najbliższy przedstawiciel.</p> |  |  | 3 |  |  | 1 |  |  | https://stoves.kawmet.pl/upload/catalog/442178400/442178386/s_piec_wolnostojcy_kawmet_harita_s15i_basic_decor_2_.jpg, https://stoves.kawmet.pl/upload/catalog/442178400/442178386/s_piec_wolnostojcy_kawmet_harita_s15i_basic_decor_1_.jpg, https://stoves.kawmet.pl/upload/catalog/442178400/442178386/s_piec_wolnostojcy_kawmet_harita_s15i_basic_decor_3_.jpg, https://stoves.kawmet.pl/upload/catalog/442178400/442178386/s_piec_wolnostojcy_kawmet_harita_s15i_basic_decor_4_.jpg, https://stoves.kawmet.pl/upload/catalog/442178400/442178386/s_piec_wolnostojcy_kawmet_harita_s15i_basic_decor_5_.jpg, https://stoves.kawmet.pl/upload/catalog/442178400/442178386/s_piec_wolnostojcy_kawmet_harita_s15i_basic_decor_6_.jpg, https://stoves.kawmet.pl/upload/catalog/442178400/442178386/s_piec_wolnostojcy_kawmet_harita_s15i_basic_decor_7_.jpg, https://stoves.kawmet.pl/upload/catalog/442178400/442178386/s_piec_wolnostojcy_kawmet_harita_s15i_basic_decor_8_.jpg, https://stoves.kawmet.pl/upload/catalog/442178400/442178386/s_piec_wolnostojcy_kawmet_harita_s15i_basic_decor_9_.jpg | 6,5 | 80,3 |  | yes | yes |  | yes | top / back | yes | A | 111 | 423 | 710 | 388 | 150 | steel / cast iron | Recommended seasoned hardwood (moisture ≤20%) | KAWMET |  |  |  | 65 / 163 | 237,2 | 390 / 510 / 4 |  |  |  |  | 350 |  | yes | yes | no |  | vermiculite | yes |  | 106 | 0,11 | 35 | 103 | 1386 | 110
442178387 | 1665 | WS15i-LBox | KAWMET HARITA S15i L-Box ECO Freestanding Stove | stove-kawmet-harita-s15i-l-box-eco | Piec wolnostojący KAWMET HARITA S15i L-Box ECO | piec-wolnostojacy-kawmet-harita-s15i-l-box-eco | <p><strong>KAWMET HARITA S15i L-Box ECO</strong> is a wood-burning freestanding stove from the Polish foundry KAWMET with a nominal output of 6.5 kW, sized for rooms of up to 65 m² (up to 163 m³). A flat front pane shows the firebed head-on. Thermal efficiency is 80.3 %, energy class A.</p><p>The body is made of steel, while the parts under the greatest thermal load — the door, grate and flame guard — are cast iron. This combination heats up faster than an all-cast-iron design while keeping durability where it matters most. A built-in vermiculite baffle raises the combustion temperature and extends the path of the flue gases, and the heat-resistant Robax pane withstands temperatures up to 800 °C.</p><h3>Key features — HARITA S15i L-Box</h3><ul><li>Nominal output 6.5 kW — heats up to 65 m² (163 m³)</li><li>Thermal efficiency 80.3 %, energy class A</li><li>Secondary combustion — secondary air burns off gases that would otherwise escape up the flue</li><li>Clean glass system — air guided along the pane limits soot build-up</li><li>Air supply adjusted through the ash pan</li><li>Meets Ecodesign requirements</li><li>Provision for an external combustion air supply</li><li>Flue outlet top or rear, flue pipe Ø150 mm; door opens to the left</li><li>Maximum log length 350 mm</li><li>Dimensions (W × H × D): 423 × 1107 × 385 mm, weight 129 kg</li><li>Material: cast iron + steel. Made in Poland — 5-year warranty</li></ul><h3>The L-Box pedestal — the larger log store</h3><p>In the <strong>L-Box</strong> version there is an enlarged log store beneath the firebox, with an overall height of 1107 mm. This is the variant for people who would rather not fetch wood every day — the store holds enough for several evenings, and its open form turns the stacked logs into part of the arrangement.</p><h3>Cast iron lining (the “i” designation)</h3><p>The letter <strong>i</strong> in the model name denotes a cast iron lining of the firebox walls. Cast iron stores heat and releases it long after the fire is out — the room cools down more slowly, but it also warms up more slowly after lighting. This variant suits people who burn regularly and value a steady temperature over a quick effect.</p><h3>The KAWMET Modern ECO range — a stove built from modules</h3><p>HARITA S15i L-Box comes from the KAWMET Modern ECO range, in which the same body is combined with one of four bases — <strong>Basic</strong>, <strong>Leg</strong>, <strong>S-Box</strong> or <strong>L-Box</strong> — and one of two firebox linings. The stove is matched to the interior rather than the other way round.</p><p>The body is steel, while the door, grate and flame guard are cast iron. Steel heats up faster than cast iron, so the room warms up soon after lighting; the cast iron parts take over the points under the greatest thermal load. A factory-fitted heat shield allows the stove to stand just 20 cm from the wall.</p><h3>Is 6.5 kW enough to heat my house?</h3><p>The model is rated for roughly 65 m² with standard insulation and a ceiling height of 2.5–2.7 m. In a poorly insulated building, one with large glazed areas or a higher ceiling, the real figure will be lower. Oversizing is harmful too, however: for most of the season the appliance then runs on a low flame, which soots up the glass and the flue faster.</p><h3>Does it need an external air supply?</h3><p>The model is designed for it, and in an airtight building with mechanical ventilation or heat recovery it is the recommended solution — without its own air supply, ventilation can reverse the flue draught. In an older building with natural ventilation an external air supply is not essential, but it usually makes combustion more stable. The connection parts (inlet, orifice, pipe) are ordered separately — they are not part of the set.</p><h3>What chimney and space does the stove require?</h3><p>A flue of Ø150 mm, with the outlet at the top or rear. The stove measures 423 × 1107 × 385 mm (W × H × D) and weighs 129 kg. Required clearances to walls and combustible materials are given in the manufacturer's manual, available in the documents section on this page.</p><h3>What fuel should be used?</h3><p>The fuel is seasoned hardwood with a moisture content of up to 20 %. The maximum log length is 350 mm. Wet wood gives noticeably less heat, smokes up the glass and speeds up soot deposits in the flue. Chipboard, painted or impregnated timber and waste must not be burnt — they shorten the life of the cast iron and void the warranty.</p><p><strong>KAWMET products carry a 5-year manufacturer's warranty.</strong> Your nearest representative will confirm availability and purchase terms.</p> | <p><strong>KAWMET HARITA S15i L-Box ECO</strong> to piec wolnostojący (koza) na drewno polskiej odlewni KAWMET o mocy nominalnej 6,5 kW, przewidziany do pomieszczeń o powierzchni do 65 m² (kubatura do 163 m³). Prosta szyba czołowa pokazuje palenisko od frontu. Sprawność cieplna wynosi 80,3 %, klasa energetyczna — A.</p><p>Korpus wykonano ze stali, a najbardziej obciążone termicznie elementy — drzwiczki, ruszt i ogranicznik płomienia — odlano z żeliwa. Takie połączenie daje szybsze nagrzewanie niż konstrukcja w pełni żeliwna przy zachowaniu trwałości tam, gdzie ma ona największe znaczenie. Wbudowany deflektor z wermikulitu podnosi temperaturę spalania i wydłuża drogę spalin, a szyba żaroodporna Robax wytrzymuje temperatury do 800 °C.</p><h3>Najważniejsze cechy — HARITA S15i L-Box</h3><ul><li>Moc nominalna 6,5 kW — powierzchnia do 65 m² (kubatura 163 m³)</li><li>Sprawność cieplna 80,3 %, klasa energetyczna A</li><li>System dopalania spalin — powietrze wtórne dopala gazy, które inaczej uszłyby do komina</li><li>System czystej szyby — powietrze prowadzone wzdłuż szkła ogranicza osadzanie się sadzy</li><li>Regulacja dopływu powietrza przez popielnik</li><li>Spełnia wymagania Ekoprojektu (Ecodesign)</li><li>Możliwość doprowadzenia powietrza do komory spalania z zewnątrz</li><li>Wylot spalin górą lub tyłem, przewód dymowy Ø150 mm; drzwiczki otwierane w lewo</li><li>Maksymalna długość polan 350 mm</li><li>Wymiary (szer. × wys. × gł.): 423 × 1107 × 385 mm, masa 129 kg</li><li>Materiał: żeliwo + stal. Produkcja: Polska — gwarancja 5 lat</li></ul><h3>Podstawa L-Box — większy schowek na drewno</h3><p>W wersji <strong>L-Box</strong> pod paleniskiem znajduje się powiększony schowek na drewno; całość ma 1107 mm wysokości. To wariant dla tych, którzy nie chcą przynosić drewna codziennie — schowek mieści zapas na kilka wieczorów, a otwarta forma podstawy sprawia, że ułożone polana stają się elementem aranżacji.</p><h3>Wyłożenie żeliwne (oznaczenie „i”)</h3><p>Litera <strong>i</strong> w nazwie modelu oznacza żeliwne wyłożenie ścianek komory spalania. Żeliwo magazynuje ciepło i oddaje je długo po wygaszeniu ognia — pomieszczenie stygnie wolniej, ale też wolniej nagrzewa się po rozpaleniu. Wariant dla tych, którzy palą regularnie i cenią stabilną temperaturę bardziej niż szybki efekt.</p><h3>Seria KAWMET Modern ECO — piec składany z modułów</h3><p>HARITA S15i L-Box pochodzi z serii KAWMET Modern ECO, w której ten sam korpus łączy się z jedną z czterech podstaw — <strong>Basic</strong>, <strong>Leg</strong>, <strong>S-Box</strong> lub <strong>L-Box</strong> — oraz z jednym z dwóch rodzajów wyłożenia komory spalania. Dzięki temu piec dobiera się do wnętrza, a nie odwrotnie.</p><p>Korpus jest stalowy, a drzwiczki, ruszt i ogranicznik płomienia — żeliwne. Stal nagrzewa się szybciej niż żeliwo, więc pomieszczenie ciepleje wkrótce po rozpaleniu; żeliwne elementy przejmują najbardziej obciążone termicznie miejsca. Zamontowana fabrycznie osłona cieplna pozwala ustawić piec już 20 cm od ściany.</p><h3>Czy 6,5 kW wystarczy do ogrzania mojego domu?</h3><p>Model pokrywa zapotrzebowanie około 65 m² przy typowej izolacji i wysokości pomieszczeń 2,5–2,7 m. Zanim zdecydujesz, policz nie metry, lecz straty ciepła — w budynku po termomodernizacji ta sama moc obsłuży wyraźnie większą powierzchnię, a w domu z lat siedemdziesiątych sporo mniejszą. Jeżeli wynik wypada między dwoma modelami, w praktyce lepiej sprawdza się słabszy, pracujący pełnym płomieniem, niż mocniejszy trzymany na przymkniętym powietrzu.</p><h3>Czy trzeba doprowadzić powietrze z zewnątrz?</h3><p>Model jest do tego przystosowany i w budynku szczelnym, z wentylacją mechaniczną lub rekuperacją, jest to rozwiązanie zalecane — bez własnego dolotu wentylacja potrafi odwrócić ciąg w kominie. W starszym budynku z wentylacją grawitacyjną doprowadzenie powietrza z zewnątrz nie jest konieczne, ale zwykle poprawia stabilność spalania. Elementy przyłącza (dolot, kryza, rura) zamawia się osobno — nie wchodzą w skład zestawu.</p><h3>Jakiego komina i miejsca wymaga ten piec?</h3><p>Przewód dymowy o średnicy Ø150 mm, wylot spalin górą lub tyłem. Wymiary pieca to 423 × 1107 × 385 mm (szer. × wys. × gł.) przy masie 129 kg. Wymagane odległości od ścian i materiałów palnych podaje instrukcja producenta, dostępna w sekcji dokumentów na tej stronie.</p><h3>Czym palić w tym modelu?</h3><p>Właściwe paliwo to sezonowane drewno liściaste o wilgotności do 20 % — buk, grab, dąb, jesion. Maksymalna długość polan to 350 mm. Drewno iglaste iskrzy i szybciej zasmala szybę, dlatego nadaje się najwyżej do rozpalania. Płyt wiórowych, drewna malowanego, impregnowanego ani odpadów spalać nie wolno: skracają żywotność żeliwa, a w razie reklamacji są podstawą do odmowy uznania gwarancji.</p><p><strong>Produkty KAWMET objęte są 5-letnią gwarancją producenta.</strong> Dostępność modelu i warunki zakupu potwierdzi najbliższy przedstawiciel.</p> |  |  | 3 |  |  | 1 |  |  | https://stoves.kawmet.pl/upload/catalog/442178400/442178387/s_piec_wolnostojcy_harita_s15i_l_box_eco_2_.jpg, https://stoves.kawmet.pl/upload/catalog/442178400/442178387/s_piec_wolnostojcy_harita_s15i_l_box_eco_1_.jpg, https://stoves.kawmet.pl/upload/catalog/442178400/442178387/s_piec_wolnostojcy_harita_s15i_l_box_eco_3_.jpg, https://stoves.kawmet.pl/upload/catalog/442178400/442178387/s_piec_wolnostojcy_harita_s15i_l_box_eco_4_.jpg, https://stoves.kawmet.pl/upload/catalog/442178400/442178387/s_piec_wolnostojcy_harita_s15i_l_box_eco_5_.jpg, https://stoves.kawmet.pl/upload/catalog/442178400/442178387/s_piec_wolnostojcy_harita_s15i_l_box_eco_6_.jpg, https://stoves.kawmet.pl/upload/catalog/442178400/442178387/s_piec_wolnostojcy_harita_s15i_l_box_eco_7_.jpg, https://stoves.kawmet.pl/upload/catalog/442178400/442178387/s_piec_wolnostojcy_harita_s15i_l_box_eco_8_.jpg, https://stoves.kawmet.pl/upload/catalog/442178400/442178387/s_piec_wolnostojcy_harita_s15i_l_box_eco_9_.jpg | 6,5 | 80,3 |  | yes | yes |  | yes | top / back | yes | A | 129 | 423 | 1107 | 388 | 150 | steel / cast iron | Recommended seasoned hardwood (moisture ≤20%) | KAWMET |  |  |  | 65 / 163 | 237,2 | 294 / 382 / 4 |  |  |  |  | 350 |  | yes | yes | no |  | vermiculite | yes |  | 106 | 0,11 | 35 | 103 | 1386 | 110
442178388 | 1665 | WS15i-LBox-Decor | KAWMET HARITA S15i L-Box Decor ECO Freestanding Stove | stove-kawmet-harita-s15i-l-box-decor-eco | Piec wolnostojący KAWMET HARITA S15i L-Box Decor ECO | piec-wolnostojacy-kawmet-harita-s15i-l-box-decor-eco | <p><strong>KAWMET HARITA S15i L-Box Decor ECO</strong> is a wood-burning freestanding stove from the Polish foundry KAWMET with a nominal output of 6.5 kW, sized for rooms of up to 65 m² (up to 163 m³). A flat front pane shows the firebed head-on. Thermal efficiency is 80.3 %, energy class A.</p><p>The body is made of steel, while the parts under the greatest thermal load — the door, grate and flame guard — are cast iron. This combination heats up faster than an all-cast-iron design while keeping durability where it matters most. A built-in vermiculite baffle raises the combustion temperature and extends the path of the flue gases, and the heat-resistant Robax pane withstands temperatures up to 800 °C.</p><h3>Key features — HARITA S15i L-Box Decor</h3><ul><li>Nominal output 6.5 kW — heats up to 65 m² (163 m³)</li><li>Thermal efficiency 80.3 %, energy class A</li><li>Secondary combustion — secondary air burns off gases that would otherwise escape up the flue</li><li>Clean glass system — air guided along the pane limits soot build-up</li><li>Air supply adjusted through the ash pan</li><li>Meets Ecodesign requirements</li><li>Provision for an external combustion air supply</li><li>Flue outlet top or rear, flue pipe Ø150 mm; door opens to the left</li><li>Maximum log length 350 mm</li><li>Dimensions (W × H × D): 423 × 1107 × 385 mm, weight 130 kg</li><li>Material: cast iron + steel. Made in Poland — 5-year warranty</li></ul><h3>The Decor version — a black glass frame</h3><p>In the <strong>Decor</strong> version the pane is surrounded by a black decorative frame and the glazed area is noticeably larger than in the standard version. The front becomes more graphic and the fire itself more prominent. The thermal figures of both versions are identical; the difference comes down to appearance and a few kilograms of weight.</p><h3>The L-Box pedestal — the larger log store</h3><p>In the <strong>L-Box</strong> version there is an enlarged log store beneath the firebox, with an overall height of 1107 mm. This is the variant for people who would rather not fetch wood every day — the store holds enough for several evenings, and its open form turns the stacked logs into part of the arrangement.</p><h3>Cast iron lining (the “i” designation)</h3><p>The letter <strong>i</strong> in the model name denotes a cast iron lining of the firebox walls. Cast iron stores heat and releases it long after the fire is out — the room cools down more slowly, but it also warms up more slowly after lighting. This variant suits people who burn regularly and value a steady temperature over a quick effect.</p><h3>The KAWMET Modern ECO range — a stove built from modules</h3><p>HARITA S15i L-Box Decor comes from the KAWMET Modern ECO range, in which the same body is combined with one of four bases — <strong>Basic</strong>, <strong>Leg</strong>, <strong>S-Box</strong> or <strong>L-Box</strong> — and one of two firebox linings. The stove is matched to the interior rather than the other way round.</p><p>The body is steel, while the door, grate and flame guard are cast iron. Steel heats up faster than cast iron, so the room warms up soon after lighting; the cast iron parts take over the points under the greatest thermal load. A factory-fitted heat shield allows the stove to stand just 20 cm from the wall.</p><h3>Is 6.5 kW enough to heat my house?</h3><p>The model is rated for roughly 65 m² with standard insulation and a ceiling height of 2.5–2.7 m. In a poorly insulated building, one with large glazed areas or a higher ceiling, the real figure will be lower. Oversizing is harmful too, however: for most of the season the appliance then runs on a low flame, which soots up the glass and the flue faster.</p><h3>Does it need an external air supply?</h3><p>The model is designed for it, and in an airtight building with mechanical ventilation or heat recovery it is the recommended solution — without its own air supply, ventilation can reverse the flue draught. In an older building with natural ventilation an external air supply is not essential, but it usually makes combustion more stable. The connection parts (inlet, orifice, pipe) are ordered separately — they are not part of the set.</p><h3>What chimney and space does the stove require?</h3><p>A flue of Ø150 mm, with the outlet at the top or rear. The stove measures 423 × 1107 × 385 mm (W × H × D) and weighs 130 kg. Required clearances to walls and combustible materials are given in the manufacturer's manual, available in the documents section on this page.</p><h3>What fuel should be used?</h3><p>The fuel is seasoned hardwood with a moisture content of up to 20 %. The maximum log length is 350 mm. Wet wood gives noticeably less heat, smokes up the glass and speeds up soot deposits in the flue. Chipboard, painted or impregnated timber and waste must not be burnt — they shorten the life of the cast iron and void the warranty.</p><p><strong>KAWMET products carry a 5-year manufacturer's warranty.</strong> Your nearest representative will confirm availability and purchase terms.</p> | <p><strong>KAWMET HARITA S15i L-Box Decor ECO</strong> to piec wolnostojący (koza) na drewno polskiej odlewni KAWMET o mocy nominalnej 6,5 kW, przewidziany do pomieszczeń o powierzchni do 65 m² (kubatura do 163 m³). Prosta szyba czołowa pokazuje palenisko od frontu. Sprawność cieplna wynosi 80,3 %, klasa energetyczna — A.</p><p>Korpus wykonano ze stali, a najbardziej obciążone termicznie elementy — drzwiczki, ruszt i ogranicznik płomienia — odlano z żeliwa. Takie połączenie daje szybsze nagrzewanie niż konstrukcja w pełni żeliwna przy zachowaniu trwałości tam, gdzie ma ona największe znaczenie. Wbudowany deflektor z wermikulitu podnosi temperaturę spalania i wydłuża drogę spalin, a szyba żaroodporna Robax wytrzymuje temperatury do 800 °C.</p><h3>Najważniejsze cechy — HARITA S15i L-Box Decor</h3><ul><li>Moc nominalna 6,5 kW — powierzchnia do 65 m² (kubatura 163 m³)</li><li>Sprawność cieplna 80,3 %, klasa energetyczna A</li><li>System dopalania spalin — powietrze wtórne dopala gazy, które inaczej uszłyby do komina</li><li>System czystej szyby — powietrze prowadzone wzdłuż szkła ogranicza osadzanie się sadzy</li><li>Regulacja dopływu powietrza przez popielnik</li><li>Spełnia wymagania Ekoprojektu (Ecodesign)</li><li>Możliwość doprowadzenia powietrza do komory spalania z zewnątrz</li><li>Wylot spalin górą lub tyłem, przewód dymowy Ø150 mm; drzwiczki otwierane w lewo</li><li>Maksymalna długość polan 350 mm</li><li>Wymiary (szer. × wys. × gł.): 423 × 1107 × 385 mm, masa 130 kg</li><li>Materiał: żeliwo + stal. Produkcja: Polska — gwarancja 5 lat</li></ul><h3>Wersja Decor — czarna ramka szyby</h3><p>W wersji <strong>Decor</strong> szyba pieca otoczona jest czarną, dekoracyjną ramką, a przeszklenie jest wyraźnie większe niż w wersji podstawowej. Front staje się przez to bardziej graficzny, a sam ogień — mocniej wyeksponowany. Parametry cieplne obu wersji są identyczne; różnica sprowadza się do wyglądu i kilku kilogramów masy.</p><h3>Podstawa L-Box — większy schowek na drewno</h3><p>W wersji <strong>L-Box</strong> pod paleniskiem znajduje się powiększony schowek na drewno; całość ma 1107 mm wysokości. To wariant dla tych, którzy nie chcą przynosić drewna codziennie — schowek mieści zapas na kilka wieczorów, a otwarta forma podstawy sprawia, że ułożone polana stają się elementem aranżacji.</p><h3>Wyłożenie żeliwne (oznaczenie „i”)</h3><p>Litera <strong>i</strong> w nazwie modelu oznacza żeliwne wyłożenie ścianek komory spalania. Żeliwo magazynuje ciepło i oddaje je długo po wygaszeniu ognia — pomieszczenie stygnie wolniej, ale też wolniej nagrzewa się po rozpaleniu. Wariant dla tych, którzy palą regularnie i cenią stabilną temperaturę bardziej niż szybki efekt.</p><h3>Seria KAWMET Modern ECO — piec składany z modułów</h3><p>HARITA S15i L-Box Decor pochodzi z serii KAWMET Modern ECO, w której ten sam korpus łączy się z jedną z czterech podstaw — <strong>Basic</strong>, <strong>Leg</strong>, <strong>S-Box</strong> lub <strong>L-Box</strong> — oraz z jednym z dwóch rodzajów wyłożenia komory spalania. Dzięki temu piec dobiera się do wnętrza, a nie odwrotnie.</p><p>Korpus jest stalowy, a drzwiczki, ruszt i ogranicznik płomienia — żeliwne. Stal nagrzewa się szybciej niż żeliwo, więc pomieszczenie ciepleje wkrótce po rozpaleniu; żeliwne elementy przejmują najbardziej obciążone termicznie miejsca. Zamontowana fabrycznie osłona cieplna pozwala ustawić piec już 20 cm od ściany.</p><h3>Czy 6,5 kW wystarczy do ogrzania mojego domu?</h3><p>Model jest przewidziany na około 65 m² przy standardowej izolacji i wysokości pomieszczeń 2,5–2,7 m. W budynku słabo ocieplonym, z dużymi przeszkleniami albo z wyższym sufitem realna powierzchnia będzie mniejsza. Dobieranie urządzenia z dużym zapasem mocy też jednak szkodzi: przez większość sezonu pracuje ono wtedy na małym płomieniu, przez co szybciej brudzi szybę i zarasta sadzą.</p><h3>Czy trzeba doprowadzić powietrze z zewnątrz?</h3><p>Model jest do tego przystosowany i w budynku szczelnym, z wentylacją mechaniczną lub rekuperacją, jest to rozwiązanie zalecane — bez własnego dolotu wentylacja potrafi odwrócić ciąg w kominie. W starszym budynku z wentylacją grawitacyjną doprowadzenie powietrza z zewnątrz nie jest konieczne, ale zwykle poprawia stabilność spalania. Elementy przyłącza (dolot, kryza, rura) zamawia się osobno — nie wchodzą w skład zestawu.</p><h3>Jakiego komina i miejsca wymaga ten piec?</h3><p>Przewód dymowy o średnicy Ø150 mm, wylot spalin górą lub tyłem. Wymiary pieca to 423 × 1107 × 385 mm (szer. × wys. × gł.) przy masie 130 kg. Wymagane odległości od ścian i materiałów palnych podaje instrukcja producenta, dostępna w sekcji dokumentów na tej stronie.</p><h3>Czym palić w tym modelu?</h3><p>Paliwem jest sezonowane drewno liściaste o wilgotności do 20 %. Maksymalna długość polan to 350 mm. Drewno mokre daje wyraźnie mniej ciepła, zadymia szybę i przyspiesza osadzanie się sadzy w kominie. Płyt wiórowych, drewna malowanego, impregnowanego ani odpadów spalać nie wolno — skracają żywotność żeliwa i unieważniają gwarancję.</p><p><strong>Produkty KAWMET objęte są 5-letnią gwarancją producenta.</strong> Dostępność modelu i warunki zakupu potwierdzi najbliższy przedstawiciel.</p> |  |  | 3 |  |  | 1 |  |  | https://stoves.kawmet.pl/upload/catalog/442178400/442178388/s_piec_wolnostojcy_kawmet_harita_s15i_l_box_decor_eco_2_.jpg, https://stoves.kawmet.pl/upload/catalog/442178400/442178388/s_piec_wolnostojcy_kawmet_harita_s15i_l_box_decor_eco_1_.jpg, https://stoves.kawmet.pl/upload/catalog/442178400/442178388/s_piec_wolnostojcy_kawmet_harita_s15i_l_box_decor_eco_3_.jpg, https://stoves.kawmet.pl/upload/catalog/442178400/442178388/s_piec_wolnostojcy_kawmet_harita_s15i_l_box_decor_eco_4_.jpg, https://stoves.kawmet.pl/upload/catalog/442178400/442178388/s_piec_wolnostojcy_kawmet_harita_s15i_l_box_decor_eco_5_.jpg, https://stoves.kawmet.pl/upload/catalog/442178400/442178388/s_piec_wolnostojcy_kawmet_harita_s15i_l_box_decor_eco_6_.jpg, https://stoves.kawmet.pl/upload/catalog/442178400/442178388/s_piec_wolnostojcy_kawmet_harita_s15i_l_box_decor_eco_7_.jpg, https://stoves.kawmet.pl/upload/catalog/442178400/442178388/s_piec_wolnostojcy_kawmet_harita_s15i_l_box_decor_eco_8_.jpg, https://stoves.kawmet.pl/upload/catalog/442178400/442178388/s_piec_wolnostojcy_kawmet_harita_s15i_l_box_decor_eco_9_.jpg | 6,5 | 80,3 |  | yes | yes |  | yes | top / back | yes | A | 130 | 423 | 1107 | 388 | 150 | steel / cast iron | Recommended seasoned hardwood (moisture ≤20%) | KAWMET |  |  |  | 65 / 163 | 237,2 | 390 / 510 / 4 |  |  |  |  | 350 |  | yes | yes | no |  | vermiculite | yes |  | 106 | 0,11 | 35 | 103 | 1386 | 110
442178389 | 1665 | WS15i-Leg | KAWMET HARITA S15i Leg ECO Freestanding Stove | stove-kawmet-harita-s15i-leg-eco | Piec wolnostojący KAWMET HARITA S15i Leg ECO | piec-wolnostojacy-kawmet-harita-s15i-leg-eco | <p><strong>KAWMET HARITA S15i Leg ECO</strong> is a wood-burning freestanding stove from the Polish foundry KAWMET with a nominal output of 6.5 kW, sized for rooms of up to 65 m² (up to 163 m³). A flat front pane shows the firebed head-on. Thermal efficiency is 80.3 %, energy class A.</p><p>The body is made of steel, while the parts under the greatest thermal load — the door, grate and flame guard — are cast iron. This combination heats up faster than an all-cast-iron design while keeping durability where it matters most. A built-in vermiculite baffle raises the combustion temperature and extends the path of the flue gases, and the heat-resistant Robax pane withstands temperatures up to 800 °C.</p><h3>Key features — HARITA S15i Leg</h3><ul><li>Nominal output 6.5 kW — heats up to 65 m² (163 m³)</li><li>Thermal efficiency 80.3 %, energy class A</li><li>Secondary combustion — secondary air burns off gases that would otherwise escape up the flue</li><li>Clean glass system — air guided along the pane limits soot build-up</li><li>Air supply adjusted through the ash pan</li><li>Meets Ecodesign requirements</li><li>Provision for an external combustion air supply</li><li>Flue outlet top or rear, flue pipe Ø150 mm; door opens to the left</li><li>Maximum log length 350 mm</li><li>Dimensions (W × H × D): 423 × 1107 × 385 mm, weight 126 kg</li><li>Material: cast iron + steel. Made in Poland — 5-year warranty</li></ul><h3>The Leg pedestal — the stove on legs</h3><p>In the <strong>Leg</strong> version the body rests on slim legs, giving an overall height of 1107 mm. The firebox sits higher than in the Basic version, so the fire is clearly visible when standing, and the open space beneath the stove tidies up the form and makes cleaning easier.</p><h3>Cast iron lining (the “i” designation)</h3><p>The letter <strong>i</strong> in the model name denotes a cast iron lining of the firebox walls. Cast iron stores heat and releases it long after the fire is out — the room cools down more slowly, but it also warms up more slowly after lighting. This variant suits people who burn regularly and value a steady temperature over a quick effect.</p><h3>The KAWMET Modern ECO range — a stove built from modules</h3><p>HARITA S15i Leg comes from the KAWMET Modern ECO range, in which the same body is combined with one of four bases — <strong>Basic</strong>, <strong>Leg</strong>, <strong>S-Box</strong> or <strong>L-Box</strong> — and one of two firebox linings. The stove is matched to the interior rather than the other way round.</p><p>The body is steel, while the door, grate and flame guard are cast iron. Steel heats up faster than cast iron, so the room warms up soon after lighting; the cast iron parts take over the points under the greatest thermal load. A factory-fitted heat shield allows the stove to stand just 20 cm from the wall.</p><h3>Is 6.5 kW enough to heat my house?</h3><p>The model is rated for roughly 65 m² with standard insulation and a ceiling height of 2.5–2.7 m. In a poorly insulated building, one with large glazed areas or a higher ceiling, the real figure will be lower. Oversizing is harmful too, however: for most of the season the appliance then runs on a low flame, which soots up the glass and the flue faster.</p><h3>Does it need an external air supply?</h3><p>The model is designed for it, and in an airtight building with mechanical ventilation or heat recovery it is the recommended solution — without its own air supply, ventilation can reverse the flue draught. In an older building with natural ventilation an external air supply is not essential, but it usually makes combustion more stable. The connection parts (inlet, orifice, pipe) are ordered separately — they are not part of the set.</p><h3>What chimney and space does the stove require?</h3><p>A flue of Ø150 mm, with the outlet at the top or rear. The stove measures 423 × 1107 × 385 mm (W × H × D) and weighs 126 kg. Required clearances to walls and combustible materials are given in the manufacturer's manual, available in the documents section on this page.</p><h3>What fuel should be used?</h3><p>The fuel is seasoned hardwood with a moisture content of up to 20 %. The maximum log length is 350 mm. Wet wood gives noticeably less heat, smokes up the glass and speeds up soot deposits in the flue. Chipboard, painted or impregnated timber and waste must not be burnt — they shorten the life of the cast iron and void the warranty.</p><p><strong>KAWMET products carry a 5-year manufacturer's warranty.</strong> Your nearest representative will confirm availability and purchase terms.</p> | <p><strong>KAWMET HARITA S15i Leg ECO</strong> to piec wolnostojący (koza) na drewno polskiej odlewni KAWMET o mocy nominalnej 6,5 kW, przewidziany do pomieszczeń o powierzchni do 65 m² (kubatura do 163 m³). Prosta szyba czołowa pokazuje palenisko od frontu. Sprawność cieplna wynosi 80,3 %, klasa energetyczna — A.</p><p>Korpus wykonano ze stali, a najbardziej obciążone termicznie elementy — drzwiczki, ruszt i ogranicznik płomienia — odlano z żeliwa. Takie połączenie daje szybsze nagrzewanie niż konstrukcja w pełni żeliwna przy zachowaniu trwałości tam, gdzie ma ona największe znaczenie. Wbudowany deflektor z wermikulitu podnosi temperaturę spalania i wydłuża drogę spalin, a szyba żaroodporna Robax wytrzymuje temperatury do 800 °C.</p><h3>Najważniejsze cechy — HARITA S15i Leg</h3><ul><li>Moc nominalna 6,5 kW — powierzchnia do 65 m² (kubatura 163 m³)</li><li>Sprawność cieplna 80,3 %, klasa energetyczna A</li><li>System dopalania spalin — powietrze wtórne dopala gazy, które inaczej uszłyby do komina</li><li>System czystej szyby — powietrze prowadzone wzdłuż szkła ogranicza osadzanie się sadzy</li><li>Regulacja dopływu powietrza przez popielnik</li><li>Spełnia wymagania Ekoprojektu (Ecodesign)</li><li>Możliwość doprowadzenia powietrza do komory spalania z zewnątrz</li><li>Wylot spalin górą lub tyłem, przewód dymowy Ø150 mm; drzwiczki otwierane w lewo</li><li>Maksymalna długość polan 350 mm</li><li>Wymiary (szer. × wys. × gł.): 423 × 1107 × 385 mm, masa 126 kg</li><li>Materiał: żeliwo + stal. Produkcja: Polska — gwarancja 5 lat</li></ul><h3>Podstawa Leg — piec na nogach</h3><p>W wersji <strong>Leg</strong> korpus wsparto na smukłych nogach, a całość ma 1107 mm wysokości. Palenisko znajduje się wyżej niż w wersji Basic, więc ogień widać dobrze także na stojąco, a wolna przestrzeń pod piecem porządkuje bryłę i ułatwia sprzątanie.</p><h3>Wyłożenie żeliwne (oznaczenie „i”)</h3><p>Litera <strong>i</strong> w nazwie modelu oznacza żeliwne wyłożenie ścianek komory spalania. Żeliwo magazynuje ciepło i oddaje je długo po wygaszeniu ognia — pomieszczenie stygnie wolniej, ale też wolniej nagrzewa się po rozpaleniu. Wariant dla tych, którzy palą regularnie i cenią stabilną temperaturę bardziej niż szybki efekt.</p><h3>Seria KAWMET Modern ECO — piec składany z modułów</h3><p>HARITA S15i Leg pochodzi z serii KAWMET Modern ECO, w której ten sam korpus łączy się z jedną z czterech podstaw — <strong>Basic</strong>, <strong>Leg</strong>, <strong>S-Box</strong> lub <strong>L-Box</strong> — oraz z jednym z dwóch rodzajów wyłożenia komory spalania. Dzięki temu piec dobiera się do wnętrza, a nie odwrotnie.</p><p>Korpus jest stalowy, a drzwiczki, ruszt i ogranicznik płomienia — żeliwne. Stal nagrzewa się szybciej niż żeliwo, więc pomieszczenie ciepleje wkrótce po rozpaleniu; żeliwne elementy przejmują najbardziej obciążone termicznie miejsca. Zamontowana fabrycznie osłona cieplna pozwala ustawić piec już 20 cm od ściany.</p><h3>Czy 6,5 kW wystarczy do ogrzania mojego domu?</h3><p>Podane 65 m² to wartość dla budynku o standardowej izolacji i sufitach 2,5–2,7 m. Deklarowana powierzchnia nie jest obietnicą — zależy od tego, ile ciepła dom traci. Stary mur bez ocieplenia, duże okna albo otwarta antresola potrafią zbić ten wynik nawet o jedną trzecią. W drugą stronę działa to tak samo: w domu pasywnym 6,5 kW może się okazać mocą zbyt dużą, a urządzenie tłumione przez cały sezon szybko zarasta sadzą.</p><h3>Czy trzeba doprowadzić powietrze z zewnątrz?</h3><p>Model jest do tego przystosowany i w budynku szczelnym, z wentylacją mechaniczną lub rekuperacją, jest to rozwiązanie zalecane — bez własnego dolotu wentylacja potrafi odwrócić ciąg w kominie. W starszym budynku z wentylacją grawitacyjną doprowadzenie powietrza z zewnątrz nie jest konieczne, ale zwykle poprawia stabilność spalania. Elementy przyłącza (dolot, kryza, rura) zamawia się osobno — nie wchodzą w skład zestawu.</p><h3>Jakiego komina i miejsca wymaga ten piec?</h3><p>Przewód dymowy o średnicy Ø150 mm, wylot spalin górą lub tyłem. Wymiary pieca to 423 × 1107 × 385 mm (szer. × wys. × gł.) przy masie 126 kg. Wymagane odległości od ścian i materiałów palnych podaje instrukcja producenta, dostępna w sekcji dokumentów na tej stronie.</p><h3>Czym palić w tym modelu?</h3><p>Drewno liściaste, sezonowane co najmniej dwa lata, o wilgotności nieprzekraczającej 20 %. Maksymalna długość polan to 350 mm. Przy wilgotności rzędu 40 % blisko połowa energii idzie na odparowanie wody zamiast na ogrzewanie pomieszczenia — stąd wrażenie, że urządzenie „nie grzeje”. Wykluczone są płyty wiórowe, drewno malowane i impregnowane oraz odpady: ich spalanie niszczy żeliwo i unieważnia gwarancję.</p><p><strong>Produkty KAWMET objęte są 5-letnią gwarancją producenta.</strong> Dostępność modelu i warunki zakupu potwierdzi najbliższy przedstawiciel.</p> |  |  | 3 |  |  | 1 |  |  | https://stoves.kawmet.pl/upload/catalog/442178400/442178389/s_piec_wolnostojcy_harita_s15i_leg_eco_2_.jpg, https://stoves.kawmet.pl/upload/catalog/442178400/442178389/s_piec_wolnostojcy_harita_s15i_leg_eco_1_.jpg, https://stoves.kawmet.pl/upload/catalog/442178400/442178389/s_piec_wolnostojcy_harita_s15i_leg_eco_3_.jpg, https://stoves.kawmet.pl/upload/catalog/442178400/442178389/s_piec_wolnostojcy_harita_s15i_leg_eco_4_.jpg, https://stoves.kawmet.pl/upload/catalog/442178400/442178389/s_piec_wolnostojcy_harita_s15i_leg_eco_5_.jpg, https://stoves.kawmet.pl/upload/catalog/442178400/442178389/s_piec_wolnostojcy_harita_s15i_leg_eco_6_.jpg, https://stoves.kawmet.pl/upload/catalog/442178400/442178389/s_piec_wolnostojcy_harita_s15i_leg_eco_7_.jpg, https://stoves.kawmet.pl/upload/catalog/442178400/442178389/s_piec_wolnostojcy_harita_s15i_leg_eco_8_.jpg, https://stoves.kawmet.pl/upload/catalog/442178400/442178389/s_piec_wolnostojcy_harita_s15i_leg_eco_9_.jpg | 6,5 | 80,3 |  | yes | yes |  | yes | top / back | yes | A | 127 | 423 | 1007 | 388 | 150 | steel / cast iron | Recommended seasoned hardwood (moisture ≤20%) | KAWMET |  |  |  | 65 / 163 | 237,2 | 294 / 382 / 4 |  |  |  |  | 350 |  | yes | yes | no |  | vermiculite | yes |  | 106 | 0,11 | 35 | 103 | 1386 | 110
442178390 | 1665 | WS15i-Leg-Decor | KAWMET HARITA S15i Leg Decor ECO Freestanding Stove | stove-kawmet-harita-s15i-leg-decor-eco | Piec wolnostojący KAWMET HARITA S15i Leg Decor ECO | piec-wolnostojacy-kawmet-harita-s15i-leg-decor-eco | <p><strong>KAWMET HARITA S15i Leg Decor ECO</strong> is a wood-burning freestanding stove from the Polish foundry KAWMET with a nominal output of 6.5 kW, sized for rooms of up to 65 m² (up to 163 m³). A flat front pane shows the firebed head-on. Thermal efficiency is 80.3 %, energy class A.</p><p>The body is made of steel, while the parts under the greatest thermal load — the door, grate and flame guard — are cast iron. This combination heats up faster than an all-cast-iron design while keeping durability where it matters most. A built-in vermiculite baffle raises the combustion temperature and extends the path of the flue gases, and the heat-resistant Robax pane withstands temperatures up to 800 °C.</p><h3>Key features — HARITA S15i Leg Decor</h3><ul><li>Nominal output 6.5 kW — heats up to 65 m² (163 m³)</li><li>Thermal efficiency 80.3 %, energy class A</li><li>Secondary combustion — secondary air burns off gases that would otherwise escape up the flue</li><li>Clean glass system — air guided along the pane limits soot build-up</li><li>Air supply adjusted through the ash pan</li><li>Meets Ecodesign requirements</li><li>Provision for an external combustion air supply</li><li>Flue outlet top or rear, flue pipe Ø150 mm; door opens to the left</li><li>Maximum log length 350 mm</li><li>Dimensions (W × H × D): 423 × 1107 × 385 mm, weight 127 kg</li><li>Material: cast iron + steel. Made in Poland — 5-year warranty</li></ul><h3>The Decor version — a black glass frame</h3><p>In the <strong>Decor</strong> version the pane is surrounded by a black decorative frame and the glazed area is noticeably larger than in the standard version. The front becomes more graphic and the fire itself more prominent. The thermal figures of both versions are identical; the difference comes down to appearance and a few kilograms of weight.</p><h3>The Leg pedestal — the stove on legs</h3><p>In the <strong>Leg</strong> version the body rests on slim legs, giving an overall height of 1107 mm. The firebox sits higher than in the Basic version, so the fire is clearly visible when standing, and the open space beneath the stove tidies up the form and makes cleaning easier.</p><h3>Cast iron lining (the “i” designation)</h3><p>The letter <strong>i</strong> in the model name denotes a cast iron lining of the firebox walls. Cast iron stores heat and releases it long after the fire is out — the room cools down more slowly, but it also warms up more slowly after lighting. This variant suits people who burn regularly and value a steady temperature over a quick effect.</p><h3>The KAWMET Modern ECO range — a stove built from modules</h3><p>HARITA S15i Leg Decor comes from the KAWMET Modern ECO range, in which the same body is combined with one of four bases — <strong>Basic</strong>, <strong>Leg</strong>, <strong>S-Box</strong> or <strong>L-Box</strong> — and one of two firebox linings. The stove is matched to the interior rather than the other way round.</p><p>The body is steel, while the door, grate and flame guard are cast iron. Steel heats up faster than cast iron, so the room warms up soon after lighting; the cast iron parts take over the points under the greatest thermal load. A factory-fitted heat shield allows the stove to stand just 20 cm from the wall.</p><h3>Is 6.5 kW enough to heat my house?</h3><p>The model is rated for roughly 65 m² with standard insulation and a ceiling height of 2.5–2.7 m. In a poorly insulated building, one with large glazed areas or a higher ceiling, the real figure will be lower. Oversizing is harmful too, however: for most of the season the appliance then runs on a low flame, which soots up the glass and the flue faster.</p><h3>Does it need an external air supply?</h3><p>The model is designed for it, and in an airtight building with mechanical ventilation or heat recovery it is the recommended solution — without its own air supply, ventilation can reverse the flue draught. In an older building with natural ventilation an external air supply is not essential, but it usually makes combustion more stable. The connection parts (inlet, orifice, pipe) are ordered separately — they are not part of the set.</p><h3>What chimney and space does the stove require?</h3><p>A flue of Ø150 mm, with the outlet at the top or rear. The stove measures 423 × 1107 × 385 mm (W × H × D) and weighs 127 kg. Required clearances to walls and combustible materials are given in the manufacturer's manual, available in the documents section on this page.</p><h3>What fuel should be used?</h3><p>The fuel is seasoned hardwood with a moisture content of up to 20 %. The maximum log length is 350 mm. Wet wood gives noticeably less heat, smokes up the glass and speeds up soot deposits in the flue. Chipboard, painted or impregnated timber and waste must not be burnt — they shorten the life of the cast iron and void the warranty.</p><p><strong>KAWMET products carry a 5-year manufacturer's warranty.</strong> Your nearest representative will confirm availability and purchase terms.</p> | <p><strong>KAWMET HARITA S15i Leg Decor ECO</strong> to piec wolnostojący (koza) na drewno polskiej odlewni KAWMET o mocy nominalnej 6,5 kW, przewidziany do pomieszczeń o powierzchni do 65 m² (kubatura do 163 m³). Prosta szyba czołowa pokazuje palenisko od frontu. Sprawność cieplna wynosi 80,3 %, klasa energetyczna — A.</p><p>Korpus wykonano ze stali, a najbardziej obciążone termicznie elementy — drzwiczki, ruszt i ogranicznik płomienia — odlano z żeliwa. Takie połączenie daje szybsze nagrzewanie niż konstrukcja w pełni żeliwna przy zachowaniu trwałości tam, gdzie ma ona największe znaczenie. Wbudowany deflektor z wermikulitu podnosi temperaturę spalania i wydłuża drogę spalin, a szyba żaroodporna Robax wytrzymuje temperatury do 800 °C.</p><h3>Najważniejsze cechy — HARITA S15i Leg Decor</h3><ul><li>Moc nominalna 6,5 kW — powierzchnia do 65 m² (kubatura 163 m³)</li><li>Sprawność cieplna 80,3 %, klasa energetyczna A</li><li>System dopalania spalin — powietrze wtórne dopala gazy, które inaczej uszłyby do komina</li><li>System czystej szyby — powietrze prowadzone wzdłuż szkła ogranicza osadzanie się sadzy</li><li>Regulacja dopływu powietrza przez popielnik</li><li>Spełnia wymagania Ekoprojektu (Ecodesign)</li><li>Możliwość doprowadzenia powietrza do komory spalania z zewnątrz</li><li>Wylot spalin górą lub tyłem, przewód dymowy Ø150 mm; drzwiczki otwierane w lewo</li><li>Maksymalna długość polan 350 mm</li><li>Wymiary (szer. × wys. × gł.): 423 × 1107 × 385 mm, masa 127 kg</li><li>Materiał: żeliwo + stal. Produkcja: Polska — gwarancja 5 lat</li></ul><h3>Wersja Decor — czarna ramka szyby</h3><p>W wersji <strong>Decor</strong> szyba pieca otoczona jest czarną, dekoracyjną ramką, a przeszklenie jest wyraźnie większe niż w wersji podstawowej. Front staje się przez to bardziej graficzny, a sam ogień — mocniej wyeksponowany. Parametry cieplne obu wersji są identyczne; różnica sprowadza się do wyglądu i kilku kilogramów masy.</p><h3>Podstawa Leg — piec na nogach</h3><p>W wersji <strong>Leg</strong> korpus wsparto na smukłych nogach, a całość ma 1107 mm wysokości. Palenisko znajduje się wyżej niż w wersji Basic, więc ogień widać dobrze także na stojąco, a wolna przestrzeń pod piecem porządkuje bryłę i ułatwia sprzątanie.</p><h3>Wyłożenie żeliwne (oznaczenie „i”)</h3><p>Litera <strong>i</strong> w nazwie modelu oznacza żeliwne wyłożenie ścianek komory spalania. Żeliwo magazynuje ciepło i oddaje je długo po wygaszeniu ognia — pomieszczenie stygnie wolniej, ale też wolniej nagrzewa się po rozpaleniu. Wariant dla tych, którzy palą regularnie i cenią stabilną temperaturę bardziej niż szybki efekt.</p><h3>Seria KAWMET Modern ECO — piec składany z modułów</h3><p>HARITA S15i Leg Decor pochodzi z serii KAWMET Modern ECO, w której ten sam korpus łączy się z jedną z czterech podstaw — <strong>Basic</strong>, <strong>Leg</strong>, <strong>S-Box</strong> lub <strong>L-Box</strong> — oraz z jednym z dwóch rodzajów wyłożenia komory spalania. Dzięki temu piec dobiera się do wnętrza, a nie odwrotnie.</p><p>Korpus jest stalowy, a drzwiczki, ruszt i ogranicznik płomienia — żeliwne. Stal nagrzewa się szybciej niż żeliwo, więc pomieszczenie ciepleje wkrótce po rozpaleniu; żeliwne elementy przejmują najbardziej obciążone termicznie miejsca. Zamontowana fabrycznie osłona cieplna pozwala ustawić piec już 20 cm od ściany.</p><h3>Czy 6,5 kW wystarczy do ogrzania mojego domu?</h3><p>Model pokrywa zapotrzebowanie około 65 m² przy typowej izolacji i wysokości pomieszczeń 2,5–2,7 m. Zanim zdecydujesz, policz nie metry, lecz straty ciepła — w budynku po termomodernizacji ta sama moc obsłuży wyraźnie większą powierzchnię, a w domu z lat siedemdziesiątych sporo mniejszą. Jeżeli wynik wypada między dwoma modelami, w praktyce lepiej sprawdza się słabszy, pracujący pełnym płomieniem, niż mocniejszy trzymany na przymkniętym powietrzu.</p><h3>Czy trzeba doprowadzić powietrze z zewnątrz?</h3><p>Model jest do tego przystosowany i w budynku szczelnym, z wentylacją mechaniczną lub rekuperacją, jest to rozwiązanie zalecane — bez własnego dolotu wentylacja potrafi odwrócić ciąg w kominie. W starszym budynku z wentylacją grawitacyjną doprowadzenie powietrza z zewnątrz nie jest konieczne, ale zwykle poprawia stabilność spalania. Elementy przyłącza (dolot, kryza, rura) zamawia się osobno — nie wchodzą w skład zestawu.</p><h3>Jakiego komina i miejsca wymaga ten piec?</h3><p>Przewód dymowy o średnicy Ø150 mm, wylot spalin górą lub tyłem. Wymiary pieca to 423 × 1107 × 385 mm (szer. × wys. × gł.) przy masie 127 kg. Wymagane odległości od ścian i materiałów palnych podaje instrukcja producenta, dostępna w sekcji dokumentów na tej stronie.</p><h3>Czym palić w tym modelu?</h3><p>Właściwe paliwo to sezonowane drewno liściaste o wilgotności do 20 % — buk, grab, dąb, jesion. Maksymalna długość polan to 350 mm. Drewno iglaste iskrzy i szybciej zasmala szybę, dlatego nadaje się najwyżej do rozpalania. Płyt wiórowych, drewna malowanego, impregnowanego ani odpadów spalać nie wolno: skracają żywotność żeliwa, a w razie reklamacji są podstawą do odmowy uznania gwarancji.</p><p><strong>Produkty KAWMET objęte są 5-letnią gwarancją producenta.</strong> Dostępność modelu i warunki zakupu potwierdzi najbliższy przedstawiciel.</p> |  |  | 3 |  |  | 1 |  |  | https://stoves.kawmet.pl/upload/catalog/442178400/442178390/s_piec_wolnostojcy_kawmet_harita_s15i_leg_decor_eco_2_.jpg, https://stoves.kawmet.pl/upload/catalog/442178400/442178390/s_piec_wolnostojcy_kawmet_harita_s15i_leg_decor_eco_1_.jpg, https://stoves.kawmet.pl/upload/catalog/442178400/442178390/s_piec_wolnostojcy_kawmet_harita_s15i_leg_decor_eco_3_.jpg, https://stoves.kawmet.pl/upload/catalog/442178400/442178390/s_piec_wolnostojcy_kawmet_harita_s15i_leg_decor_eco_4_.jpg, https://stoves.kawmet.pl/upload/catalog/442178400/442178390/s_piec_wolnostojcy_kawmet_harita_s15i_leg_decor_eco_5_.jpg, https://stoves.kawmet.pl/upload/catalog/442178400/442178390/s_piec_wolnostojcy_kawmet_harita_s15i_leg_decor_eco_6_.jpg, https://stoves.kawmet.pl/upload/catalog/442178400/442178390/s_piec_wolnostojcy_kawmet_harita_s15i_leg_decor_eco_7_.jpg, https://stoves.kawmet.pl/upload/catalog/442178400/442178390/s_piec_wolnostojcy_kawmet_harita_s15i_leg_decor_eco_8_.jpg, https://stoves.kawmet.pl/upload/catalog/442178400/442178390/s_piec_wolnostojcy_kawmet_harita_s15i_leg_decor_eco_9_.jpg | 6,5 | 80,3 |  | yes | yes |  | yes | top / back | yes | A | 127 | 423 | 1007 | 388 | 150 | steel / cast iron | Recommended seasoned hardwood (moisture ≤20%) | KAWMET |  |  |  | 65 / 163 | 237,2 | 390 / 510 / 4 |  |  |  |  | 350 |  | yes | yes | no |  | vermiculite | yes |  | 106 | 0,11 | 35 | 103 | 1386 | 110
442178391 | 1665 | WS15i-SBox | KAWMET HARITA S15i S-Box ECO Freestanding Stove | stove-kawmet-harita-s15i-s-box-eco | Piec wolnostojący KAWMET HARITA S15i S-Box ECO | piec-wolnostojacy-kawmet-harita-s15i-s-box-eco | <p><strong>KAWMET HARITA S15i S-Box ECO</strong> is a wood-burning freestanding stove from the Polish foundry KAWMET with a nominal output of 6.5 kW, sized for rooms of up to 65 m² (up to 163 m³). A flat front pane shows the firebed head-on. Thermal efficiency is 80.3 %, energy class A.</p><p>The body is made of steel, while the parts under the greatest thermal load — the door, grate and flame guard — are cast iron. This combination heats up faster than an all-cast-iron design while keeping durability where it matters most. A built-in vermiculite baffle raises the combustion temperature and extends the path of the flue gases, and the heat-resistant Robax pane withstands temperatures up to 800 °C.</p><h3>Key features — HARITA S15i S-Box</h3><ul><li>Nominal output 6.5 kW — heats up to 65 m² (163 m³)</li><li>Thermal efficiency 80.3 %, energy class A</li><li>Secondary combustion — secondary air burns off gases that would otherwise escape up the flue</li><li>Clean glass system — air guided along the pane limits soot build-up</li><li>Meets Ecodesign requirements</li><li>Provision for an external combustion air supply</li><li>Flue outlet top or rear, flue pipe Ø150 mm; door opens to the left</li><li>Maximum log length 350 mm</li><li>Dimensions (W × H × D): 423 × 1107 × 385 mm, weight 125 kg</li><li>Material: cast iron + steel. Made in Poland — 5-year warranty</li></ul><h3>The S-Box pedestal — the smaller log store</h3><p>In the <strong>S-Box</strong> version there is an open log store beneath the firebox, with an overall height of 1107 mm. The wood stack is within arm's reach and dries further in the stove's heat, so a separate log basket becomes unnecessary. The store is shallower than in the L-Box version — enough for an evening rather than several days.</p><h3>Cast iron lining (the “i” designation)</h3><p>The letter <strong>i</strong> in the model name denotes a cast iron lining of the firebox walls. Cast iron stores heat and releases it long after the fire is out — the room cools down more slowly, but it also warms up more slowly after lighting. This variant suits people who burn regularly and value a steady temperature over a quick effect.</p><h3>The KAWMET Modern ECO range — a stove built from modules</h3><p>HARITA S15i S-Box comes from the KAWMET Modern ECO range, in which the same body is combined with one of four bases — <strong>Basic</strong>, <strong>Leg</strong>, <strong>S-Box</strong> or <strong>L-Box</strong> — and one of two firebox linings. The stove is matched to the interior rather than the other way round.</p><p>The body is steel, while the door, grate and flame guard are cast iron. Steel heats up faster than cast iron, so the room warms up soon after lighting; the cast iron parts take over the points under the greatest thermal load. A factory-fitted heat shield allows the stove to stand just 20 cm from the wall.</p><h3>Is 6.5 kW enough to heat my house?</h3><p>The model is rated for roughly 65 m² with standard insulation and a ceiling height of 2.5–2.7 m. In a poorly insulated building, one with large glazed areas or a higher ceiling, the real figure will be lower. Oversizing is harmful too, however: for most of the season the appliance then runs on a low flame, which soots up the glass and the flue faster.</p><h3>Does it need an external air supply?</h3><p>The model is designed for it, and in an airtight building with mechanical ventilation or heat recovery it is the recommended solution — without its own air supply, ventilation can reverse the flue draught. In an older building with natural ventilation an external air supply is not essential, but it usually makes combustion more stable. The connection parts (inlet, orifice, pipe) are ordered separately — they are not part of the set.</p><h3>What chimney and space does the stove require?</h3><p>A flue of Ø150 mm, with the outlet at the top or rear. The stove measures 423 × 1107 × 385 mm (W × H × D) and weighs 125 kg. Required clearances to walls and combustible materials are given in the manufacturer's manual, available in the documents section on this page.</p><h3>What fuel should be used?</h3><p>The fuel is seasoned hardwood with a moisture content of up to 20 %. The maximum log length is 350 mm. Wet wood gives noticeably less heat, smokes up the glass and speeds up soot deposits in the flue. Chipboard, painted or impregnated timber and waste must not be burnt — they shorten the life of the cast iron and void the warranty.</p><p><strong>KAWMET products carry a 5-year manufacturer's warranty.</strong> Your nearest representative will confirm availability and purchase terms.</p> | <p><strong>KAWMET HARITA S15i S-Box ECO</strong> to piec wolnostojący (koza) na drewno polskiej odlewni KAWMET o mocy nominalnej 6,5 kW, przewidziany do pomieszczeń o powierzchni do 65 m² (kubatura do 163 m³). Prosta szyba czołowa pokazuje palenisko od frontu. Sprawność cieplna wynosi 80,3 %, klasa energetyczna — A.</p><p>Korpus wykonano ze stali, a najbardziej obciążone termicznie elementy — drzwiczki, ruszt i ogranicznik płomienia — odlano z żeliwa. Takie połączenie daje szybsze nagrzewanie niż konstrukcja w pełni żeliwna przy zachowaniu trwałości tam, gdzie ma ona największe znaczenie. Wbudowany deflektor z wermikulitu podnosi temperaturę spalania i wydłuża drogę spalin, a szyba żaroodporna Robax wytrzymuje temperatury do 800 °C.</p><h3>Najważniejsze cechy — HARITA S15i S-Box</h3><ul><li>Moc nominalna 6,5 kW — powierzchnia do 65 m² (kubatura 163 m³)</li><li>Sprawność cieplna 80,3 %, klasa energetyczna A</li><li>System dopalania spalin — powietrze wtórne dopala gazy, które inaczej uszłyby do komina</li><li>System czystej szyby — powietrze prowadzone wzdłuż szkła ogranicza osadzanie się sadzy</li><li>Spełnia wymagania Ekoprojektu (Ecodesign)</li><li>Możliwość doprowadzenia powietrza do komory spalania z zewnątrz</li><li>Wylot spalin górą lub tyłem, przewód dymowy Ø150 mm; drzwiczki otwierane w lewo</li><li>Maksymalna długość polan 350 mm</li><li>Wymiary (szer. × wys. × gł.): 423 × 1107 × 385 mm, masa 125 kg</li><li>Materiał: żeliwo + stal. Produkcja: Polska — gwarancja 5 lat</li></ul><h3>Podstawa S-Box — mniejszy schowek na drewno</h3><p>W wersji <strong>S-Box</strong> pod paleniskiem znajduje się otwarty schowek na drewno; całość ma 1107 mm wysokości. Zapas polan leży w zasięgu ręki i dosycha w cieple pieca, a kosz na drewno przestaje być potrzebny. Schowek jest niższy niż w wersji L-Box — mieści zapas na wieczór, nie na kilka dni.</p><h3>Wyłożenie żeliwne (oznaczenie „i”)</h3><p>Litera <strong>i</strong> w nazwie modelu oznacza żeliwne wyłożenie ścianek komory spalania. Żeliwo magazynuje ciepło i oddaje je długo po wygaszeniu ognia — pomieszczenie stygnie wolniej, ale też wolniej nagrzewa się po rozpaleniu. Wariant dla tych, którzy palą regularnie i cenią stabilną temperaturę bardziej niż szybki efekt.</p><h3>Seria KAWMET Modern ECO — piec składany z modułów</h3><p>HARITA S15i S-Box pochodzi z serii KAWMET Modern ECO, w której ten sam korpus łączy się z jedną z czterech podstaw — <strong>Basic</strong>, <strong>Leg</strong>, <strong>S-Box</strong> lub <strong>L-Box</strong> — oraz z jednym z dwóch rodzajów wyłożenia komory spalania. Dzięki temu piec dobiera się do wnętrza, a nie odwrotnie.</p><p>Korpus jest stalowy, a drzwiczki, ruszt i ogranicznik płomienia — żeliwne. Stal nagrzewa się szybciej niż żeliwo, więc pomieszczenie ciepleje wkrótce po rozpaleniu; żeliwne elementy przejmują najbardziej obciążone termicznie miejsca. Zamontowana fabrycznie osłona cieplna pozwala ustawić piec już 20 cm od ściany.</p><h3>Czy 6,5 kW wystarczy do ogrzania mojego domu?</h3><p>Model jest przewidziany na około 65 m² przy standardowej izolacji i wysokości pomieszczeń 2,5–2,7 m. W budynku słabo ocieplonym, z dużymi przeszkleniami albo z wyższym sufitem realna powierzchnia będzie mniejsza. Dobieranie urządzenia z dużym zapasem mocy też jednak szkodzi: przez większość sezonu pracuje ono wtedy na małym płomieniu, przez co szybciej brudzi szybę i zarasta sadzą.</p><h3>Czy trzeba doprowadzić powietrze z zewnątrz?</h3><p>Model jest do tego przystosowany i w budynku szczelnym, z wentylacją mechaniczną lub rekuperacją, jest to rozwiązanie zalecane — bez własnego dolotu wentylacja potrafi odwrócić ciąg w kominie. W starszym budynku z wentylacją grawitacyjną doprowadzenie powietrza z zewnątrz nie jest konieczne, ale zwykle poprawia stabilność spalania. Elementy przyłącza (dolot, kryza, rura) zamawia się osobno — nie wchodzą w skład zestawu.</p><h3>Jakiego komina i miejsca wymaga ten piec?</h3><p>Przewód dymowy o średnicy Ø150 mm, wylot spalin górą lub tyłem. Wymiary pieca to 423 × 1107 × 385 mm (szer. × wys. × gł.) przy masie 125 kg. Wymagane odległości od ścian i materiałów palnych podaje instrukcja producenta, dostępna w sekcji dokumentów na tej stronie.</p><h3>Czym palić w tym modelu?</h3><p>Paliwem jest sezonowane drewno liściaste o wilgotności do 20 %. Maksymalna długość polan to 350 mm. Drewno mokre daje wyraźnie mniej ciepła, zadymia szybę i przyspiesza osadzanie się sadzy w kominie. Płyt wiórowych, drewna malowanego, impregnowanego ani odpadów spalać nie wolno — skracają żywotność żeliwa i unieważniają gwarancję.</p><p><strong>Produkty KAWMET objęte są 5-letnią gwarancją producenta.</strong> Dostępność modelu i warunki zakupu potwierdzi najbliższy przedstawiciel.</p> |  |  | 3 |  |  | 1 |  |  | https://stoves.kawmet.pl/upload/catalog/442178400/442178391/s_piec_wolnostojcy_harita_s15i_s_box_eco_2_.jpg, https://stoves.kawmet.pl/upload/catalog/442178400/442178391/s_piec_wolnostojcy_harita_s15i_s_box_eco_1_.jpg, https://stoves.kawmet.pl/upload/catalog/442178400/442178391/s_piec_wolnostojcy_harita_s15i_s_box_eco_3_.jpg, https://stoves.kawmet.pl/upload/catalog/442178400/442178391/s_piec_wolnostojcy_harita_s15i_s_box_eco_4_.jpg, https://stoves.kawmet.pl/upload/catalog/442178400/442178391/s_piec_wolnostojcy_harita_s15i_s_box_eco_5_.jpg, https://stoves.kawmet.pl/upload/catalog/442178400/442178391/s_piec_wolnostojcy_harita_s15i_s_box_eco_6_.jpg, https://stoves.kawmet.pl/upload/catalog/442178400/442178391/s_piec_wolnostojcy_harita_s15i_s_box_eco_7_.jpg, https://stoves.kawmet.pl/upload/catalog/442178400/442178391/s_piec_wolnostojcy_harita_s15i_s_box_eco_8_.jpg, https://stoves.kawmet.pl/upload/catalog/442178400/442178391/s_piec_wolnostojcy_harita_s15i_s_box_eco_9_.jpg | 6,5 | 80,3 |  | yes | yes |  | yes | top / back | yes | A | 125 | 423 | 1007 | 388 | 150 | steel / cast iron | Recommended seasoned hardwood (moisture ≤20%) | KAWMET |  |  |  | 65 / 163 | 237,2 | 294 / 382 / 4 |  |  |  |  | 350 |  | yes | yes | no |  | vermiculite | yes |  | 106 | 0,11 | 35 | 103 | 1386 | 110
442178392 | 1665 | WS15i-SBox-Decor | KAWMET HARITA S15i S-Box Decor ECO Freestanding Stove | stove-kawmet-harita-s15i-s-box-decor-eco | Piec wolnostojący KAWMET HARITA S15i S-Box Decor ECO | piec-wolnostojacy-kawmet-harita-s15i-s-box-decor-eco | <p><strong>KAWMET HARITA S15i S-Box Decor ECO</strong> is a wood-burning freestanding stove from the Polish foundry KAWMET with a nominal output of 6.5 kW, sized for rooms of up to 65 m² (up to 163 m³). A flat front pane shows the firebed head-on. Thermal efficiency is 80.3 %, energy class A.</p><p>The body is made of steel, while the parts under the greatest thermal load — the door, grate and flame guard — are cast iron. This combination heats up faster than an all-cast-iron design while keeping durability where it matters most. A built-in vermiculite baffle raises the combustion temperature and extends the path of the flue gases, and the heat-resistant Robax pane withstands temperatures up to 800 °C.</p><h3>Key features — HARITA S15i S-Box Decor</h3><ul><li>Nominal output 6.5 kW — heats up to 65 m² (163 m³)</li><li>Thermal efficiency 80.3 %, energy class A</li><li>Secondary combustion — secondary air burns off gases that would otherwise escape up the flue</li><li>Clean glass system — air guided along the pane limits soot build-up</li><li>Air supply adjusted through the ash pan</li><li>Meets Ecodesign requirements</li><li>Provision for an external combustion air supply</li><li>Flue outlet top or rear, flue pipe Ø150 mm; door opens to the left</li><li>Maximum log length 350 mm</li><li>Dimensions (W × H × D): 423 × 1107 × 385 mm, weight 126 kg</li><li>Material: cast iron + steel. Made in Poland — 5-year warranty</li></ul><h3>The Decor version — a black glass frame</h3><p>In the <strong>Decor</strong> version the pane is surrounded by a black decorative frame and the glazed area is noticeably larger than in the standard version. The front becomes more graphic and the fire itself more prominent. The thermal figures of both versions are identical; the difference comes down to appearance and a few kilograms of weight.</p><h3>The S-Box pedestal — the smaller log store</h3><p>In the <strong>S-Box</strong> version there is an open log store beneath the firebox, with an overall height of 1107 mm. The wood stack is within arm's reach and dries further in the stove's heat, so a separate log basket becomes unnecessary. The store is shallower than in the L-Box version — enough for an evening rather than several days.</p><h3>Cast iron lining (the “i” designation)</h3><p>The letter <strong>i</strong> in the model name denotes a cast iron lining of the firebox walls. Cast iron stores heat and releases it long after the fire is out — the room cools down more slowly, but it also warms up more slowly after lighting. This variant suits people who burn regularly and value a steady temperature over a quick effect.</p><h3>The KAWMET Modern ECO range — a stove built from modules</h3><p>HARITA S15i S-Box Decor comes from the KAWMET Modern ECO range, in which the same body is combined with one of four bases — <strong>Basic</strong>, <strong>Leg</strong>, <strong>S-Box</strong> or <strong>L-Box</strong> — and one of two firebox linings. The stove is matched to the interior rather than the other way round.</p><p>The body is steel, while the door, grate and flame guard are cast iron. Steel heats up faster than cast iron, so the room warms up soon after lighting; the cast iron parts take over the points under the greatest thermal load. A factory-fitted heat shield allows the stove to stand just 20 cm from the wall.</p><h3>Is 6.5 kW enough to heat my house?</h3><p>The model is rated for roughly 65 m² with standard insulation and a ceiling height of 2.5–2.7 m. In a poorly insulated building, one with large glazed areas or a higher ceiling, the real figure will be lower. Oversizing is harmful too, however: for most of the season the appliance then runs on a low flame, which soots up the glass and the flue faster.</p><h3>Does it need an external air supply?</h3><p>The model is designed for it, and in an airtight building with mechanical ventilation or heat recovery it is the recommended solution — without its own air supply, ventilation can reverse the flue draught. In an older building with natural ventilation an external air supply is not essential, but it usually makes combustion more stable. The connection parts (inlet, orifice, pipe) are ordered separately — they are not part of the set.</p><h3>What chimney and space does the stove require?</h3><p>A flue of Ø150 mm, with the outlet at the top or rear. The stove measures 423 × 1107 × 385 mm (W × H × D) and weighs 126 kg. Required clearances to walls and combustible materials are given in the manufacturer's manual, available in the documents section on this page.</p><h3>What fuel should be used?</h3><p>The fuel is seasoned hardwood with a moisture content of up to 20 %. The maximum log length is 350 mm. Wet wood gives noticeably less heat, smokes up the glass and speeds up soot deposits in the flue. Chipboard, painted or impregnated timber and waste must not be burnt — they shorten the life of the cast iron and void the warranty.</p><p><strong>KAWMET products carry a 5-year manufacturer's warranty.</strong> Your nearest representative will confirm availability and purchase terms.</p> | <p><strong>KAWMET HARITA S15i S-Box Decor ECO</strong> to piec wolnostojący (koza) na drewno polskiej odlewni KAWMET o mocy nominalnej 6,5 kW, przewidziany do pomieszczeń o powierzchni do 65 m² (kubatura do 163 m³). Prosta szyba czołowa pokazuje palenisko od frontu. Sprawność cieplna wynosi 80,3 %, klasa energetyczna — A.</p><p>Korpus wykonano ze stali, a najbardziej obciążone termicznie elementy — drzwiczki, ruszt i ogranicznik płomienia — odlano z żeliwa. Takie połączenie daje szybsze nagrzewanie niż konstrukcja w pełni żeliwna przy zachowaniu trwałości tam, gdzie ma ona największe znaczenie. Wbudowany deflektor z wermikulitu podnosi temperaturę spalania i wydłuża drogę spalin, a szyba żaroodporna Robax wytrzymuje temperatury do 800 °C.</p><h3>Najważniejsze cechy — HARITA S15i S-Box Decor</h3><ul><li>Moc nominalna 6,5 kW — powierzchnia do 65 m² (kubatura 163 m³)</li><li>Sprawność cieplna 80,3 %, klasa energetyczna A</li><li>System dopalania spalin — powietrze wtórne dopala gazy, które inaczej uszłyby do komina</li><li>System czystej szyby — powietrze prowadzone wzdłuż szkła ogranicza osadzanie się sadzy</li><li>Regulacja dopływu powietrza przez popielnik</li><li>Spełnia wymagania Ekoprojektu (Ecodesign)</li><li>Możliwość doprowadzenia powietrza do komory spalania z zewnątrz</li><li>Wylot spalin górą lub tyłem, przewód dymowy Ø150 mm; drzwiczki otwierane w lewo</li><li>Maksymalna długość polan 350 mm</li><li>Wymiary (szer. × wys. × gł.): 423 × 1107 × 385 mm, masa 126 kg</li><li>Materiał: żeliwo + stal. Produkcja: Polska — gwarancja 5 lat</li></ul><h3>Wersja Decor — czarna ramka szyby</h3><p>W wersji <strong>Decor</strong> szyba pieca otoczona jest czarną, dekoracyjną ramką, a przeszklenie jest wyraźnie większe niż w wersji podstawowej. Front staje się przez to bardziej graficzny, a sam ogień — mocniej wyeksponowany. Parametry cieplne obu wersji są identyczne; różnica sprowadza się do wyglądu i kilku kilogramów masy.</p><h3>Podstawa S-Box — mniejszy schowek na drewno</h3><p>W wersji <strong>S-Box</strong> pod paleniskiem znajduje się otwarty schowek na drewno; całość ma 1107 mm wysokości. Zapas polan leży w zasięgu ręki i dosycha w cieple pieca, a kosz na drewno przestaje być potrzebny. Schowek jest niższy niż w wersji L-Box — mieści zapas na wieczór, nie na kilka dni.</p><h3>Wyłożenie żeliwne (oznaczenie „i”)</h3><p>Litera <strong>i</strong> w nazwie modelu oznacza żeliwne wyłożenie ścianek komory spalania. Żeliwo magazynuje ciepło i oddaje je długo po wygaszeniu ognia — pomieszczenie stygnie wolniej, ale też wolniej nagrzewa się po rozpaleniu. Wariant dla tych, którzy palą regularnie i cenią stabilną temperaturę bardziej niż szybki efekt.</p><h3>Seria KAWMET Modern ECO — piec składany z modułów</h3><p>HARITA S15i S-Box Decor pochodzi z serii KAWMET Modern ECO, w której ten sam korpus łączy się z jedną z czterech podstaw — <strong>Basic</strong>, <strong>Leg</strong>, <strong>S-Box</strong> lub <strong>L-Box</strong> — oraz z jednym z dwóch rodzajów wyłożenia komory spalania. Dzięki temu piec dobiera się do wnętrza, a nie odwrotnie.</p><p>Korpus jest stalowy, a drzwiczki, ruszt i ogranicznik płomienia — żeliwne. Stal nagrzewa się szybciej niż żeliwo, więc pomieszczenie ciepleje wkrótce po rozpaleniu; żeliwne elementy przejmują najbardziej obciążone termicznie miejsca. Zamontowana fabrycznie osłona cieplna pozwala ustawić piec już 20 cm od ściany.</p><h3>Czy 6,5 kW wystarczy do ogrzania mojego domu?</h3><p>Podane 65 m² to wartość dla budynku o standardowej izolacji i sufitach 2,5–2,7 m. Deklarowana powierzchnia nie jest obietnicą — zależy od tego, ile ciepła dom traci. Stary mur bez ocieplenia, duże okna albo otwarta antresola potrafią zbić ten wynik nawet o jedną trzecią. W drugą stronę działa to tak samo: w domu pasywnym 6,5 kW może się okazać mocą zbyt dużą, a urządzenie tłumione przez cały sezon szybko zarasta sadzą.</p><h3>Czy trzeba doprowadzić powietrze z zewnątrz?</h3><p>Model jest do tego przystosowany i w budynku szczelnym, z wentylacją mechaniczną lub rekuperacją, jest to rozwiązanie zalecane — bez własnego dolotu wentylacja potrafi odwrócić ciąg w kominie. W starszym budynku z wentylacją grawitacyjną doprowadzenie powietrza z zewnątrz nie jest konieczne, ale zwykle poprawia stabilność spalania. Elementy przyłącza (dolot, kryza, rura) zamawia się osobno — nie wchodzą w skład zestawu.</p><h3>Jakiego komina i miejsca wymaga ten piec?</h3><p>Przewód dymowy o średnicy Ø150 mm, wylot spalin górą lub tyłem. Wymiary pieca to 423 × 1107 × 385 mm (szer. × wys. × gł.) przy masie 126 kg. Wymagane odległości od ścian i materiałów palnych podaje instrukcja producenta, dostępna w sekcji dokumentów na tej stronie.</p><h3>Czym palić w tym modelu?</h3><p>Drewno liściaste, sezonowane co najmniej dwa lata, o wilgotności nieprzekraczającej 20 %. Maksymalna długość polan to 350 mm. Przy wilgotności rzędu 40 % blisko połowa energii idzie na odparowanie wody zamiast na ogrzewanie pomieszczenia — stąd wrażenie, że urządzenie „nie grzeje”. Wykluczone są płyty wiórowe, drewno malowane i impregnowane oraz odpady: ich spalanie niszczy żeliwo i unieważnia gwarancję.</p><p><strong>Produkty KAWMET objęte są 5-letnią gwarancją producenta.</strong> Dostępność modelu i warunki zakupu potwierdzi najbliższy przedstawiciel.</p> |  |  | 3 |  |  | 1 |  |  | https://stoves.kawmet.pl/upload/catalog/442178400/442178392/s_piec_wolnostojcy_kawmet_harita_s15i_s_box_decor_eco_2_.jpg, https://stoves.kawmet.pl/upload/catalog/442178400/442178392/s_piec_wolnostojcy_kawmet_harita_s15i_s_box_decor_eco_1_.jpg, https://stoves.kawmet.pl/upload/catalog/442178400/442178392/s_piec_wolnostojcy_kawmet_harita_s15i_s_box_decor_eco_3_.jpg, https://stoves.kawmet.pl/upload/catalog/442178400/442178392/s_piec_wolnostojcy_kawmet_harita_s15i_s_box_decor_eco_4_.jpg, https://stoves.kawmet.pl/upload/catalog/442178400/442178392/s_piec_wolnostojcy_kawmet_harita_s15i_s_box_decor_eco_5_.jpg, https://stoves.kawmet.pl/upload/catalog/442178400/442178392/s_piec_wolnostojcy_kawmet_harita_s15i_s_box_decor_eco_6_.jpg, https://stoves.kawmet.pl/upload/catalog/442178400/442178392/s_piec_wolnostojcy_kawmet_harita_s15i_s_box_decor_eco_7_.jpg, https://stoves.kawmet.pl/upload/catalog/442178400/442178392/s_piec_wolnostojcy_kawmet_harita_s15i_s_box_decor_eco_8_.jpg, https://stoves.kawmet.pl/upload/catalog/442178400/442178392/s_piec_wolnostojcy_kawmet_harita_s15i_s_box_decor_eco_9_.jpg | 6,5 | 80,3 |  | yes | yes |  | yes | top / back | yes | A | 126 | 423 | 1007 | 388 | 150 | steel / cast iron | Recommended seasoned hardwood (moisture ≤20%) | KAWMET |  |  |  | 65 / 163 | 237,2 | 390 / 510 / 4 |  |  |  |  | 350 |  | yes | yes | no |  | vermiculite | yes |  | 106 | 0,11 | 35 | 103 | 1386 | 110
442178393 | 1665 | WS15v-Basic | KAWMET HARITA S15v Basic ECO Freestanding Stove | stove-kawmet-harita-s15v-basic-eco | Piec wolnostojący KAWMET HARITA S15v Basic ECO | piec-wolnostojacy-kawmet-harita-s15v-basic-eco | <p><strong>KAWMET HARITA S15v Basic ECO</strong> is a wood-burning freestanding stove from the Polish foundry KAWMET with a nominal output of 5.7 kW, sized for rooms of up to 57 m² (up to 143 m³). A flat front pane shows the firebed head-on. Thermal efficiency is 80.7 %, energy class A+.</p><p>The body is made of steel, while the parts under the greatest thermal load — the door, grate and flame guard — are cast iron. This combination heats up faster than an all-cast-iron design while keeping durability where it matters most. A built-in vermiculite baffle raises the combustion temperature and extends the path of the flue gases, and the heat-resistant Robax pane withstands temperatures up to 800 °C.</p><h3>Key features — HARITA S15v Basic</h3><ul><li>Nominal output 5.7 kW — heats up to 57 m² (143 m³)</li><li>Thermal efficiency 80.7 %, energy class A+</li><li>Secondary combustion — secondary air burns off gases that would otherwise escape up the flue</li><li>Clean glass system — air guided along the pane limits soot build-up</li><li>Air supply adjusted through the ash pan</li><li>Meets Ecodesign requirements</li><li>Provision for an external combustion air supply</li><li>Flue outlet top or rear, flue pipe Ø150 mm; door opens to the left</li><li>Maximum log length 350 mm</li><li>Dimensions (W × H × D): 423 × 710 × 385 mm, weight 98 kg</li><li>Material: cast iron + steel. Made in Poland — 5-year warranty</li></ul><h3>The Basic pedestal — the lowest of the four</h3><p>In the <strong>Basic</strong> version the stove stands on a closed plinth. The silhouette is compact and low (710 mm tall) and the stove takes up the least space of all the variants in this range. The choice for interiors where firewood is stored outside the room.</p><h3>Vermiculite lining (the “v” designation)</h3><p>The letter <strong>v</strong> in the model name denotes a vermiculite lining of the firebox walls. Vermiculite reflects heat back into the firebox instead of storing it, so the chamber reaches a high temperature faster — combustion is cleaner and the pane soots up more slowly. This variant suits people who burn for shorter periods and want a quick effect.</p><h3>The KAWMET Modern ECO range — a stove built from modules</h3><p>HARITA S15v Basic comes from the KAWMET Modern ECO range, in which the same body is combined with one of four bases — <strong>Basic</strong>, <strong>Leg</strong>, <strong>S-Box</strong> or <strong>L-Box</strong> — and one of two firebox linings. The stove is matched to the interior rather than the other way round.</p><p>The body is steel, while the door, grate and flame guard are cast iron. Steel heats up faster than cast iron, so the room warms up soon after lighting; the cast iron parts take over the points under the greatest thermal load. A factory-fitted heat shield allows the stove to stand just 20 cm from the wall.</p><h3>Is 5.7 kW enough to heat my house?</h3><p>The model is rated for roughly 57 m² with standard insulation and a ceiling height of 2.5–2.7 m. In a poorly insulated building, one with large glazed areas or a higher ceiling, the real figure will be lower. Oversizing is harmful too, however: for most of the season the appliance then runs on a low flame, which soots up the glass and the flue faster.</p><h3>Does it need an external air supply?</h3><p>The model is designed for it, and in an airtight building with mechanical ventilation or heat recovery it is the recommended solution — without its own air supply, ventilation can reverse the flue draught. In an older building with natural ventilation an external air supply is not essential, but it usually makes combustion more stable. The connection parts (inlet, orifice, pipe) are ordered separately — they are not part of the set.</p><h3>What chimney and space does the stove require?</h3><p>A flue of Ø150 mm, with the outlet at the top or rear. The stove measures 423 × 710 × 385 mm (W × H × D) and weighs 98 kg. Required clearances to walls and combustible materials are given in the manufacturer's manual, available in the documents section on this page.</p><h3>What fuel should be used?</h3><p>The fuel is seasoned hardwood with a moisture content of up to 20 %. The maximum log length is 350 mm. Wet wood gives noticeably less heat, smokes up the glass and speeds up soot deposits in the flue. Chipboard, painted or impregnated timber and waste must not be burnt — they shorten the life of the cast iron and void the warranty.</p><p><strong>KAWMET products carry a 5-year manufacturer's warranty.</strong> Your nearest representative will confirm availability and purchase terms.</p> | <p><strong>KAWMET HARITA S15v Basic ECO</strong> to piec wolnostojący (koza) na drewno polskiej odlewni KAWMET o mocy nominalnej 5,7 kW, przewidziany do pomieszczeń o powierzchni do 57 m² (kubatura do 143 m³). Prosta szyba czołowa pokazuje palenisko od frontu. Sprawność cieplna wynosi 80,7 %, klasa energetyczna — A+.</p><p>Korpus wykonano ze stali, a najbardziej obciążone termicznie elementy — drzwiczki, ruszt i ogranicznik płomienia — odlano z żeliwa. Takie połączenie daje szybsze nagrzewanie niż konstrukcja w pełni żeliwna przy zachowaniu trwałości tam, gdzie ma ona największe znaczenie. Wbudowany deflektor z wermikulitu podnosi temperaturę spalania i wydłuża drogę spalin, a szyba żaroodporna Robax wytrzymuje temperatury do 800 °C.</p><h3>Najważniejsze cechy — HARITA S15v Basic</h3><ul><li>Moc nominalna 5,7 kW — powierzchnia do 57 m² (kubatura 143 m³)</li><li>Sprawność cieplna 80,7 %, klasa energetyczna A+</li><li>System dopalania spalin — powietrze wtórne dopala gazy, które inaczej uszłyby do komina</li><li>System czystej szyby — powietrze prowadzone wzdłuż szkła ogranicza osadzanie się sadzy</li><li>Regulacja dopływu powietrza przez popielnik</li><li>Spełnia wymagania Ekoprojektu (Ecodesign)</li><li>Możliwość doprowadzenia powietrza do komory spalania z zewnątrz</li><li>Wylot spalin górą lub tyłem, przewód dymowy Ø150 mm; drzwiczki otwierane w lewo</li><li>Maksymalna długość polan 350 mm</li><li>Wymiary (szer. × wys. × gł.): 423 × 710 × 385 mm, masa 98 kg</li><li>Materiał: żeliwo + stal. Produkcja: Polska — gwarancja 5 lat</li></ul><h3>Podstawa Basic — najniższa z czterech</h3><p>W wersji <strong>Basic</strong> piec stoi na zamkniętym cokole. Bryła jest zwarta i niska (710 mm wysokości), a piec zajmuje najmniej miejsca ze wszystkich wariantów tej serii. Wybór dla wnętrz, w których drewno przechowuje się poza pomieszczeniem.</p><h3>Wyłożenie wermikulitowe (oznaczenie „v”)</h3><p>Litera <strong>v</strong> w nazwie modelu oznacza wyłożenie ścianek komory spalania wermikulitem. Wermikulit odbija ciepło do wnętrza paleniska zamiast je magazynować, przez co komora szybciej osiąga wysoką temperaturę — spalanie jest czystsze, a szyba wolniej pokrywa się sadzą. Wariant dla tych, którzy palą krócej i chcą szybkiego efektu.</p><h3>Seria KAWMET Modern ECO — piec składany z modułów</h3><p>HARITA S15v Basic pochodzi z serii KAWMET Modern ECO, w której ten sam korpus łączy się z jedną z czterech podstaw — <strong>Basic</strong>, <strong>Leg</strong>, <strong>S-Box</strong> lub <strong>L-Box</strong> — oraz z jednym z dwóch rodzajów wyłożenia komory spalania. Dzięki temu piec dobiera się do wnętrza, a nie odwrotnie.</p><p>Korpus jest stalowy, a drzwiczki, ruszt i ogranicznik płomienia — żeliwne. Stal nagrzewa się szybciej niż żeliwo, więc pomieszczenie ciepleje wkrótce po rozpaleniu; żeliwne elementy przejmują najbardziej obciążone termicznie miejsca. Zamontowana fabrycznie osłona cieplna pozwala ustawić piec już 20 cm od ściany.</p><h3>Czy 5,7 kW wystarczy do ogrzania mojego domu?</h3><p>Model pokrywa zapotrzebowanie około 57 m² przy typowej izolacji i wysokości pomieszczeń 2,5–2,7 m. Zanim zdecydujesz, policz nie metry, lecz straty ciepła — w budynku po termomodernizacji ta sama moc obsłuży wyraźnie większą powierzchnię, a w domu z lat siedemdziesiątych sporo mniejszą. Jeżeli wynik wypada między dwoma modelami, w praktyce lepiej sprawdza się słabszy, pracujący pełnym płomieniem, niż mocniejszy trzymany na przymkniętym powietrzu.</p><h3>Czy trzeba doprowadzić powietrze z zewnątrz?</h3><p>Model jest do tego przystosowany i w budynku szczelnym, z wentylacją mechaniczną lub rekuperacją, jest to rozwiązanie zalecane — bez własnego dolotu wentylacja potrafi odwrócić ciąg w kominie. W starszym budynku z wentylacją grawitacyjną doprowadzenie powietrza z zewnątrz nie jest konieczne, ale zwykle poprawia stabilność spalania. Elementy przyłącza (dolot, kryza, rura) zamawia się osobno — nie wchodzą w skład zestawu.</p><h3>Jakiego komina i miejsca wymaga ten piec?</h3><p>Przewód dymowy o średnicy Ø150 mm, wylot spalin górą lub tyłem. Wymiary pieca to 423 × 710 × 385 mm (szer. × wys. × gł.) przy masie 98 kg. Wymagane odległości od ścian i materiałów palnych podaje instrukcja producenta, dostępna w sekcji dokumentów na tej stronie.</p><h3>Czym palić w tym modelu?</h3><p>Właściwe paliwo to sezonowane drewno liściaste o wilgotności do 20 % — buk, grab, dąb, jesion. Maksymalna długość polan to 350 mm. Drewno iglaste iskrzy i szybciej zasmala szybę, dlatego nadaje się najwyżej do rozpalania. Płyt wiórowych, drewna malowanego, impregnowanego ani odpadów spalać nie wolno: skracają żywotność żeliwa, a w razie reklamacji są podstawą do odmowy uznania gwarancji.</p><p><strong>Produkty KAWMET objęte są 5-letnią gwarancją producenta.</strong> Dostępność modelu i warunki zakupu potwierdzi najbliższy przedstawiciel.</p> |  |  | 3 |  |  | 1 |  |  | https://stoves.kawmet.pl/upload/catalog/442178400/442178393/s_piec_wolnostojcy_harita_s15v_basic_eco_2_.jpg, https://stoves.kawmet.pl/upload/catalog/442178400/442178393/s_piec_wolnostojcy_harita_s15v_basic_eco_1_.jpg, https://stoves.kawmet.pl/upload/catalog/442178400/442178393/s_piec_wolnostojcy_harita_s15v_basic_eco_3_.jpg, https://stoves.kawmet.pl/upload/catalog/442178400/442178393/s_piec_wolnostojcy_harita_s15v_basic_eco_4_.jpg, https://stoves.kawmet.pl/upload/catalog/442178400/442178393/s_piec_wolnostojcy_harita_s15v_basic_eco_5_.jpg, https://stoves.kawmet.pl/upload/catalog/442178400/442178393/s_piec_wolnostojcy_harita_s15v_basic_eco_6_.jpg, https://stoves.kawmet.pl/upload/catalog/442178400/442178393/s_piec_wolnostojcy_harita_s15v_basic_eco_7_.jpg, https://stoves.kawmet.pl/upload/catalog/442178400/442178393/s_piec_wolnostojcy_harita_s15v_basic_eco_8_.jpg, https://stoves.kawmet.pl/upload/catalog/442178400/442178393/s_piec_wolnostojcy_harita_s15v_basic_eco_9_.jpg | 5,7 | 80,7 |  | yes | yes |  | yes | top / back | yes | A+ | 98 | 423 | 710 | 388 | 150 | steel / cast iron | Recommended seasoned hardwood (moisture ≤20%) | KAWMET |  |  |  | 57 / 143 | 233,1 | 294 / 382 / 4 |  |  |  |  | 350 |  | yes | yes | no |  | vermiculite | yes |  | 107 | 0,08 | 36 | 91 | 1036 | 122
442178394 | 1665 | WS15v-Basic-Decor | KAWMET HARITA S15v Basic Decor ECO Freestanding Stove | stove-kawmet-harita-s15v-basic-decor-eco | Piec wolnostojący KAWMET HARITA S15v Basic Decor ECO | piec-wolnostojacy-kawmet-harita-s15v-basic-decor-eco | <p><strong>KAWMET HARITA S15v Basic Decor ECO</strong> is a wood-burning freestanding stove from the Polish foundry KAWMET with a nominal output of 5.7 kW, sized for rooms of up to 57 m² (up to 143 m³). A flat front pane shows the firebed head-on. Thermal efficiency is 80.7 %, energy class A+.</p><p>The body is made of steel, while the parts under the greatest thermal load — the door, grate and flame guard — are cast iron. This combination heats up faster than an all-cast-iron design while keeping durability where it matters most. A built-in vermiculite baffle raises the combustion temperature and extends the path of the flue gases, and the heat-resistant Robax pane withstands temperatures up to 800 °C.</p><h3>Key features — HARITA S15v Basic Decor</h3><ul><li>Nominal output 5.7 kW — heats up to 57 m² (143 m³)</li><li>Thermal efficiency 80.7 %, energy class A+</li><li>Secondary combustion — secondary air burns off gases that would otherwise escape up the flue</li><li>Clean glass system — air guided along the pane limits soot build-up</li><li>Air supply adjusted through the ash pan</li><li>Meets Ecodesign requirements</li><li>Provision for an external combustion air supply</li><li>Flue outlet top or rear, flue pipe Ø150 mm; door opens to the left</li><li>Maximum log length 350 mm</li><li>Dimensions (W × H × D): 423 × 710 × 385 mm, weight 99 kg</li><li>Material: cast iron + steel. Made in Poland — 5-year warranty</li></ul><h3>The Decor version — a black glass frame</h3><p>In the <strong>Decor</strong> version the pane is surrounded by a black decorative frame and the glazed area is noticeably larger than in the standard version. The front becomes more graphic and the fire itself more prominent. The thermal figures of both versions are identical; the difference comes down to appearance and a few kilograms of weight.</p><h3>The Basic pedestal — the lowest of the four</h3><p>In the <strong>Basic</strong> version the stove stands on a closed plinth. The silhouette is compact and low (710 mm tall) and the stove takes up the least space of all the variants in this range. The choice for interiors where firewood is stored outside the room.</p><h3>Vermiculite lining (the “v” designation)</h3><p>The letter <strong>v</strong> in the model name denotes a vermiculite lining of the firebox walls. Vermiculite reflects heat back into the firebox instead of storing it, so the chamber reaches a high temperature faster — combustion is cleaner and the pane soots up more slowly. This variant suits people who burn for shorter periods and want a quick effect.</p><h3>The KAWMET Modern ECO range — a stove built from modules</h3><p>HARITA S15v Basic Decor comes from the KAWMET Modern ECO range, in which the same body is combined with one of four bases — <strong>Basic</strong>, <strong>Leg</strong>, <strong>S-Box</strong> or <strong>L-Box</strong> — and one of two firebox linings. The stove is matched to the interior rather than the other way round.</p><p>The body is steel, while the door, grate and flame guard are cast iron. Steel heats up faster than cast iron, so the room warms up soon after lighting; the cast iron parts take over the points under the greatest thermal load. A factory-fitted heat shield allows the stove to stand just 20 cm from the wall.</p><h3>Is 5.7 kW enough to heat my house?</h3><p>The model is rated for roughly 57 m² with standard insulation and a ceiling height of 2.5–2.7 m. In a poorly insulated building, one with large glazed areas or a higher ceiling, the real figure will be lower. Oversizing is harmful too, however: for most of the season the appliance then runs on a low flame, which soots up the glass and the flue faster.</p><h3>Does it need an external air supply?</h3><p>The model is designed for it, and in an airtight building with mechanical ventilation or heat recovery it is the recommended solution — without its own air supply, ventilation can reverse the flue draught. In an older building with natural ventilation an external air supply is not essential, but it usually makes combustion more stable. The connection parts (inlet, orifice, pipe) are ordered separately — they are not part of the set.</p><h3>What chimney and space does the stove require?</h3><p>A flue of Ø150 mm, with the outlet at the top or rear. The stove measures 423 × 710 × 385 mm (W × H × D) and weighs 99 kg. Required clearances to walls and combustible materials are given in the manufacturer's manual, available in the documents section on this page.</p><h3>What fuel should be used?</h3><p>The fuel is seasoned hardwood with a moisture content of up to 20 %. The maximum log length is 350 mm. Wet wood gives noticeably less heat, smokes up the glass and speeds up soot deposits in the flue. Chipboard, painted or impregnated timber and waste must not be burnt — they shorten the life of the cast iron and void the warranty.</p><p><strong>KAWMET products carry a 5-year manufacturer's warranty.</strong> Your nearest representative will confirm availability and purchase terms.</p> | <p><strong>KAWMET HARITA S15v Basic Decor ECO</strong> to piec wolnostojący (koza) na drewno polskiej odlewni KAWMET o mocy nominalnej 5,7 kW, przewidziany do pomieszczeń o powierzchni do 57 m² (kubatura do 143 m³). Prosta szyba czołowa pokazuje palenisko od frontu. Sprawność cieplna wynosi 80,7 %, klasa energetyczna — A+.</p><p>Korpus wykonano ze stali, a najbardziej obciążone termicznie elementy — drzwiczki, ruszt i ogranicznik płomienia — odlano z żeliwa. Takie połączenie daje szybsze nagrzewanie niż konstrukcja w pełni żeliwna przy zachowaniu trwałości tam, gdzie ma ona największe znaczenie. Wbudowany deflektor z wermikulitu podnosi temperaturę spalania i wydłuża drogę spalin, a szyba żaroodporna Robax wytrzymuje temperatury do 800 °C.</p><h3>Najważniejsze cechy — HARITA S15v Basic Decor</h3><ul><li>Moc nominalna 5,7 kW — powierzchnia do 57 m² (kubatura 143 m³)</li><li>Sprawność cieplna 80,7 %, klasa energetyczna A+</li><li>System dopalania spalin — powietrze wtórne dopala gazy, które inaczej uszłyby do komina</li><li>System czystej szyby — powietrze prowadzone wzdłuż szkła ogranicza osadzanie się sadzy</li><li>Regulacja dopływu powietrza przez popielnik</li><li>Spełnia wymagania Ekoprojektu (Ecodesign)</li><li>Możliwość doprowadzenia powietrza do komory spalania z zewnątrz</li><li>Wylot spalin górą lub tyłem, przewód dymowy Ø150 mm; drzwiczki otwierane w lewo</li><li>Maksymalna długość polan 350 mm</li><li>Wymiary (szer. × wys. × gł.): 423 × 710 × 385 mm, masa 99 kg</li><li>Materiał: żeliwo + stal. Produkcja: Polska — gwarancja 5 lat</li></ul><h3>Wersja Decor — czarna ramka szyby</h3><p>W wersji <strong>Decor</strong> szyba pieca otoczona jest czarną, dekoracyjną ramką, a przeszklenie jest wyraźnie większe niż w wersji podstawowej. Front staje się przez to bardziej graficzny, a sam ogień — mocniej wyeksponowany. Parametry cieplne obu wersji są identyczne; różnica sprowadza się do wyglądu i kilku kilogramów masy.</p><h3>Podstawa Basic — najniższa z czterech</h3><p>W wersji <strong>Basic</strong> piec stoi na zamkniętym cokole. Bryła jest zwarta i niska (710 mm wysokości), a piec zajmuje najmniej miejsca ze wszystkich wariantów tej serii. Wybór dla wnętrz, w których drewno przechowuje się poza pomieszczeniem.</p><h3>Wyłożenie wermikulitowe (oznaczenie „v”)</h3><p>Litera <strong>v</strong> w nazwie modelu oznacza wyłożenie ścianek komory spalania wermikulitem. Wermikulit odbija ciepło do wnętrza paleniska zamiast je magazynować, przez co komora szybciej osiąga wysoką temperaturę — spalanie jest czystsze, a szyba wolniej pokrywa się sadzą. Wariant dla tych, którzy palą krócej i chcą szybkiego efektu.</p><h3>Seria KAWMET Modern ECO — piec składany z modułów</h3><p>HARITA S15v Basic Decor pochodzi z serii KAWMET Modern ECO, w której ten sam korpus łączy się z jedną z czterech podstaw — <strong>Basic</strong>, <strong>Leg</strong>, <strong>S-Box</strong> lub <strong>L-Box</strong> — oraz z jednym z dwóch rodzajów wyłożenia komory spalania. Dzięki temu piec dobiera się do wnętrza, a nie odwrotnie.</p><p>Korpus jest stalowy, a drzwiczki, ruszt i ogranicznik płomienia — żeliwne. Stal nagrzewa się szybciej niż żeliwo, więc pomieszczenie ciepleje wkrótce po rozpaleniu; żeliwne elementy przejmują najbardziej obciążone termicznie miejsca. Zamontowana fabrycznie osłona cieplna pozwala ustawić piec już 20 cm od ściany.</p><h3>Czy 5,7 kW wystarczy do ogrzania mojego domu?</h3><p>Model jest przewidziany na około 57 m² przy standardowej izolacji i wysokości pomieszczeń 2,5–2,7 m. W budynku słabo ocieplonym, z dużymi przeszkleniami albo z wyższym sufitem realna powierzchnia będzie mniejsza. Dobieranie urządzenia z dużym zapasem mocy też jednak szkodzi: przez większość sezonu pracuje ono wtedy na małym płomieniu, przez co szybciej brudzi szybę i zarasta sadzą.</p><h3>Czy trzeba doprowadzić powietrze z zewnątrz?</h3><p>Model jest do tego przystosowany i w budynku szczelnym, z wentylacją mechaniczną lub rekuperacją, jest to rozwiązanie zalecane — bez własnego dolotu wentylacja potrafi odwrócić ciąg w kominie. W starszym budynku z wentylacją grawitacyjną doprowadzenie powietrza z zewnątrz nie jest konieczne, ale zwykle poprawia stabilność spalania. Elementy przyłącza (dolot, kryza, rura) zamawia się osobno — nie wchodzą w skład zestawu.</p><h3>Jakiego komina i miejsca wymaga ten piec?</h3><p>Przewód dymowy o średnicy Ø150 mm, wylot spalin górą lub tyłem. Wymiary pieca to 423 × 710 × 385 mm (szer. × wys. × gł.) przy masie 99 kg. Wymagane odległości od ścian i materiałów palnych podaje instrukcja producenta, dostępna w sekcji dokumentów na tej stronie.</p><h3>Czym palić w tym modelu?</h3><p>Paliwem jest sezonowane drewno liściaste o wilgotności do 20 %. Maksymalna długość polan to 350 mm. Drewno mokre daje wyraźnie mniej ciepła, zadymia szybę i przyspiesza osadzanie się sadzy w kominie. Płyt wiórowych, drewna malowanego, impregnowanego ani odpadów spalać nie wolno — skracają żywotność żeliwa i unieważniają gwarancję.</p><p><strong>Produkty KAWMET objęte są 5-letnią gwarancją producenta.</strong> Dostępność modelu i warunki zakupu potwierdzi najbliższy przedstawiciel.</p> |  |  | 3 |  |  | 1 |  |  | https://stoves.kawmet.pl/upload/catalog/442178400/442178394/s_piec_wolnostojcy_harita_s15v_basic_decor_eco_2_.jpg, https://stoves.kawmet.pl/upload/catalog/442178400/442178394/s_piec_wolnostojcy_harita_s15v_basic_decor_eco_1_.jpg, https://stoves.kawmet.pl/upload/catalog/442178400/442178394/s_piec_wolnostojcy_harita_s15v_basic_decor_eco_3_.jpg, https://stoves.kawmet.pl/upload/catalog/442178400/442178394/s_piec_wolnostojcy_harita_s15v_basic_decor_eco_4_.jpg, https://stoves.kawmet.pl/upload/catalog/442178400/442178394/s_piec_wolnostojcy_harita_s15v_basic_decor_eco_5_.jpg, https://stoves.kawmet.pl/upload/catalog/442178400/442178394/s_piec_wolnostojcy_harita_s15v_basic_decor_eco_6_.jpg, https://stoves.kawmet.pl/upload/catalog/442178400/442178394/s_piec_wolnostojcy_harita_s15v_basic_decor_eco_7_.jpg, https://stoves.kawmet.pl/upload/catalog/442178400/442178394/s_piec_wolnostojcy_harita_s15v_basic_decor_eco_8_.jpg, https://stoves.kawmet.pl/upload/catalog/442178400/442178394/s_piec_wolnostojcy_harita_s15v_basic_decor_eco_9_.jpg | 5,7 | 80,7 |  | yes | yes |  | yes | top / back | yes | A+ | 99 | 423 | 710 | 388 | 150 | steel / cast iron | Recommended seasoned hardwood (moisture ≤20%) | KAWMET |  |  |  | 57 / 143 | 233,1 | 390 / 510 / 4 |  |  |  |  | 350 |  | yes | yes | no |  | vermiculite | yes |  | 107 | 0,08 | 36 | 91 | 1036 | 122
442178395 | 1665 | WS15v-LBox | KAWMET HARITA S15v L-Box ECO Freestanding Stove | stove-kawmet-harita-s15v-l-box-eco | Piec wolnostojący KAWMET HARITA S15v L-Box ECO | piec-wolnostojacy-kawmet-harita-s15v-l-box-eco | <p><strong>KAWMET HARITA S15v L-Box ECO</strong> is a wood-burning freestanding stove from the Polish foundry KAWMET with a nominal output of 5.7 kW, sized for rooms of up to 57 m² (up to 143 m³). A flat front pane shows the firebed head-on. Thermal efficiency is 80.7 %, energy class A+.</p><p>The body is made of steel, while the parts under the greatest thermal load — the door, grate and flame guard — are cast iron. This combination heats up faster than an all-cast-iron design while keeping durability where it matters most. A built-in vermiculite baffle raises the combustion temperature and extends the path of the flue gases, and the heat-resistant Robax pane withstands temperatures up to 800 °C.</p><h3>Key features — HARITA S15v L-Box</h3><ul><li>Nominal output 5.7 kW — heats up to 57 m² (143 m³)</li><li>Thermal efficiency 80.7 %, energy class A+</li><li>Secondary combustion — secondary air burns off gases that would otherwise escape up the flue</li><li>Clean glass system — air guided along the pane limits soot build-up</li><li>Air supply adjusted through the ash pan</li><li>Meets Ecodesign requirements</li><li>Provision for an external combustion air supply</li><li>Flue outlet top or rear, flue pipe Ø150 mm; door opens to the left</li><li>Maximum log length 350 mm</li><li>Dimensions (W × H × D): 423 × 1107 × 385 mm, weight 116 kg</li><li>Material: cast iron + steel. Made in Poland — 5-year warranty</li></ul><h3>The L-Box pedestal — the larger log store</h3><p>In the <strong>L-Box</strong> version there is an enlarged log store beneath the firebox, with an overall height of 1107 mm. This is the variant for people who would rather not fetch wood every day — the store holds enough for several evenings, and its open form turns the stacked logs into part of the arrangement.</p><h3>Vermiculite lining (the “v” designation)</h3><p>The letter <strong>v</strong> in the model name denotes a vermiculite lining of the firebox walls. Vermiculite reflects heat back into the firebox instead of storing it, so the chamber reaches a high temperature faster — combustion is cleaner and the pane soots up more slowly. This variant suits people who burn for shorter periods and want a quick effect.</p><h3>The KAWMET Modern ECO range — a stove built from modules</h3><p>HARITA S15v L-Box comes from the KAWMET Modern ECO range, in which the same body is combined with one of four bases — <strong>Basic</strong>, <strong>Leg</strong>, <strong>S-Box</strong> or <strong>L-Box</strong> — and one of two firebox linings. The stove is matched to the interior rather than the other way round.</p><p>The body is steel, while the door, grate and flame guard are cast iron. Steel heats up faster than cast iron, so the room warms up soon after lighting; the cast iron parts take over the points under the greatest thermal load. A factory-fitted heat shield allows the stove to stand just 20 cm from the wall.</p><h3>Is 5.7 kW enough to heat my house?</h3><p>The model is rated for roughly 57 m² with standard insulation and a ceiling height of 2.5–2.7 m. In a poorly insulated building, one with large glazed areas or a higher ceiling, the real figure will be lower. Oversizing is harmful too, however: for most of the season the appliance then runs on a low flame, which soots up the glass and the flue faster.</p><h3>Does it need an external air supply?</h3><p>The model is designed for it, and in an airtight building with mechanical ventilation or heat recovery it is the recommended solution — without its own air supply, ventilation can reverse the flue draught. In an older building with natural ventilation an external air supply is not essential, but it usually makes combustion more stable. The connection parts (inlet, orifice, pipe) are ordered separately — they are not part of the set.</p><h3>What chimney and space does the stove require?</h3><p>A flue of Ø150 mm, with the outlet at the top or rear. The stove measures 423 × 1107 × 385 mm (W × H × D) and weighs 116 kg. Required clearances to walls and combustible materials are given in the manufacturer's manual, available in the documents section on this page.</p><h3>What fuel should be used?</h3><p>The fuel is seasoned hardwood with a moisture content of up to 20 %. The maximum log length is 350 mm. Wet wood gives noticeably less heat, smokes up the glass and speeds up soot deposits in the flue. Chipboard, painted or impregnated timber and waste must not be burnt — they shorten the life of the cast iron and void the warranty.</p><p><strong>KAWMET products carry a 5-year manufacturer's warranty.</strong> Your nearest representative will confirm availability and purchase terms.</p> | <p><strong>KAWMET HARITA S15v L-Box ECO</strong> to piec wolnostojący (koza) na drewno polskiej odlewni KAWMET o mocy nominalnej 5,7 kW, przewidziany do pomieszczeń o powierzchni do 57 m² (kubatura do 143 m³). Prosta szyba czołowa pokazuje palenisko od frontu. Sprawność cieplna wynosi 80,7 %, klasa energetyczna — A+.</p><p>Korpus wykonano ze stali, a najbardziej obciążone termicznie elementy — drzwiczki, ruszt i ogranicznik płomienia — odlano z żeliwa. Takie połączenie daje szybsze nagrzewanie niż konstrukcja w pełni żeliwna przy zachowaniu trwałości tam, gdzie ma ona największe znaczenie. Wbudowany deflektor z wermikulitu podnosi temperaturę spalania i wydłuża drogę spalin, a szyba żaroodporna Robax wytrzymuje temperatury do 800 °C.</p><h3>Najważniejsze cechy — HARITA S15v L-Box</h3><ul><li>Moc nominalna 5,7 kW — powierzchnia do 57 m² (kubatura 143 m³)</li><li>Sprawność cieplna 80,7 %, klasa energetyczna A+</li><li>System dopalania spalin — powietrze wtórne dopala gazy, które inaczej uszłyby do komina</li><li>System czystej szyby — powietrze prowadzone wzdłuż szkła ogranicza osadzanie się sadzy</li><li>Regulacja dopływu powietrza przez popielnik</li><li>Spełnia wymagania Ekoprojektu (Ecodesign)</li><li>Możliwość doprowadzenia powietrza do komory spalania z zewnątrz</li><li>Wylot spalin górą lub tyłem, przewód dymowy Ø150 mm; drzwiczki otwierane w lewo</li><li>Maksymalna długość polan 350 mm</li><li>Wymiary (szer. × wys. × gł.): 423 × 1107 × 385 mm, masa 116 kg</li><li>Materiał: żeliwo + stal. Produkcja: Polska — gwarancja 5 lat</li></ul><h3>Podstawa L-Box — większy schowek na drewno</h3><p>W wersji <strong>L-Box</strong> pod paleniskiem znajduje się powiększony schowek na drewno; całość ma 1107 mm wysokości. To wariant dla tych, którzy nie chcą przynosić drewna codziennie — schowek mieści zapas na kilka wieczorów, a otwarta forma podstawy sprawia, że ułożone polana stają się elementem aranżacji.</p><h3>Wyłożenie wermikulitowe (oznaczenie „v”)</h3><p>Litera <strong>v</strong> w nazwie modelu oznacza wyłożenie ścianek komory spalania wermikulitem. Wermikulit odbija ciepło do wnętrza paleniska zamiast je magazynować, przez co komora szybciej osiąga wysoką temperaturę — spalanie jest czystsze, a szyba wolniej pokrywa się sadzą. Wariant dla tych, którzy palą krócej i chcą szybkiego efektu.</p><h3>Seria KAWMET Modern ECO — piec składany z modułów</h3><p>HARITA S15v L-Box pochodzi z serii KAWMET Modern ECO, w której ten sam korpus łączy się z jedną z czterech podstaw — <strong>Basic</strong>, <strong>Leg</strong>, <strong>S-Box</strong> lub <strong>L-Box</strong> — oraz z jednym z dwóch rodzajów wyłożenia komory spalania. Dzięki temu piec dobiera się do wnętrza, a nie odwrotnie.</p><p>Korpus jest stalowy, a drzwiczki, ruszt i ogranicznik płomienia — żeliwne. Stal nagrzewa się szybciej niż żeliwo, więc pomieszczenie ciepleje wkrótce po rozpaleniu; żeliwne elementy przejmują najbardziej obciążone termicznie miejsca. Zamontowana fabrycznie osłona cieplna pozwala ustawić piec już 20 cm od ściany.</p><h3>Czy 5,7 kW wystarczy do ogrzania mojego domu?</h3><p>Podane 57 m² to wartość dla budynku o standardowej izolacji i sufitach 2,5–2,7 m. Deklarowana powierzchnia nie jest obietnicą — zależy od tego, ile ciepła dom traci. Stary mur bez ocieplenia, duże okna albo otwarta antresola potrafią zbić ten wynik nawet o jedną trzecią. W drugą stronę działa to tak samo: w domu pasywnym 5,7 kW może się okazać mocą zbyt dużą, a urządzenie tłumione przez cały sezon szybko zarasta sadzą.</p><h3>Czy trzeba doprowadzić powietrze z zewnątrz?</h3><p>Model jest do tego przystosowany i w budynku szczelnym, z wentylacją mechaniczną lub rekuperacją, jest to rozwiązanie zalecane — bez własnego dolotu wentylacja potrafi odwrócić ciąg w kominie. W starszym budynku z wentylacją grawitacyjną doprowadzenie powietrza z zewnątrz nie jest konieczne, ale zwykle poprawia stabilność spalania. Elementy przyłącza (dolot, kryza, rura) zamawia się osobno — nie wchodzą w skład zestawu.</p><h3>Jakiego komina i miejsca wymaga ten piec?</h3><p>Przewód dymowy o średnicy Ø150 mm, wylot spalin górą lub tyłem. Wymiary pieca to 423 × 1107 × 385 mm (szer. × wys. × gł.) przy masie 116 kg. Wymagane odległości od ścian i materiałów palnych podaje instrukcja producenta, dostępna w sekcji dokumentów na tej stronie.</p><h3>Czym palić w tym modelu?</h3><p>Drewno liściaste, sezonowane co najmniej dwa lata, o wilgotności nieprzekraczającej 20 %. Maksymalna długość polan to 350 mm. Przy wilgotności rzędu 40 % blisko połowa energii idzie na odparowanie wody zamiast na ogrzewanie pomieszczenia — stąd wrażenie, że urządzenie „nie grzeje”. Wykluczone są płyty wiórowe, drewno malowane i impregnowane oraz odpady: ich spalanie niszczy żeliwo i unieważnia gwarancję.</p><p><strong>Produkty KAWMET objęte są 5-letnią gwarancją producenta.</strong> Dostępność modelu i warunki zakupu potwierdzi najbliższy przedstawiciel.</p> |  |  | 3 |  |  | 1 |  |  | https://stoves.kawmet.pl/upload/catalog/442178400/442178395/s_piec_wolnostojcy_harita_s15v_l_box_eco_2_.jpg, https://stoves.kawmet.pl/upload/catalog/442178400/442178395/s_piec_wolnostojcy_harita_s15v_l_box_eco_1_.jpg, https://stoves.kawmet.pl/upload/catalog/442178400/442178395/s_piec_wolnostojcy_harita_s15v_l_box_eco_3_.jpg, https://stoves.kawmet.pl/upload/catalog/442178400/442178395/s_piec_wolnostojcy_harita_s15v_l_box_eco_4_.jpg, https://stoves.kawmet.pl/upload/catalog/442178400/442178395/s_piec_wolnostojcy_harita_s15v_l_box_eco_5_.jpg, https://stoves.kawmet.pl/upload/catalog/442178400/442178395/s_piec_wolnostojcy_harita_s15v_l_box_eco_6_.jpg, https://stoves.kawmet.pl/upload/catalog/442178400/442178395/s_piec_wolnostojcy_harita_s15v_l_box_eco_7_.jpg, https://stoves.kawmet.pl/upload/catalog/442178400/442178395/s_piec_wolnostojcy_harita_s15v_l_box_eco_8_.jpg, https://stoves.kawmet.pl/upload/catalog/442178400/442178395/s_piec_wolnostojcy_harita_s15v_l_box_eco_9_.jpg | 5,7 | 80,7 |  | yes | yes |  | yes | top / back | yes | A+ | 116 | 423 | 1107 | 388 | 150 | steel / cast iron | Recommended seasoned hardwood (moisture ≤20%) | KAWMET |  |  |  | 57 / 143 | 233,1 | 294 / 382 / 4 |  |  |  |  | 350 |  | yes | yes | no |  | vermiculite | yes |  | 107 | 0,08 | 36 | 91 | 1036 | 122
442178396 | 1665 | WS15v-LBox-Decor | KAWMET HARITA S15v L-Box Decor ECO Freestanding Stove | stove-kawmet-harita-s15v-l-box-decor-eco | Piec wolnostojący KAWMET HARITA S15v L-Box Decor ECO | piec-wolnostojacy-kawmet-harita-s15v-l-box-decor-eco | <p><strong>KAWMET HARITA S15v L-Box Decor ECO</strong> is a wood-burning freestanding stove from the Polish foundry KAWMET with a nominal output of 5.7 kW, sized for rooms of up to 57 m² (up to 143 m³). A flat front pane shows the firebed head-on. Thermal efficiency is 80.7 %, energy class A+.</p><p>The body is made of steel, while the parts under the greatest thermal load — the door, grate and flame guard — are cast iron. This combination heats up faster than an all-cast-iron design while keeping durability where it matters most. A built-in vermiculite baffle raises the combustion temperature and extends the path of the flue gases, and the heat-resistant Robax pane withstands temperatures up to 800 °C.</p><h3>Key features — HARITA S15v L-Box Decor</h3><ul><li>Nominal output 5.7 kW — heats up to 57 m² (143 m³)</li><li>Thermal efficiency 80.7 %, energy class A+</li><li>Secondary combustion — secondary air burns off gases that would otherwise escape up the flue</li><li>Clean glass system — air guided along the pane limits soot build-up</li><li>Air supply adjusted through the ash pan</li><li>Meets Ecodesign requirements</li><li>Provision for an external combustion air supply</li><li>Flue outlet top or rear, flue pipe Ø150 mm; door opens to the left</li><li>Maximum log length 350 mm</li><li>Dimensions (W × H × D): 423 × 1107 × 385 mm, weight 117 kg</li><li>Material: cast iron + steel. Made in Poland — 5-year warranty</li></ul><h3>The Decor version — a black glass frame</h3><p>In the <strong>Decor</strong> version the pane is surrounded by a black decorative frame and the glazed area is noticeably larger than in the standard version. The front becomes more graphic and the fire itself more prominent. The thermal figures of both versions are identical; the difference comes down to appearance and a few kilograms of weight.</p><h3>The L-Box pedestal — the larger log store</h3><p>In the <strong>L-Box</strong> version there is an enlarged log store beneath the firebox, with an overall height of 1107 mm. This is the variant for people who would rather not fetch wood every day — the store holds enough for several evenings, and its open form turns the stacked logs into part of the arrangement.</p><h3>Vermiculite lining (the “v” designation)</h3><p>The letter <strong>v</strong> in the model name denotes a vermiculite lining of the firebox walls. Vermiculite reflects heat back into the firebox instead of storing it, so the chamber reaches a high temperature faster — combustion is cleaner and the pane soots up more slowly. This variant suits people who burn for shorter periods and want a quick effect.</p><h3>The KAWMET Modern ECO range — a stove built from modules</h3><p>HARITA S15v L-Box Decor comes from the KAWMET Modern ECO range, in which the same body is combined with one of four bases — <strong>Basic</strong>, <strong>Leg</strong>, <strong>S-Box</strong> or <strong>L-Box</strong> — and one of two firebox linings. The stove is matched to the interior rather than the other way round.</p><p>The body is steel, while the door, grate and flame guard are cast iron. Steel heats up faster than cast iron, so the room warms up soon after lighting; the cast iron parts take over the points under the greatest thermal load. A factory-fitted heat shield allows the stove to stand just 20 cm from the wall.</p><h3>Is 5.7 kW enough to heat my house?</h3><p>The model is rated for roughly 57 m² with standard insulation and a ceiling height of 2.5–2.7 m. In a poorly insulated building, one with large glazed areas or a higher ceiling, the real figure will be lower. Oversizing is harmful too, however: for most of the season the appliance then runs on a low flame, which soots up the glass and the flue faster.</p><h3>Does it need an external air supply?</h3><p>The model is designed for it, and in an airtight building with mechanical ventilation or heat recovery it is the recommended solution — without its own air supply, ventilation can reverse the flue draught. In an older building with natural ventilation an external air supply is not essential, but it usually makes combustion more stable. The connection parts (inlet, orifice, pipe) are ordered separately — they are not part of the set.</p><h3>What chimney and space does the stove require?</h3><p>A flue of Ø150 mm, with the outlet at the top or rear. The stove measures 423 × 1107 × 385 mm (W × H × D) and weighs 117 kg. Required clearances to walls and combustible materials are given in the manufacturer's manual, available in the documents section on this page.</p><h3>What fuel should be used?</h3><p>The fuel is seasoned hardwood with a moisture content of up to 20 %. The maximum log length is 350 mm. Wet wood gives noticeably less heat, smokes up the glass and speeds up soot deposits in the flue. Chipboard, painted or impregnated timber and waste must not be burnt — they shorten the life of the cast iron and void the warranty.</p><p><strong>KAWMET products carry a 5-year manufacturer's warranty.</strong> Your nearest representative will confirm availability and purchase terms.</p> | <p><strong>KAWMET HARITA S15v L-Box Decor ECO</strong> to piec wolnostojący (koza) na drewno polskiej odlewni KAWMET o mocy nominalnej 5,7 kW, przewidziany do pomieszczeń o powierzchni do 57 m² (kubatura do 143 m³). Prosta szyba czołowa pokazuje palenisko od frontu. Sprawność cieplna wynosi 80,7 %, klasa energetyczna — A+.</p><p>Korpus wykonano ze stali, a najbardziej obciążone termicznie elementy — drzwiczki, ruszt i ogranicznik płomienia — odlano z żeliwa. Takie połączenie daje szybsze nagrzewanie niż konstrukcja w pełni żeliwna przy zachowaniu trwałości tam, gdzie ma ona największe znaczenie. Wbudowany deflektor z wermikulitu podnosi temperaturę spalania i wydłuża drogę spalin, a szyba żaroodporna Robax wytrzymuje temperatury do 800 °C.</p><h3>Najważniejsze cechy — HARITA S15v L-Box Decor</h3><ul><li>Moc nominalna 5,7 kW — powierzchnia do 57 m² (kubatura 143 m³)</li><li>Sprawność cieplna 80,7 %, klasa energetyczna A+</li><li>System dopalania spalin — powietrze wtórne dopala gazy, które inaczej uszłyby do komina</li><li>System czystej szyby — powietrze prowadzone wzdłuż szkła ogranicza osadzanie się sadzy</li><li>Regulacja dopływu powietrza przez popielnik</li><li>Spełnia wymagania Ekoprojektu (Ecodesign)</li><li>Możliwość doprowadzenia powietrza do komory spalania z zewnątrz</li><li>Wylot spalin górą lub tyłem, przewód dymowy Ø150 mm; drzwiczki otwierane w lewo</li><li>Maksymalna długość polan 350 mm</li><li>Wymiary (szer. × wys. × gł.): 423 × 1107 × 385 mm, masa 117 kg</li><li>Materiał: żeliwo + stal. Produkcja: Polska — gwarancja 5 lat</li></ul><h3>Wersja Decor — czarna ramka szyby</h3><p>W wersji <strong>Decor</strong> szyba pieca otoczona jest czarną, dekoracyjną ramką, a przeszklenie jest wyraźnie większe niż w wersji podstawowej. Front staje się przez to bardziej graficzny, a sam ogień — mocniej wyeksponowany. Parametry cieplne obu wersji są identyczne; różnica sprowadza się do wyglądu i kilku kilogramów masy.</p><h3>Podstawa L-Box — większy schowek na drewno</h3><p>W wersji <strong>L-Box</strong> pod paleniskiem znajduje się powiększony schowek na drewno; całość ma 1107 mm wysokości. To wariant dla tych, którzy nie chcą przynosić drewna codziennie — schowek mieści zapas na kilka wieczorów, a otwarta forma podstawy sprawia, że ułożone polana stają się elementem aranżacji.</p><h3>Wyłożenie wermikulitowe (oznaczenie „v”)</h3><p>Litera <strong>v</strong> w nazwie modelu oznacza wyłożenie ścianek komory spalania wermikulitem. Wermikulit odbija ciepło do wnętrza paleniska zamiast je magazynować, przez co komora szybciej osiąga wysoką temperaturę — spalanie jest czystsze, a szyba wolniej pokrywa się sadzą. Wariant dla tych, którzy palą krócej i chcą szybkiego efektu.</p><h3>Seria KAWMET Modern ECO — piec składany z modułów</h3><p>HARITA S15v L-Box Decor pochodzi z serii KAWMET Modern ECO, w której ten sam korpus łączy się z jedną z czterech podstaw — <strong>Basic</strong>, <strong>Leg</strong>, <strong>S-Box</strong> lub <strong>L-Box</strong> — oraz z jednym z dwóch rodzajów wyłożenia komory spalania. Dzięki temu piec dobiera się do wnętrza, a nie odwrotnie.</p><p>Korpus jest stalowy, a drzwiczki, ruszt i ogranicznik płomienia — żeliwne. Stal nagrzewa się szybciej niż żeliwo, więc pomieszczenie ciepleje wkrótce po rozpaleniu; żeliwne elementy przejmują najbardziej obciążone termicznie miejsca. Zamontowana fabrycznie osłona cieplna pozwala ustawić piec już 20 cm od ściany.</p><h3>Czy 5,7 kW wystarczy do ogrzania mojego domu?</h3><p>Model pokrywa zapotrzebowanie około 57 m² przy typowej izolacji i wysokości pomieszczeń 2,5–2,7 m. Zanim zdecydujesz, policz nie metry, lecz straty ciepła — w budynku po termomodernizacji ta sama moc obsłuży wyraźnie większą powierzchnię, a w domu z lat siedemdziesiątych sporo mniejszą. Jeżeli wynik wypada między dwoma modelami, w praktyce lepiej sprawdza się słabszy, pracujący pełnym płomieniem, niż mocniejszy trzymany na przymkniętym powietrzu.</p><h3>Czy trzeba doprowadzić powietrze z zewnątrz?</h3><p>Model jest do tego przystosowany i w budynku szczelnym, z wentylacją mechaniczną lub rekuperacją, jest to rozwiązanie zalecane — bez własnego dolotu wentylacja potrafi odwrócić ciąg w kominie. W starszym budynku z wentylacją grawitacyjną doprowadzenie powietrza z zewnątrz nie jest konieczne, ale zwykle poprawia stabilność spalania. Elementy przyłącza (dolot, kryza, rura) zamawia się osobno — nie wchodzą w skład zestawu.</p><h3>Jakiego komina i miejsca wymaga ten piec?</h3><p>Przewód dymowy o średnicy Ø150 mm, wylot spalin górą lub tyłem. Wymiary pieca to 423 × 1107 × 385 mm (szer. × wys. × gł.) przy masie 117 kg. Wymagane odległości od ścian i materiałów palnych podaje instrukcja producenta, dostępna w sekcji dokumentów na tej stronie.</p><h3>Czym palić w tym modelu?</h3><p>Właściwe paliwo to sezonowane drewno liściaste o wilgotności do 20 % — buk, grab, dąb, jesion. Maksymalna długość polan to 350 mm. Drewno iglaste iskrzy i szybciej zasmala szybę, dlatego nadaje się najwyżej do rozpalania. Płyt wiórowych, drewna malowanego, impregnowanego ani odpadów spalać nie wolno: skracają żywotność żeliwa, a w razie reklamacji są podstawą do odmowy uznania gwarancji.</p><p><strong>Produkty KAWMET objęte są 5-letnią gwarancją producenta.</strong> Dostępność modelu i warunki zakupu potwierdzi najbliższy przedstawiciel.</p> |  |  | 3 |  |  | 1 |  |  | https://stoves.kawmet.pl/upload/catalog/442178400/442178396/s_piec_wolnostojcy_harita_s15v_l_box_decor_eco_2_.jpg, https://stoves.kawmet.pl/upload/catalog/442178400/442178396/s_piec_wolnostojcy_harita_s15v_l_box_decor_eco_1_.jpg, https://stoves.kawmet.pl/upload/catalog/442178400/442178396/s_piec_wolnostojcy_harita_s15v_l_box_decor_eco_3_.jpg, https://stoves.kawmet.pl/upload/catalog/442178400/442178396/s_piec_wolnostojcy_harita_s15v_l_box_decor_eco_4_.jpg, https://stoves.kawmet.pl/upload/catalog/442178400/442178396/s_piec_wolnostojcy_harita_s15v_l_box_decor_eco_5_.jpg, https://stoves.kawmet.pl/upload/catalog/442178400/442178396/s_piec_wolnostojcy_harita_s15v_l_box_decor_eco_6_.jpg, https://stoves.kawmet.pl/upload/catalog/442178400/442178396/s_piec_wolnostojcy_harita_s15v_l_box_decor_eco_7_.jpg, https://stoves.kawmet.pl/upload/catalog/442178400/442178396/s_piec_wolnostojcy_harita_s15v_l_box_decor_eco_8_.jpg, https://stoves.kawmet.pl/upload/catalog/442178400/442178396/s_piec_wolnostojcy_harita_s15v_l_box_decor_eco_9_.jpg | 5,7 | 80,7 |  | yes | yes |  | yes | top / back | yes | A+ | 117 | 423 | 1107 | 388 | 150 | steel / cast iron | Recommended seasoned hardwood (moisture ≤20%) | KAWMET |  |  |  | 57 / 143 | 233,1 | 390 / 510 / 4 |  |  |  |  | 350 |  | yes | yes | no |  | vermiculite | yes |  | 107 | 0,08 | 36 | 91 | 1036 | 122
442178397 | 1665 | WS15v-Leg | KAWMET HARITA S15v Leg ECO Freestanding Stove | stove-kawmet-harita-s15v-leg-eco | Piec wolnostojący KAWMET HARITA S15v Leg ECO | piec-wolnostojacy-kawmet-harita-s15v-leg-eco | <p><strong>KAWMET HARITA S15v Leg ECO</strong> is a wood-burning freestanding stove from the Polish foundry KAWMET with a nominal output of 5.7 kW, sized for rooms of up to 57 m² (up to 143 m³). A flat front pane shows the firebed head-on. Thermal efficiency is 80.7 %, energy class A+.</p><p>The body is made of steel, while the parts under the greatest thermal load — the door, grate and flame guard — are cast iron. This combination heats up faster than an all-cast-iron design while keeping durability where it matters most. A built-in vermiculite baffle raises the combustion temperature and extends the path of the flue gases, and the heat-resistant Robax pane withstands temperatures up to 800 °C.</p><h3>Key features — HARITA S15v Leg</h3><ul><li>Nominal output 5.7 kW — heats up to 57 m² (143 m³)</li><li>Thermal efficiency 80.7 %, energy class A+</li><li>Secondary combustion — secondary air burns off gases that would otherwise escape up the flue</li><li>Clean glass system — air guided along the pane limits soot build-up</li><li>Air supply adjusted through the ash pan</li><li>Meets Ecodesign requirements</li><li>Provision for an external combustion air supply</li><li>Flue outlet top or rear, flue pipe Ø150 mm; door opens to the left</li><li>Maximum log length 350 mm</li><li>Dimensions (W × H × D): 423 × 1107 × 385 mm, weight 113 kg</li><li>Material: cast iron + steel. Made in Poland — 5-year warranty</li></ul><h3>The Leg pedestal — the stove on legs</h3><p>In the <strong>Leg</strong> version the body rests on slim legs, giving an overall height of 1107 mm. The firebox sits higher than in the Basic version, so the fire is clearly visible when standing, and the open space beneath the stove tidies up the form and makes cleaning easier.</p><h3>Vermiculite lining (the “v” designation)</h3><p>The letter <strong>v</strong> in the model name denotes a vermiculite lining of the firebox walls. Vermiculite reflects heat back into the firebox instead of storing it, so the chamber reaches a high temperature faster — combustion is cleaner and the pane soots up more slowly. This variant suits people who burn for shorter periods and want a quick effect.</p><h3>The KAWMET Modern ECO range — a stove built from modules</h3><p>HARITA S15v Leg comes from the KAWMET Modern ECO range, in which the same body is combined with one of four bases — <strong>Basic</strong>, <strong>Leg</strong>, <strong>S-Box</strong> or <strong>L-Box</strong> — and one of two firebox linings. The stove is matched to the interior rather than the other way round.</p><p>The body is steel, while the door, grate and flame guard are cast iron. Steel heats up faster than cast iron, so the room warms up soon after lighting; the cast iron parts take over the points under the greatest thermal load. A factory-fitted heat shield allows the stove to stand just 20 cm from the wall.</p><h3>Is 5.7 kW enough to heat my house?</h3><p>The model is rated for roughly 57 m² with standard insulation and a ceiling height of 2.5–2.7 m. In a poorly insulated building, one with large glazed areas or a higher ceiling, the real figure will be lower. Oversizing is harmful too, however: for most of the season the appliance then runs on a low flame, which soots up the glass and the flue faster.</p><h3>Does it need an external air supply?</h3><p>The model is designed for it, and in an airtight building with mechanical ventilation or heat recovery it is the recommended solution — without its own air supply, ventilation can reverse the flue draught. In an older building with natural ventilation an external air supply is not essential, but it usually makes combustion more stable. The connection parts (inlet, orifice, pipe) are ordered separately — they are not part of the set.</p><h3>What chimney and space does the stove require?</h3><p>A flue of Ø150 mm, with the outlet at the top or rear. The stove measures 423 × 1107 × 385 mm (W × H × D) and weighs 113 kg. Required clearances to walls and combustible materials are given in the manufacturer's manual, available in the documents section on this page.</p><h3>What fuel should be used?</h3><p>The fuel is seasoned hardwood with a moisture content of up to 20 %. The maximum log length is 350 mm. Wet wood gives noticeably less heat, smokes up the glass and speeds up soot deposits in the flue. Chipboard, painted or impregnated timber and waste must not be burnt — they shorten the life of the cast iron and void the warranty.</p><p><strong>KAWMET products carry a 5-year manufacturer's warranty.</strong> Your nearest representative will confirm availability and purchase terms.</p> | <p><strong>KAWMET HARITA S15v Leg ECO</strong> to piec wolnostojący (koza) na drewno polskiej odlewni KAWMET o mocy nominalnej 5,7 kW, przewidziany do pomieszczeń o powierzchni do 57 m² (kubatura do 143 m³). Prosta szyba czołowa pokazuje palenisko od frontu. Sprawność cieplna wynosi 80,7 %, klasa energetyczna — A+.</p><p>Korpus wykonano ze stali, a najbardziej obciążone termicznie elementy — drzwiczki, ruszt i ogranicznik płomienia — odlano z żeliwa. Takie połączenie daje szybsze nagrzewanie niż konstrukcja w pełni żeliwna przy zachowaniu trwałości tam, gdzie ma ona największe znaczenie. Wbudowany deflektor z wermikulitu podnosi temperaturę spalania i wydłuża drogę spalin, a szyba żaroodporna Robax wytrzymuje temperatury do 800 °C.</p><h3>Najważniejsze cechy — HARITA S15v Leg</h3><ul><li>Moc nominalna 5,7 kW — powierzchnia do 57 m² (kubatura 143 m³)</li><li>Sprawność cieplna 80,7 %, klasa energetyczna A+</li><li>System dopalania spalin — powietrze wtórne dopala gazy, które inaczej uszłyby do komina</li><li>System czystej szyby — powietrze prowadzone wzdłuż szkła ogranicza osadzanie się sadzy</li><li>Regulacja dopływu powietrza przez popielnik</li><li>Spełnia wymagania Ekoprojektu (Ecodesign)</li><li>Możliwość doprowadzenia powietrza do komory spalania z zewnątrz</li><li>Wylot spalin górą lub tyłem, przewód dymowy Ø150 mm; drzwiczki otwierane w lewo</li><li>Maksymalna długość polan 350 mm</li><li>Wymiary (szer. × wys. × gł.): 423 × 1107 × 385 mm, masa 113 kg</li><li>Materiał: żeliwo + stal. Produkcja: Polska — gwarancja 5 lat</li></ul><h3>Podstawa Leg — piec na nogach</h3><p>W wersji <strong>Leg</strong> korpus wsparto na smukłych nogach, a całość ma 1107 mm wysokości. Palenisko znajduje się wyżej niż w wersji Basic, więc ogień widać dobrze także na stojąco, a wolna przestrzeń pod piecem porządkuje bryłę i ułatwia sprzątanie.</p><h3>Wyłożenie wermikulitowe (oznaczenie „v”)</h3><p>Litera <strong>v</strong> w nazwie modelu oznacza wyłożenie ścianek komory spalania wermikulitem. Wermikulit odbija ciepło do wnętrza paleniska zamiast je magazynować, przez co komora szybciej osiąga wysoką temperaturę — spalanie jest czystsze, a szyba wolniej pokrywa się sadzą. Wariant dla tych, którzy palą krócej i chcą szybkiego efektu.</p><h3>Seria KAWMET Modern ECO — piec składany z modułów</h3><p>HARITA S15v Leg pochodzi z serii KAWMET Modern ECO, w której ten sam korpus łączy się z jedną z czterech podstaw — <strong>Basic</strong>, <strong>Leg</strong>, <strong>S-Box</strong> lub <strong>L-Box</strong> — oraz z jednym z dwóch rodzajów wyłożenia komory spalania. Dzięki temu piec dobiera się do wnętrza, a nie odwrotnie.</p><p>Korpus jest stalowy, a drzwiczki, ruszt i ogranicznik płomienia — żeliwne. Stal nagrzewa się szybciej niż żeliwo, więc pomieszczenie ciepleje wkrótce po rozpaleniu; żeliwne elementy przejmują najbardziej obciążone termicznie miejsca. Zamontowana fabrycznie osłona cieplna pozwala ustawić piec już 20 cm od ściany.</p><h3>Czy 5,7 kW wystarczy do ogrzania mojego domu?</h3><p>Model jest przewidziany na około 57 m² przy standardowej izolacji i wysokości pomieszczeń 2,5–2,7 m. W budynku słabo ocieplonym, z dużymi przeszkleniami albo z wyższym sufitem realna powierzchnia będzie mniejsza. Dobieranie urządzenia z dużym zapasem mocy też jednak szkodzi: przez większość sezonu pracuje ono wtedy na małym płomieniu, przez co szybciej brudzi szybę i zarasta sadzą.</p><h3>Czy trzeba doprowadzić powietrze z zewnątrz?</h3><p>Model jest do tego przystosowany i w budynku szczelnym, z wentylacją mechaniczną lub rekuperacją, jest to rozwiązanie zalecane — bez własnego dolotu wentylacja potrafi odwrócić ciąg w kominie. W starszym budynku z wentylacją grawitacyjną doprowadzenie powietrza z zewnątrz nie jest konieczne, ale zwykle poprawia stabilność spalania. Elementy przyłącza (dolot, kryza, rura) zamawia się osobno — nie wchodzą w skład zestawu.</p><h3>Jakiego komina i miejsca wymaga ten piec?</h3><p>Przewód dymowy o średnicy Ø150 mm, wylot spalin górą lub tyłem. Wymiary pieca to 423 × 1107 × 385 mm (szer. × wys. × gł.) przy masie 113 kg. Wymagane odległości od ścian i materiałów palnych podaje instrukcja producenta, dostępna w sekcji dokumentów na tej stronie.</p><h3>Czym palić w tym modelu?</h3><p>Paliwem jest sezonowane drewno liściaste o wilgotności do 20 %. Maksymalna długość polan to 350 mm. Drewno mokre daje wyraźnie mniej ciepła, zadymia szybę i przyspiesza osadzanie się sadzy w kominie. Płyt wiórowych, drewna malowanego, impregnowanego ani odpadów spalać nie wolno — skracają żywotność żeliwa i unieważniają gwarancję.</p><p><strong>Produkty KAWMET objęte są 5-letnią gwarancją producenta.</strong> Dostępność modelu i warunki zakupu potwierdzi najbliższy przedstawiciel.</p> |  |  | 3 |  |  | 1 |  |  | https://stoves.kawmet.pl/upload/catalog/442178400/442178397/s_piec_wolnostojcy_harita_s15v_leg_eco_2_.jpg, https://stoves.kawmet.pl/upload/catalog/442178400/442178397/s_piec_wolnostojcy_harita_s15v_leg_eco_1_.jpg, https://stoves.kawmet.pl/upload/catalog/442178400/442178397/s_piec_wolnostojcy_harita_s15v_leg_eco_3_.jpg, https://stoves.kawmet.pl/upload/catalog/442178400/442178397/s_piec_wolnostojcy_harita_s15v_leg_eco_4_.jpg, https://stoves.kawmet.pl/upload/catalog/442178400/442178397/s_piec_wolnostojcy_harita_s15v_leg_eco_5_.jpg, https://stoves.kawmet.pl/upload/catalog/442178400/442178397/s_piec_wolnostojcy_harita_s15v_leg_eco_6_.jpg, https://stoves.kawmet.pl/upload/catalog/442178400/442178397/s_piec_wolnostojcy_harita_s15v_leg_eco_7_.jpg, https://stoves.kawmet.pl/upload/catalog/442178400/442178397/s_piec_wolnostojcy_harita_s15v_leg_eco_8_.jpg, https://stoves.kawmet.pl/upload/catalog/442178400/442178397/s_piec_wolnostojcy_harita_s15v_leg_eco_9_.jpg | 5,7 | 80,7 |  | yes | yes |  | yes | top / back | yes | A+ | 113 | 423 | 1007 | 388 | 150 | steel / cast iron | Recommended seasoned hardwood (moisture ≤20%) | KAWMET |  |  |  | 57 / 143 | 233,1 | 294 / 382 / 4 |  |  |  |  | 350 |  | yes | yes | no |  | vermiculite | yes |  | 107 | 0,08 | 36 | 91 | 1036 | 122
442178398 | 1665 | WS15v-Leg-Decor | KAWMET HARITA S15v Leg Decor ECO Freestanding Stove | stove-kawmet-harita-s15v-leg-decor-eco | Piec wolnostojący KAWMET HARITA S15v Leg Decor ECO | piec-wolnostojacy-kawmet-harita-s15v-leg-decor-eco | <p><strong>KAWMET HARITA S15v Leg Decor ECO</strong> is a wood-burning freestanding stove from the Polish foundry KAWMET with a nominal output of 5.7 kW, sized for rooms of up to 57 m² (up to 143 m³). A flat front pane shows the firebed head-on. Thermal efficiency is 80.7 %, energy class A+.</p><p>The body is made of steel, while the parts under the greatest thermal load — the door, grate and flame guard — are cast iron. This combination heats up faster than an all-cast-iron design while keeping durability where it matters most. A built-in vermiculite baffle raises the combustion temperature and extends the path of the flue gases, and the heat-resistant Robax pane withstands temperatures up to 800 °C.</p><h3>Key features — HARITA S15v Leg Decor</h3><ul><li>Nominal output 5.7 kW — heats up to 57 m² (143 m³)</li><li>Thermal efficiency 80.7 %, energy class A+</li><li>Secondary combustion — secondary air burns off gases that would otherwise escape up the flue</li><li>Clean glass system — air guided along the pane limits soot build-up</li><li>Air supply adjusted through the ash pan</li><li>Meets Ecodesign requirements</li><li>Provision for an external combustion air supply</li><li>Flue outlet top or rear, flue pipe Ø150 mm; door opens to the left</li><li>Maximum log length 350 mm</li><li>Dimensions (W × H × D): 423 × 1107 × 385 mm, weight 114 kg</li><li>Material: cast iron + steel. Made in Poland — 5-year warranty</li></ul><h3>The Decor version — a black glass frame</h3><p>In the <strong>Decor</strong> version the pane is surrounded by a black decorative frame and the glazed area is noticeably larger than in the standard version. The front becomes more graphic and the fire itself more prominent. The thermal figures of both versions are identical; the difference comes down to appearance and a few kilograms of weight.</p><h3>The Leg pedestal — the stove on legs</h3><p>In the <strong>Leg</strong> version the body rests on slim legs, giving an overall height of 1107 mm. The firebox sits higher than in the Basic version, so the fire is clearly visible when standing, and the open space beneath the stove tidies up the form and makes cleaning easier.</p><h3>Vermiculite lining (the “v” designation)</h3><p>The letter <strong>v</strong> in the model name denotes a vermiculite lining of the firebox walls. Vermiculite reflects heat back into the firebox instead of storing it, so the chamber reaches a high temperature faster — combustion is cleaner and the pane soots up more slowly. This variant suits people who burn for shorter periods and want a quick effect.</p><h3>The KAWMET Modern ECO range — a stove built from modules</h3><p>HARITA S15v Leg Decor comes from the KAWMET Modern ECO range, in which the same body is combined with one of four bases — <strong>Basic</strong>, <strong>Leg</strong>, <strong>S-Box</strong> or <strong>L-Box</strong> — and one of two firebox linings. The stove is matched to the interior rather than the other way round.</p><p>The body is steel, while the door, grate and flame guard are cast iron. Steel heats up faster than cast iron, so the room warms up soon after lighting; the cast iron parts take over the points under the greatest thermal load. A factory-fitted heat shield allows the stove to stand just 20 cm from the wall.</p><h3>Is 5.7 kW enough to heat my house?</h3><p>The model is rated for roughly 57 m² with standard insulation and a ceiling height of 2.5–2.7 m. In a poorly insulated building, one with large glazed areas or a higher ceiling, the real figure will be lower. Oversizing is harmful too, however: for most of the season the appliance then runs on a low flame, which soots up the glass and the flue faster.</p><h3>Does it need an external air supply?</h3><p>The model is designed for it, and in an airtight building with mechanical ventilation or heat recovery it is the recommended solution — without its own air supply, ventilation can reverse the flue draught. In an older building with natural ventilation an external air supply is not essential, but it usually makes combustion more stable. The connection parts (inlet, orifice, pipe) are ordered separately — they are not part of the set.</p><h3>What chimney and space does the stove require?</h3><p>A flue of Ø150 mm, with the outlet at the top or rear. The stove measures 423 × 1107 × 385 mm (W × H × D) and weighs 114 kg. Required clearances to walls and combustible materials are given in the manufacturer's manual, available in the documents section on this page.</p><h3>What fuel should be used?</h3><p>The fuel is seasoned hardwood with a moisture content of up to 20 %. The maximum log length is 350 mm. Wet wood gives noticeably less heat, smokes up the glass and speeds up soot deposits in the flue. Chipboard, painted or impregnated timber and waste must not be burnt — they shorten the life of the cast iron and void the warranty.</p><p><strong>KAWMET products carry a 5-year manufacturer's warranty.</strong> Your nearest representative will confirm availability and purchase terms.</p> | <p><strong>KAWMET HARITA S15v Leg Decor ECO</strong> to piec wolnostojący (koza) na drewno polskiej odlewni KAWMET o mocy nominalnej 5,7 kW, przewidziany do pomieszczeń o powierzchni do 57 m² (kubatura do 143 m³). Prosta szyba czołowa pokazuje palenisko od frontu. Sprawność cieplna wynosi 80,7 %, klasa energetyczna — A+.</p><p>Korpus wykonano ze stali, a najbardziej obciążone termicznie elementy — drzwiczki, ruszt i ogranicznik płomienia — odlano z żeliwa. Takie połączenie daje szybsze nagrzewanie niż konstrukcja w pełni żeliwna przy zachowaniu trwałości tam, gdzie ma ona największe znaczenie. Wbudowany deflektor z wermikulitu podnosi temperaturę spalania i wydłuża drogę spalin, a szyba żaroodporna Robax wytrzymuje temperatury do 800 °C.</p><h3>Najważniejsze cechy — HARITA S15v Leg Decor</h3><ul><li>Moc nominalna 5,7 kW — powierzchnia do 57 m² (kubatura 143 m³)</li><li>Sprawność cieplna 80,7 %, klasa energetyczna A+</li><li>System dopalania spalin — powietrze wtórne dopala gazy, które inaczej uszłyby do komina</li><li>System czystej szyby — powietrze prowadzone wzdłuż szkła ogranicza osadzanie się sadzy</li><li>Regulacja dopływu powietrza przez popielnik</li><li>Spełnia wymagania Ekoprojektu (Ecodesign)</li><li>Możliwość doprowadzenia powietrza do komory spalania z zewnątrz</li><li>Wylot spalin górą lub tyłem, przewód dymowy Ø150 mm; drzwiczki otwierane w lewo</li><li>Maksymalna długość polan 350 mm</li><li>Wymiary (szer. × wys. × gł.): 423 × 1107 × 385 mm, masa 114 kg</li><li>Materiał: żeliwo + stal. Produkcja: Polska — gwarancja 5 lat</li></ul><h3>Wersja Decor — czarna ramka szyby</h3><p>W wersji <strong>Decor</strong> szyba pieca otoczona jest czarną, dekoracyjną ramką, a przeszklenie jest wyraźnie większe niż w wersji podstawowej. Front staje się przez to bardziej graficzny, a sam ogień — mocniej wyeksponowany. Parametry cieplne obu wersji są identyczne; różnica sprowadza się do wyglądu i kilku kilogramów masy.</p><h3>Podstawa Leg — piec na nogach</h3><p>W wersji <strong>Leg</strong> korpus wsparto na smukłych nogach, a całość ma 1107 mm wysokości. Palenisko znajduje się wyżej niż w wersji Basic, więc ogień widać dobrze także na stojąco, a wolna przestrzeń pod piecem porządkuje bryłę i ułatwia sprzątanie.</p><h3>Wyłożenie wermikulitowe (oznaczenie „v”)</h3><p>Litera <strong>v</strong> w nazwie modelu oznacza wyłożenie ścianek komory spalania wermikulitem. Wermikulit odbija ciepło do wnętrza paleniska zamiast je magazynować, przez co komora szybciej osiąga wysoką temperaturę — spalanie jest czystsze, a szyba wolniej pokrywa się sadzą. Wariant dla tych, którzy palą krócej i chcą szybkiego efektu.</p><h3>Seria KAWMET Modern ECO — piec składany z modułów</h3><p>HARITA S15v Leg Decor pochodzi z serii KAWMET Modern ECO, w której ten sam korpus łączy się z jedną z czterech podstaw — <strong>Basic</strong>, <strong>Leg</strong>, <strong>S-Box</strong> lub <strong>L-Box</strong> — oraz z jednym z dwóch rodzajów wyłożenia komory spalania. Dzięki temu piec dobiera się do wnętrza, a nie odwrotnie.</p><p>Korpus jest stalowy, a drzwiczki, ruszt i ogranicznik płomienia — żeliwne. Stal nagrzewa się szybciej niż żeliwo, więc pomieszczenie ciepleje wkrótce po rozpaleniu; żeliwne elementy przejmują najbardziej obciążone termicznie miejsca. Zamontowana fabrycznie osłona cieplna pozwala ustawić piec już 20 cm od ściany.</p><h3>Czy 5,7 kW wystarczy do ogrzania mojego domu?</h3><p>Podane 57 m² to wartość dla budynku o standardowej izolacji i sufitach 2,5–2,7 m. Deklarowana powierzchnia nie jest obietnicą — zależy od tego, ile ciepła dom traci. Stary mur bez ocieplenia, duże okna albo otwarta antresola potrafią zbić ten wynik nawet o jedną trzecią. W drugą stronę działa to tak samo: w domu pasywnym 5,7 kW może się okazać mocą zbyt dużą, a urządzenie tłumione przez cały sezon szybko zarasta sadzą.</p><h3>Czy trzeba doprowadzić powietrze z zewnątrz?</h3><p>Model jest do tego przystosowany i w budynku szczelnym, z wentylacją mechaniczną lub rekuperacją, jest to rozwiązanie zalecane — bez własnego dolotu wentylacja potrafi odwrócić ciąg w kominie. W starszym budynku z wentylacją grawitacyjną doprowadzenie powietrza z zewnątrz nie jest konieczne, ale zwykle poprawia stabilność spalania. Elementy przyłącza (dolot, kryza, rura) zamawia się osobno — nie wchodzą w skład zestawu.</p><h3>Jakiego komina i miejsca wymaga ten piec?</h3><p>Przewód dymowy o średnicy Ø150 mm, wylot spalin górą lub tyłem. Wymiary pieca to 423 × 1107 × 385 mm (szer. × wys. × gł.) przy masie 114 kg. Wymagane odległości od ścian i materiałów palnych podaje instrukcja producenta, dostępna w sekcji dokumentów na tej stronie.</p><h3>Czym palić w tym modelu?</h3><p>Drewno liściaste, sezonowane co najmniej dwa lata, o wilgotności nieprzekraczającej 20 %. Maksymalna długość polan to 350 mm. Przy wilgotności rzędu 40 % blisko połowa energii idzie na odparowanie wody zamiast na ogrzewanie pomieszczenia — stąd wrażenie, że urządzenie „nie grzeje”. Wykluczone są płyty wiórowe, drewno malowane i impregnowane oraz odpady: ich spalanie niszczy żeliwo i unieważnia gwarancję.</p><p><strong>Produkty KAWMET objęte są 5-letnią gwarancją producenta.</strong> Dostępność modelu i warunki zakupu potwierdzi najbliższy przedstawiciel.</p> |  |  | 3 |  |  | 1 |  |  | https://stoves.kawmet.pl/upload/catalog/442178400/442178398/s_piec_wolnostojcy_harita_s15v_leg_decor_eco_2_.jpg, https://stoves.kawmet.pl/upload/catalog/442178400/442178398/s_piec_wolnostojcy_harita_s15v_leg_decor_eco_1_.jpg, https://stoves.kawmet.pl/upload/catalog/442178400/442178398/s_piec_wolnostojcy_harita_s15v_leg_decor_eco_3_.jpg, https://stoves.kawmet.pl/upload/catalog/442178400/442178398/s_piec_wolnostojcy_harita_s15v_leg_decor_eco_4_.jpg, https://stoves.kawmet.pl/upload/catalog/442178400/442178398/s_piec_wolnostojcy_harita_s15v_leg_decor_eco_5_.jpg, https://stoves.kawmet.pl/upload/catalog/442178400/442178398/s_piec_wolnostojcy_harita_s15v_leg_decor_eco_6_.jpg, https://stoves.kawmet.pl/upload/catalog/442178400/442178398/s_piec_wolnostojcy_harita_s15v_leg_decor_eco_7_.jpg, https://stoves.kawmet.pl/upload/catalog/442178400/442178398/s_piec_wolnostojcy_harita_s15v_leg_decor_eco_8_.jpg, https://stoves.kawmet.pl/upload/catalog/442178400/442178398/s_piec_wolnostojcy_harita_s15v_leg_decor_eco_9_.jpg | 5,7 | 80,7 |  | yes | yes |  | yes | top / back | yes | A+ | 114 | 423 | 1007 | 388 | 150 | steel / cast iron | Recommended seasoned hardwood (moisture ≤20%) | KAWMET |  |  |  | 57 / 143 | 233,1 | 390 / 510 / 4 |  |  |  |  | 350 |  | yes | yes | no |  | vermiculite | yes |  | 107 | 0,08 | 36 | 91 | 1036 | 122
442178399 | 1665 | WS15v-SBox | KAWMET HARITA S15v S-Box ECO Freestanding Stove | stove-kawmet-harita-s15v-s-box-eco | Piec wolnostojący KAWMET HARITA S15v S-Box ECO | piec-wolnostojacy-kawmet-harita-s15v-s-box-eco | <p><strong>KAWMET HARITA S15v S-Box ECO</strong> is a wood-burning freestanding stove from the Polish foundry KAWMET with a nominal output of 5.7 kW, sized for rooms of up to 57 m² (up to 143 m³). A flat front pane shows the firebed head-on. Thermal efficiency is 80.7 %, energy class A+.</p><p>The body is made of steel, while the parts under the greatest thermal load — the door, grate and flame guard — are cast iron. This combination heats up faster than an all-cast-iron design while keeping durability where it matters most. A built-in vermiculite baffle raises the combustion temperature and extends the path of the flue gases, and the heat-resistant Robax pane withstands temperatures up to 800 °C.</p><h3>Key features — HARITA S15v S-Box</h3><ul><li>Nominal output 5.7 kW — heats up to 57 m² (143 m³)</li><li>Thermal efficiency 80.7 %, energy class A+</li><li>Secondary combustion — secondary air burns off gases that would otherwise escape up the flue</li><li>Clean glass system — air guided along the pane limits soot build-up</li><li>Air supply adjusted through the ash pan</li><li>Meets Ecodesign requirements</li><li>Provision for an external combustion air supply</li><li>Flue outlet top or rear, flue pipe Ø150 mm; door opens to the left</li><li>Maximum log length 350 mm</li><li>Dimensions (W × H × D): 423 × 1107 × 385 mm, weight 112 kg</li><li>Material: cast iron + steel. Made in Poland — 5-year warranty</li></ul><h3>The S-Box pedestal — the smaller log store</h3><p>In the <strong>S-Box</strong> version there is an open log store beneath the firebox, with an overall height of 1107 mm. The wood stack is within arm's reach and dries further in the stove's heat, so a separate log basket becomes unnecessary. The store is shallower than in the L-Box version — enough for an evening rather than several days.</p><h3>Vermiculite lining (the “v” designation)</h3><p>The letter <strong>v</strong> in the model name denotes a vermiculite lining of the firebox walls. Vermiculite reflects heat back into the firebox instead of storing it, so the chamber reaches a high temperature faster — combustion is cleaner and the pane soots up more slowly. This variant suits people who burn for shorter periods and want a quick effect.</p><h3>The KAWMET Modern ECO range — a stove built from modules</h3><p>HARITA S15v S-Box comes from the KAWMET Modern ECO range, in which the same body is combined with one of four bases — <strong>Basic</strong>, <strong>Leg</strong>, <strong>S-Box</strong> or <strong>L-Box</strong> — and one of two firebox linings. The stove is matched to the interior rather than the other way round.</p><p>The body is steel, while the door, grate and flame guard are cast iron. Steel heats up faster than cast iron, so the room warms up soon after lighting; the cast iron parts take over the points under the greatest thermal load. A factory-fitted heat shield allows the stove to stand just 20 cm from the wall.</p><h3>Is 5.7 kW enough to heat my house?</h3><p>The model is rated for roughly 57 m² with standard insulation and a ceiling height of 2.5–2.7 m. In a poorly insulated building, one with large glazed areas or a higher ceiling, the real figure will be lower. Oversizing is harmful too, however: for most of the season the appliance then runs on a low flame, which soots up the glass and the flue faster.</p><h3>Does it need an external air supply?</h3><p>The model is designed for it, and in an airtight building with mechanical ventilation or heat recovery it is the recommended solution — without its own air supply, ventilation can reverse the flue draught. In an older building with natural ventilation an external air supply is not essential, but it usually makes combustion more stable. The connection parts (inlet, orifice, pipe) are ordered separately — they are not part of the set.</p><h3>What chimney and space does the stove require?</h3><p>A flue of Ø150 mm, with the outlet at the top or rear. The stove measures 423 × 1107 × 385 mm (W × H × D) and weighs 112 kg. Required clearances to walls and combustible materials are given in the manufacturer's manual, available in the documents section on this page.</p><h3>What fuel should be used?</h3><p>The fuel is seasoned hardwood with a moisture content of up to 20 %. The maximum log length is 350 mm. Wet wood gives noticeably less heat, smokes up the glass and speeds up soot deposits in the flue. Chipboard, painted or impregnated timber and waste must not be burnt — they shorten the life of the cast iron and void the warranty.</p><p><strong>KAWMET products carry a 5-year manufacturer's warranty.</strong> Your nearest representative will confirm availability and purchase terms.</p> | <p><strong>KAWMET HARITA S15v S-Box ECO</strong> to piec wolnostojący (koza) na drewno polskiej odlewni KAWMET o mocy nominalnej 5,7 kW, przewidziany do pomieszczeń o powierzchni do 57 m² (kubatura do 143 m³). Prosta szyba czołowa pokazuje palenisko od frontu. Sprawność cieplna wynosi 80,7 %, klasa energetyczna — A+.</p><p>Korpus wykonano ze stali, a najbardziej obciążone termicznie elementy — drzwiczki, ruszt i ogranicznik płomienia — odlano z żeliwa. Takie połączenie daje szybsze nagrzewanie niż konstrukcja w pełni żeliwna przy zachowaniu trwałości tam, gdzie ma ona największe znaczenie. Wbudowany deflektor z wermikulitu podnosi temperaturę spalania i wydłuża drogę spalin, a szyba żaroodporna Robax wytrzymuje temperatury do 800 °C.</p><h3>Najważniejsze cechy — HARITA S15v S-Box</h3><ul><li>Moc nominalna 5,7 kW — powierzchnia do 57 m² (kubatura 143 m³)</li><li>Sprawność cieplna 80,7 %, klasa energetyczna A+</li><li>System dopalania spalin — powietrze wtórne dopala gazy, które inaczej uszłyby do komina</li><li>System czystej szyby — powietrze prowadzone wzdłuż szkła ogranicza osadzanie się sadzy</li><li>Regulacja dopływu powietrza przez popielnik</li><li>Spełnia wymagania Ekoprojektu (Ecodesign)</li><li>Możliwość doprowadzenia powietrza do komory spalania z zewnątrz</li><li>Wylot spalin górą lub tyłem, przewód dymowy Ø150 mm; drzwiczki otwierane w lewo</li><li>Maksymalna długość polan 350 mm</li><li>Wymiary (szer. × wys. × gł.): 423 × 1107 × 385 mm, masa 112 kg</li><li>Materiał: żeliwo + stal. Produkcja: Polska — gwarancja 5 lat</li></ul><h3>Podstawa S-Box — mniejszy schowek na drewno</h3><p>W wersji <strong>S-Box</strong> pod paleniskiem znajduje się otwarty schowek na drewno; całość ma 1107 mm wysokości. Zapas polan leży w zasięgu ręki i dosycha w cieple pieca, a kosz na drewno przestaje być potrzebny. Schowek jest niższy niż w wersji L-Box — mieści zapas na wieczór, nie na kilka dni.</p><h3>Wyłożenie wermikulitowe (oznaczenie „v”)</h3><p>Litera <strong>v</strong> w nazwie modelu oznacza wyłożenie ścianek komory spalania wermikulitem. Wermikulit odbija ciepło do wnętrza paleniska zamiast je magazynować, przez co komora szybciej osiąga wysoką temperaturę — spalanie jest czystsze, a szyba wolniej pokrywa się sadzą. Wariant dla tych, którzy palą krócej i chcą szybkiego efektu.</p><h3>Seria KAWMET Modern ECO — piec składany z modułów</h3><p>HARITA S15v S-Box pochodzi z serii KAWMET Modern ECO, w której ten sam korpus łączy się z jedną z czterech podstaw — <strong>Basic</strong>, <strong>Leg</strong>, <strong>S-Box</strong> lub <strong>L-Box</strong> — oraz z jednym z dwóch rodzajów wyłożenia komory spalania. Dzięki temu piec dobiera się do wnętrza, a nie odwrotnie.</p><p>Korpus jest stalowy, a drzwiczki, ruszt i ogranicznik płomienia — żeliwne. Stal nagrzewa się szybciej niż żeliwo, więc pomieszczenie ciepleje wkrótce po rozpaleniu; żeliwne elementy przejmują najbardziej obciążone termicznie miejsca. Zamontowana fabrycznie osłona cieplna pozwala ustawić piec już 20 cm od ściany.</p><h3>Czy 5,7 kW wystarczy do ogrzania mojego domu?</h3><p>Model pokrywa zapotrzebowanie około 57 m² przy typowej izolacji i wysokości pomieszczeń 2,5–2,7 m. Zanim zdecydujesz, policz nie metry, lecz straty ciepła — w budynku po termomodernizacji ta sama moc obsłuży wyraźnie większą powierzchnię, a w domu z lat siedemdziesiątych sporo mniejszą. Jeżeli wynik wypada między dwoma modelami, w praktyce lepiej sprawdza się słabszy, pracujący pełnym płomieniem, niż mocniejszy trzymany na przymkniętym powietrzu.</p><h3>Czy trzeba doprowadzić powietrze z zewnątrz?</h3><p>Model jest do tego przystosowany i w budynku szczelnym, z wentylacją mechaniczną lub rekuperacją, jest to rozwiązanie zalecane — bez własnego dolotu wentylacja potrafi odwrócić ciąg w kominie. W starszym budynku z wentylacją grawitacyjną doprowadzenie powietrza z zewnątrz nie jest konieczne, ale zwykle poprawia stabilność spalania. Elementy przyłącza (dolot, kryza, rura) zamawia się osobno — nie wchodzą w skład zestawu.</p><h3>Jakiego komina i miejsca wymaga ten piec?</h3><p>Przewód dymowy o średnicy Ø150 mm, wylot spalin górą lub tyłem. Wymiary pieca to 423 × 1107 × 385 mm (szer. × wys. × gł.) przy masie 112 kg. Wymagane odległości od ścian i materiałów palnych podaje instrukcja producenta, dostępna w sekcji dokumentów na tej stronie.</p><h3>Czym palić w tym modelu?</h3><p>Właściwe paliwo to sezonowane drewno liściaste o wilgotności do 20 % — buk, grab, dąb, jesion. Maksymalna długość polan to 350 mm. Drewno iglaste iskrzy i szybciej zasmala szybę, dlatego nadaje się najwyżej do rozpalania. Płyt wiórowych, drewna malowanego, impregnowanego ani odpadów spalać nie wolno: skracają żywotność żeliwa, a w razie reklamacji są podstawą do odmowy uznania gwarancji.</p><p><strong>Produkty KAWMET objęte są 5-letnią gwarancją producenta.</strong> Dostępność modelu i warunki zakupu potwierdzi najbliższy przedstawiciel.</p> |  |  | 3 |  |  | 1 |  |  | https://stoves.kawmet.pl/upload/catalog/442178400/442178399/s_piec_wolnostojcy_harita_s15v_s_box_eco_2_.jpg, https://stoves.kawmet.pl/upload/catalog/442178400/442178399/s_piec_wolnostojcy_harita_s15v_s_box_eco_1_.jpg, https://stoves.kawmet.pl/upload/catalog/442178400/442178399/s_piec_wolnostojcy_harita_s15v_s_box_eco_3_.jpg, https://stoves.kawmet.pl/upload/catalog/442178400/442178399/s_piec_wolnostojcy_harita_s15v_s_box_eco_4_.jpg, https://stoves.kawmet.pl/upload/catalog/442178400/442178399/s_piec_wolnostojcy_harita_s15v_s_box_eco_5_.jpg, https://stoves.kawmet.pl/upload/catalog/442178400/442178399/s_piec_wolnostojcy_harita_s15v_s_box_eco_6_.jpg, https://stoves.kawmet.pl/upload/catalog/442178400/442178399/s_piec_wolnostojcy_harita_s15v_s_box_eco_7_.jpg, https://stoves.kawmet.pl/upload/catalog/442178400/442178399/s_piec_wolnostojcy_harita_s15v_s_box_eco_8_.jpg, https://stoves.kawmet.pl/upload/catalog/442178400/442178399/s_piec_wolnostojcy_harita_s15v_s_box_eco_9_.jpg | 5,7 | 80,7 |  | yes | yes |  | yes | top / back | yes | A+ | 112 | 423 | 1007 | 388 | 150 | steel / cast iron | Recommended seasoned hardwood (moisture ≤20%) | KAWMET |  |  |  | 57 / 143 | 233,1 | 294 / 382 / 4 |  |  |  |  | 350 |  | yes | yes | no |  | vermiculite | yes |  | 107 | 0,08 | 36 | 91 | 1036 | 122
442178400 | 1665 | WS15v-SBox-Decor | KAWMET HARITA S15v S-Box Decor ECO Freestanding Stove | stove-kawmet-harita-s15v-s-box-decor-eco | Piec wolnostojący KAWMET HARITA S15v S-Box Decor ECO | piec-wolnostojacy-kawmet-harita-s15v-s-box-decor-eco | <p><strong>KAWMET HARITA S15v S-Box Decor ECO</strong> is a wood-burning freestanding stove from the Polish foundry KAWMET with a nominal output of 5.7 kW, sized for rooms of up to 57 m² (up to 143 m³). A flat front pane shows the firebed head-on. Thermal efficiency is 80.7 %, energy class A+.</p><p>The body is made of steel, while the parts under the greatest thermal load — the door, grate and flame guard — are cast iron. This combination heats up faster than an all-cast-iron design while keeping durability where it matters most. A built-in vermiculite baffle raises the combustion temperature and extends the path of the flue gases, and the heat-resistant Robax pane withstands temperatures up to 800 °C.</p><h3>Key features — HARITA S15v S-Box Decor</h3><ul><li>Nominal output 5.7 kW — heats up to 57 m² (143 m³)</li><li>Thermal efficiency 80.7 %, energy class A+</li><li>Secondary combustion — secondary air burns off gases that would otherwise escape up the flue</li><li>Clean glass system — air guided along the pane limits soot build-up</li><li>Air supply adjusted through the ash pan</li><li>Meets Ecodesign requirements</li><li>Provision for an external combustion air supply</li><li>Flue outlet top or rear, flue pipe Ø150 mm; door opens to the left</li><li>Maximum log length 350 mm</li><li>Dimensions (W × H × D): 423 × 1107 × 385 mm, weight 113 kg</li><li>Material: cast iron + steel. Made in Poland — 5-year warranty</li></ul><h3>The Decor version — a black glass frame</h3><p>In the <strong>Decor</strong> version the pane is surrounded by a black decorative frame and the glazed area is noticeably larger than in the standard version. The front becomes more graphic and the fire itself more prominent. The thermal figures of both versions are identical; the difference comes down to appearance and a few kilograms of weight.</p><h3>The S-Box pedestal — the smaller log store</h3><p>In the <strong>S-Box</strong> version there is an open log store beneath the firebox, with an overall height of 1107 mm. The wood stack is within arm's reach and dries further in the stove's heat, so a separate log basket becomes unnecessary. The store is shallower than in the L-Box version — enough for an evening rather than several days.</p><h3>Vermiculite lining (the “v” designation)</h3><p>The letter <strong>v</strong> in the model name denotes a vermiculite lining of the firebox walls. Vermiculite reflects heat back into the firebox instead of storing it, so the chamber reaches a high temperature faster — combustion is cleaner and the pane soots up more slowly. This variant suits people who burn for shorter periods and want a quick effect.</p><h3>The KAWMET Modern ECO range — a stove built from modules</h3><p>HARITA S15v S-Box Decor comes from the KAWMET Modern ECO range, in which the same body is combined with one of four bases — <strong>Basic</strong>, <strong>Leg</strong>, <strong>S-Box</strong> or <strong>L-Box</strong> — and one of two firebox linings. The stove is matched to the interior rather than the other way round.</p><p>The body is steel, while the door, grate and flame guard are cast iron. Steel heats up faster than cast iron, so the room warms up soon after lighting; the cast iron parts take over the points under the greatest thermal load. A factory-fitted heat shield allows the stove to stand just 20 cm from the wall.</p><h3>Is 5.7 kW enough to heat my house?</h3><p>The model is rated for roughly 57 m² with standard insulation and a ceiling height of 2.5–2.7 m. In a poorly insulated building, one with large glazed areas or a higher ceiling, the real figure will be lower. Oversizing is harmful too, however: for most of the season the appliance then runs on a low flame, which soots up the glass and the flue faster.</p><h3>Does it need an external air supply?</h3><p>The model is designed for it, and in an airtight building with mechanical ventilation or heat recovery it is the recommended solution — without its own air supply, ventilation can reverse the flue draught. In an older building with natural ventilation an external air supply is not essential, but it usually makes combustion more stable. The connection parts (inlet, orifice, pipe) are ordered separately — they are not part of the set.</p><h3>What chimney and space does the stove require?</h3><p>A flue of Ø150 mm, with the outlet at the top or rear. The stove measures 423 × 1107 × 385 mm (W × H × D) and weighs 113 kg. Required clearances to walls and combustible materials are given in the manufacturer's manual, available in the documents section on this page.</p><h3>What fuel should be used?</h3><p>The fuel is seasoned hardwood with a moisture content of up to 20 %. The maximum log length is 350 mm. Wet wood gives noticeably less heat, smokes up the glass and speeds up soot deposits in the flue. Chipboard, painted or impregnated timber and waste must not be burnt — they shorten the life of the cast iron and void the warranty.</p><p><strong>KAWMET products carry a 5-year manufacturer's warranty.</strong> Your nearest representative will confirm availability and purchase terms.</p> | <p><strong>KAWMET HARITA S15v S-Box Decor ECO</strong> to piec wolnostojący (koza) na drewno polskiej odlewni KAWMET o mocy nominalnej 5,7 kW, przewidziany do pomieszczeń o powierzchni do 57 m² (kubatura do 143 m³). Prosta szyba czołowa pokazuje palenisko od frontu. Sprawność cieplna wynosi 80,7 %, klasa energetyczna — A+.</p><p>Korpus wykonano ze stali, a najbardziej obciążone termicznie elementy — drzwiczki, ruszt i ogranicznik płomienia — odlano z żeliwa. Takie połączenie daje szybsze nagrzewanie niż konstrukcja w pełni żeliwna przy zachowaniu trwałości tam, gdzie ma ona największe znaczenie. Wbudowany deflektor z wermikulitu podnosi temperaturę spalania i wydłuża drogę spalin, a szyba żaroodporna Robax wytrzymuje temperatury do 800 °C.</p><h3>Najważniejsze cechy — HARITA S15v S-Box Decor</h3><ul><li>Moc nominalna 5,7 kW — powierzchnia do 57 m² (kubatura 143 m³)</li><li>Sprawność cieplna 80,7 %, klasa energetyczna A+</li><li>System dopalania spalin — powietrze wtórne dopala gazy, które inaczej uszłyby do komina</li><li>System czystej szyby — powietrze prowadzone wzdłuż szkła ogranicza osadzanie się sadzy</li><li>Regulacja dopływu powietrza przez popielnik</li><li>Spełnia wymagania Ekoprojektu (Ecodesign)</li><li>Możliwość doprowadzenia powietrza do komory spalania z zewnątrz</li><li>Wylot spalin górą lub tyłem, przewód dymowy Ø150 mm; drzwiczki otwierane w lewo</li><li>Maksymalna długość polan 350 mm</li><li>Wymiary (szer. × wys. × gł.): 423 × 1107 × 385 mm, masa 113 kg</li><li>Materiał: żeliwo + stal. Produkcja: Polska — gwarancja 5 lat</li></ul><h3>Wersja Decor — czarna ramka szyby</h3><p>W wersji <strong>Decor</strong> szyba pieca otoczona jest czarną, dekoracyjną ramką, a przeszklenie jest wyraźnie większe niż w wersji podstawowej. Front staje się przez to bardziej graficzny, a sam ogień — mocniej wyeksponowany. Parametry cieplne obu wersji są identyczne; różnica sprowadza się do wyglądu i kilku kilogramów masy.</p><h3>Podstawa S-Box — mniejszy schowek na drewno</h3><p>W wersji <strong>S-Box</strong> pod paleniskiem znajduje się otwarty schowek na drewno; całość ma 1107 mm wysokości. Zapas polan leży w zasięgu ręki i dosycha w cieple pieca, a kosz na drewno przestaje być potrzebny. Schowek jest niższy niż w wersji L-Box — mieści zapas na wieczór, nie na kilka dni.</p><h3>Wyłożenie wermikulitowe (oznaczenie „v”)</h3><p>Litera <strong>v</strong> w nazwie modelu oznacza wyłożenie ścianek komory spalania wermikulitem. Wermikulit odbija ciepło do wnętrza paleniska zamiast je magazynować, przez co komora szybciej osiąga wysoką temperaturę — spalanie jest czystsze, a szyba wolniej pokrywa się sadzą. Wariant dla tych, którzy palą krócej i chcą szybkiego efektu.</p><h3>Seria KAWMET Modern ECO — piec składany z modułów</h3><p>HARITA S15v S-Box Decor pochodzi z serii KAWMET Modern ECO, w której ten sam korpus łączy się z jedną z czterech podstaw — <strong>Basic</strong>, <strong>Leg</strong>, <strong>S-Box</strong> lub <strong>L-Box</strong> — oraz z jednym z dwóch rodzajów wyłożenia komory spalania. Dzięki temu piec dobiera się do wnętrza, a nie odwrotnie.</p><p>Korpus jest stalowy, a drzwiczki, ruszt i ogranicznik płomienia — żeliwne. Stal nagrzewa się szybciej niż żeliwo, więc pomieszczenie ciepleje wkrótce po rozpaleniu; żeliwne elementy przejmują najbardziej obciążone termicznie miejsca. Zamontowana fabrycznie osłona cieplna pozwala ustawić piec już 20 cm od ściany.</p><h3>Czy 5,7 kW wystarczy do ogrzania mojego domu?</h3><p>Model jest przewidziany na około 57 m² przy standardowej izolacji i wysokości pomieszczeń 2,5–2,7 m. W budynku słabo ocieplonym, z dużymi przeszkleniami albo z wyższym sufitem realna powierzchnia będzie mniejsza. Dobieranie urządzenia z dużym zapasem mocy też jednak szkodzi: przez większość sezonu pracuje ono wtedy na małym płomieniu, przez co szybciej brudzi szybę i zarasta sadzą.</p><h3>Czy trzeba doprowadzić powietrze z zewnątrz?</h3><p>Model jest do tego przystosowany i w budynku szczelnym, z wentylacją mechaniczną lub rekuperacją, jest to rozwiązanie zalecane — bez własnego dolotu wentylacja potrafi odwrócić ciąg w kominie. W starszym budynku z wentylacją grawitacyjną doprowadzenie powietrza z zewnątrz nie jest konieczne, ale zwykle poprawia stabilność spalania. Elementy przyłącza (dolot, kryza, rura) zamawia się osobno — nie wchodzą w skład zestawu.</p><h3>Jakiego komina i miejsca wymaga ten piec?</h3><p>Przewód dymowy o średnicy Ø150 mm, wylot spalin górą lub tyłem. Wymiary pieca to 423 × 1107 × 385 mm (szer. × wys. × gł.) przy masie 113 kg. Wymagane odległości od ścian i materiałów palnych podaje instrukcja producenta, dostępna w sekcji dokumentów na tej stronie.</p><h3>Czym palić w tym modelu?</h3><p>Paliwem jest sezonowane drewno liściaste o wilgotności do 20 %. Maksymalna długość polan to 350 mm. Drewno mokre daje wyraźnie mniej ciepła, zadymia szybę i przyspiesza osadzanie się sadzy w kominie. Płyt wiórowych, drewna malowanego, impregnowanego ani odpadów spalać nie wolno — skracają żywotność żeliwa i unieważniają gwarancję.</p><p><strong>Produkty KAWMET objęte są 5-letnią gwarancją producenta.</strong> Dostępność modelu i warunki zakupu potwierdzi najbliższy przedstawiciel.</p> |  |  | 3 |  |  | 1 |  |  | https://stoves.kawmet.pl/upload/catalog/442178400/442178400/s_piec_wolnostojcy_harita_s15v_s_box_decor_eco_2_.jpg, https://stoves.kawmet.pl/upload/catalog/442178400/442178400/s_piec_wolnostojcy_harita_s15v_s_box_decor_eco_1_.jpg, https://stoves.kawmet.pl/upload/catalog/442178400/442178400/s_piec_wolnostojcy_harita_s15v_s_box_decor_eco_3_.jpg, https://stoves.kawmet.pl/upload/catalog/442178400/442178400/s_piec_wolnostojcy_harita_s15v_s_box_decor_eco_4_.jpg, https://stoves.kawmet.pl/upload/catalog/442178400/442178400/s_piec_wolnostojcy_harita_s15v_s_box_decor_eco_5_.jpg, https://stoves.kawmet.pl/upload/catalog/442178400/442178400/s_piec_wolnostojcy_harita_s15v_s_box_decor_eco_6_.jpg, https://stoves.kawmet.pl/upload/catalog/442178400/442178400/s_piec_wolnostojcy_harita_s15v_s_box_decor_eco_7_.jpg, https://stoves.kawmet.pl/upload/catalog/442178400/442178400/s_piec_wolnostojcy_harita_s15v_s_box_decor_eco_8_.jpg, https://stoves.kawmet.pl/upload/catalog/442178400/442178400/s_piec_wolnostojcy_harita_s15v_s_box_decor_eco_9_.jpg | 5,7 | 80,7 |  | yes | yes |  | yes |  | yes | A+ | 113 | 423 | 1007 | 388 | 150 | steel / cast iron | Recommended seasoned hardwood (moisture ≤20%) | KAWMET |  |  |  | 57 / 143 | 233,1 | 390 / 510 / 4 |  |  |  |  | 350 |  | yes | yes | no |  | vermiculite | yes |  | 107 | 0,08 | 36 | 91 | 1036 | 122
442178401 | 1665 | WS16-Basic | KAWMET VENUS S16 Basic ECO Freestanding Stove | stove-kawmet-venus-s16-basic-eco | Piec wolnostojący KAWMET VENUS S16 Basic ECO | piec-wolnostojacy-kawmet-venus-s16-basic-eco | <p><strong>KAWMET VENUS S16 Basic ECO</strong> is a wood-burning freestanding stove from the Polish foundry KAWMET with a nominal output of 9.5 kW, sized for rooms of up to 95 m² (up to 238 m³). A flat front pane shows the firebed head-on. Thermal efficiency is 80.9 %, energy class A+.</p><p>The body is made of steel, while the parts under the greatest thermal load — the door, grate and flame guard — are cast iron. This combination heats up faster than an all-cast-iron design while keeping durability where it matters most. A built-in vermiculite baffle raises the combustion temperature and extends the path of the flue gases, and the heat-resistant Robax pane withstands temperatures up to 800 °C.</p><h3>Key features — VENUS S16 Basic</h3><ul><li>Nominal output 9.5 kW — heats up to 95 m² (238 m³)</li><li>Thermal efficiency 80.9 %, energy class A+</li><li>Secondary combustion — secondary air burns off gases that would otherwise escape up the flue</li><li>Clean glass system — air guided along the pane limits soot build-up</li><li>Air supply adjusted through the ash pan</li><li>Meets Ecodesign requirements</li><li>Provision for an external combustion air supply</li><li>Flue outlet top or rear, flue pipe Ø150 mm; door opens to the left</li><li>Maximum log length 380 mm</li><li>Dimensions (W × H × D): 423 × 810 × 385 mm, weight 113 kg</li><li>Material: cast iron + steel. Made in Poland — 5-year warranty</li></ul><h3>The Basic pedestal — the lowest of the four</h3><p>In the <strong>Basic</strong> version the stove stands on a closed plinth. The silhouette is compact and low (810 mm tall) and the stove takes up the least space of all the variants in this range. The choice for interiors where firewood is stored outside the room.</p><h3>The KAWMET Modern ECO range — a stove built from modules</h3><p>VENUS S16 Basic comes from the KAWMET Modern ECO range, in which the same body is combined with one of four bases — <strong>Basic</strong>, <strong>Leg</strong>, <strong>S-Box</strong> or <strong>L-Box</strong> — and one of two firebox linings. The stove is matched to the interior rather than the other way round.</p><p>The body is steel, while the door, grate and flame guard are cast iron. Steel heats up faster than cast iron, so the room warms up soon after lighting; the cast iron parts take over the points under the greatest thermal load. A factory-fitted heat shield allows the stove to stand just 20 cm from the wall.</p><h3>Is 9.5 kW enough to heat my house?</h3><p>The model is rated for roughly 95 m² with standard insulation and a ceiling height of 2.5–2.7 m. In a poorly insulated building, one with large glazed areas or a higher ceiling, the real figure will be lower. Oversizing is harmful too, however: for most of the season the appliance then runs on a low flame, which soots up the glass and the flue faster.</p><h3>Does it need an external air supply?</h3><p>The model is designed for it, and in an airtight building with mechanical ventilation or heat recovery it is the recommended solution — without its own air supply, ventilation can reverse the flue draught. In an older building with natural ventilation an external air supply is not essential, but it usually makes combustion more stable. The connection parts (inlet, orifice, pipe) are ordered separately — they are not part of the set.</p><h3>What chimney and space does the stove require?</h3><p>A flue of Ø150 mm, with the outlet at the top or rear. The stove measures 423 × 810 × 385 mm (W × H × D) and weighs 113 kg. Required clearances to walls and combustible materials are given in the manufacturer's manual, available in the documents section on this page.</p><h3>What fuel should be used?</h3><p>The fuel is seasoned hardwood with a moisture content of up to 20 %. The maximum log length is 380 mm. Wet wood gives noticeably less heat, smokes up the glass and speeds up soot deposits in the flue. Chipboard, painted or impregnated timber and waste must not be burnt — they shorten the life of the cast iron and void the warranty.</p><p><strong>KAWMET products carry a 5-year manufacturer's warranty.</strong> Your nearest representative will confirm availability and purchase terms.</p> | <p><strong>KAWMET VENUS S16 Basic ECO</strong> to piec wolnostojący (koza) na drewno polskiej odlewni KAWMET o mocy nominalnej 9,5 kW, przewidziany do pomieszczeń o powierzchni do 95 m² (kubatura do 238 m³). Prosta szyba czołowa pokazuje palenisko od frontu. Sprawność cieplna wynosi 80,9 %, klasa energetyczna — A+.</p><p>Korpus wykonano ze stali, a najbardziej obciążone termicznie elementy — drzwiczki, ruszt i ogranicznik płomienia — odlano z żeliwa. Takie połączenie daje szybsze nagrzewanie niż konstrukcja w pełni żeliwna przy zachowaniu trwałości tam, gdzie ma ona największe znaczenie. Wbudowany deflektor z wermikulitu podnosi temperaturę spalania i wydłuża drogę spalin, a szyba żaroodporna Robax wytrzymuje temperatury do 800 °C.</p><h3>Najważniejsze cechy — VENUS S16 Basic</h3><ul><li>Moc nominalna 9,5 kW — powierzchnia do 95 m² (kubatura 238 m³)</li><li>Sprawność cieplna 80,9 %, klasa energetyczna A+</li><li>System dopalania spalin — powietrze wtórne dopala gazy, które inaczej uszłyby do komina</li><li>System czystej szyby — powietrze prowadzone wzdłuż szkła ogranicza osadzanie się sadzy</li><li>Regulacja dopływu powietrza przez popielnik</li><li>Spełnia wymagania Ekoprojektu (Ecodesign)</li><li>Możliwość doprowadzenia powietrza do komory spalania z zewnątrz</li><li>Wylot spalin górą lub tyłem, przewód dymowy Ø150 mm; drzwiczki otwierane w lewo</li><li>Maksymalna długość polan 380 mm</li><li>Wymiary (szer. × wys. × gł.): 423 × 810 × 385 mm, masa 113 kg</li><li>Materiał: żeliwo + stal. Produkcja: Polska — gwarancja 5 lat</li></ul><h3>Podstawa Basic — najniższa z czterech</h3><p>W wersji <strong>Basic</strong> piec stoi na zamkniętym cokole. Bryła jest zwarta i niska (810 mm wysokości), a piec zajmuje najmniej miejsca ze wszystkich wariantów tej serii. Wybór dla wnętrz, w których drewno przechowuje się poza pomieszczeniem.</p><h3>Seria KAWMET Modern ECO — piec składany z modułów</h3><p>VENUS S16 Basic pochodzi z serii KAWMET Modern ECO, w której ten sam korpus łączy się z jedną z czterech podstaw — <strong>Basic</strong>, <strong>Leg</strong>, <strong>S-Box</strong> lub <strong>L-Box</strong> — oraz z jednym z dwóch rodzajów wyłożenia komory spalania. Dzięki temu piec dobiera się do wnętrza, a nie odwrotnie.</p><p>Korpus jest stalowy, a drzwiczki, ruszt i ogranicznik płomienia — żeliwne. Stal nagrzewa się szybciej niż żeliwo, więc pomieszczenie ciepleje wkrótce po rozpaleniu; żeliwne elementy przejmują najbardziej obciążone termicznie miejsca. Zamontowana fabrycznie osłona cieplna pozwala ustawić piec już 20 cm od ściany.</p><h3>Czy 9,5 kW wystarczy do ogrzania mojego domu?</h3><p>Podane 95 m² to wartość dla budynku o standardowej izolacji i sufitach 2,5–2,7 m. Deklarowana powierzchnia nie jest obietnicą — zależy od tego, ile ciepła dom traci. Stary mur bez ocieplenia, duże okna albo otwarta antresola potrafią zbić ten wynik nawet o jedną trzecią. W drugą stronę działa to tak samo: w domu pasywnym 9,5 kW może się okazać mocą zbyt dużą, a urządzenie tłumione przez cały sezon szybko zarasta sadzą.</p><h3>Czy trzeba doprowadzić powietrze z zewnątrz?</h3><p>Model jest do tego przystosowany i w budynku szczelnym, z wentylacją mechaniczną lub rekuperacją, jest to rozwiązanie zalecane — bez własnego dolotu wentylacja potrafi odwrócić ciąg w kominie. W starszym budynku z wentylacją grawitacyjną doprowadzenie powietrza z zewnątrz nie jest konieczne, ale zwykle poprawia stabilność spalania. Elementy przyłącza (dolot, kryza, rura) zamawia się osobno — nie wchodzą w skład zestawu.</p><h3>Jakiego komina i miejsca wymaga ten piec?</h3><p>Przewód dymowy o średnicy Ø150 mm, wylot spalin górą lub tyłem. Wymiary pieca to 423 × 810 × 385 mm (szer. × wys. × gł.) przy masie 113 kg. Wymagane odległości od ścian i materiałów palnych podaje instrukcja producenta, dostępna w sekcji dokumentów na tej stronie.</p><h3>Czym palić w tym modelu?</h3><p>Drewno liściaste, sezonowane co najmniej dwa lata, o wilgotności nieprzekraczającej 20 %. Maksymalna długość polan to 380 mm. Przy wilgotności rzędu 40 % blisko połowa energii idzie na odparowanie wody zamiast na ogrzewanie pomieszczenia — stąd wrażenie, że urządzenie „nie grzeje”. Wykluczone są płyty wiórowe, drewno malowane i impregnowane oraz odpady: ich spalanie niszczy żeliwo i unieważnia gwarancję.</p><p><strong>Produkty KAWMET objęte są 5-letnią gwarancją producenta.</strong> Dostępność modelu i warunki zakupu potwierdzi najbliższy przedstawiciel.</p> |  |  | 3 |  |  | 1 |  |  | https://stoves.kawmet.pl/upload/catalog/442178500/442178401/s_piec_wolnostojcy_venus_s16_basic_eco_2_.jpg, https://stoves.kawmet.pl/upload/catalog/442178500/442178401/s_piec_wolnostojcy_venus_s16_basic_eco_1_.jpg, https://stoves.kawmet.pl/upload/catalog/442178500/442178401/s_piec_wolnostojcy_venus_s16_basic_eco_3_.jpg, https://stoves.kawmet.pl/upload/catalog/442178500/442178401/s_piec_wolnostojcy_venus_s16_basic_eco_4_.jpg, https://stoves.kawmet.pl/upload/catalog/442178500/442178401/s_piec_wolnostojcy_venus_s16_basic_eco_5_.jpg, https://stoves.kawmet.pl/upload/catalog/442178500/442178401/s_piec_wolnostojcy_venus_s16_basic_eco_6_.jpg, https://stoves.kawmet.pl/upload/catalog/442178500/442178401/s_piec_wolnostojcy_venus_s16_basic_eco_7_.jpg, https://stoves.kawmet.pl/upload/catalog/442178500/442178401/s_piec_wolnostojcy_venus_s16_basic_eco_8_.jpg, https://stoves.kawmet.pl/upload/catalog/442178500/442178401/s_piec_wolnostojcy_venus_s16_basic_eco_9_.jpg | 9,5 | 80,9 |  | yes | yes |  | yes | top / back | yes | A+ | 113 | 423 | 810 | 388 | 150 | steel / cast iron | Recommended seasoned hardwood (moisture ≤20%) | KAWMET |  |  |  | 95 / 238 | 236,6 | 294 / 482 / 4 |  |  |  |  | 380 |  | yes | yes | no |  | vermiculite | yes |  | 107 | 0,09 | 35 | 102 | 1114 | 115
442178402 | 1665 | WS16-Basic-Decor | KAWMET VENUS S16 Basic Decor ECO Freestanding Stove | stove-kawmet-venus-s16-basic-decor-eco | Piec wolnostojący KAWMET VENUS S16 Basic Decor ECO | piec-wolnostojacy-kawmet-venus-s16-basic-decor-eco | <p><strong>KAWMET VENUS S16 Basic Decor ECO</strong> is a wood-burning freestanding stove from the Polish foundry KAWMET with a nominal output of 9.5 kW, sized for rooms of up to 95 m² (up to 238 m³). A flat front pane shows the firebed head-on. Thermal efficiency is 80.9 %, energy class A+.</p><p>The body is made of steel, while the parts under the greatest thermal load — the door, grate and flame guard — are cast iron. This combination heats up faster than an all-cast-iron design while keeping durability where it matters most. A built-in vermiculite baffle raises the combustion temperature and extends the path of the flue gases, and the heat-resistant Robax pane withstands temperatures up to 800 °C.</p><h3>Key features — VENUS S16 Basic Decor</h3><ul><li>Nominal output 9.5 kW — heats up to 95 m² (238 m³)</li><li>Thermal efficiency 80.9 %, energy class A+</li><li>Secondary combustion — secondary air burns off gases that would otherwise escape up the flue</li><li>Clean glass system — air guided along the pane limits soot build-up</li><li>Air supply adjusted through the ash pan</li><li>Meets Ecodesign requirements</li><li>Provision for an external combustion air supply</li><li>Flue outlet top or rear, flue pipe Ø150 mm; door opens to the left</li><li>Maximum log length 380 mm</li><li>Dimensions (W × H × D): 423 × 810 × 385 mm, weight 114 kg</li><li>Material: cast iron + steel. Made in Poland — 5-year warranty</li></ul><h3>The Decor version — a black glass frame</h3><p>In the <strong>Decor</strong> version the pane is surrounded by a black decorative frame and the glazed area is noticeably larger than in the standard version. The front becomes more graphic and the fire itself more prominent. The thermal figures of both versions are identical; the difference comes down to appearance and a few kilograms of weight.</p><h3>The Basic pedestal — the lowest of the four</h3><p>In the <strong>Basic</strong> version the stove stands on a closed plinth. The silhouette is compact and low (810 mm tall) and the stove takes up the least space of all the variants in this range. The choice for interiors where firewood is stored outside the room.</p><h3>The KAWMET Modern ECO range — a stove built from modules</h3><p>VENUS S16 Basic Decor comes from the KAWMET Modern ECO range, in which the same body is combined with one of four bases — <strong>Basic</strong>, <strong>Leg</strong>, <strong>S-Box</strong> or <strong>L-Box</strong> — and one of two firebox linings. The stove is matched to the interior rather than the other way round.</p><p>The body is steel, while the door, grate and flame guard are cast iron. Steel heats up faster than cast iron, so the room warms up soon after lighting; the cast iron parts take over the points under the greatest thermal load. A factory-fitted heat shield allows the stove to stand just 20 cm from the wall.</p><h3>Is 9.5 kW enough to heat my house?</h3><p>The model is rated for roughly 95 m² with standard insulation and a ceiling height of 2.5–2.7 m. In a poorly insulated building, one with large glazed areas or a higher ceiling, the real figure will be lower. Oversizing is harmful too, however: for most of the season the appliance then runs on a low flame, which soots up the glass and the flue faster.</p><h3>Does it need an external air supply?</h3><p>The model is designed for it, and in an airtight building with mechanical ventilation or heat recovery it is the recommended solution — without its own air supply, ventilation can reverse the flue draught. In an older building with natural ventilation an external air supply is not essential, but it usually makes combustion more stable. The connection parts (inlet, orifice, pipe) are ordered separately — they are not part of the set.</p><h3>What chimney and space does the stove require?</h3><p>A flue of Ø150 mm, with the outlet at the top or rear. The stove measures 423 × 810 × 385 mm (W × H × D) and weighs 114 kg. Required clearances to walls and combustible materials are given in the manufacturer's manual, available in the documents section on this page.</p><h3>What fuel should be used?</h3><p>The fuel is seasoned hardwood with a moisture content of up to 20 %. The maximum log length is 380 mm. Wet wood gives noticeably less heat, smokes up the glass and speeds up soot deposits in the flue. Chipboard, painted or impregnated timber and waste must not be burnt — they shorten the life of the cast iron and void the warranty.</p><p><strong>KAWMET products carry a 5-year manufacturer's warranty.</strong> Your nearest representative will confirm availability and purchase terms.</p> | <p><strong>KAWMET VENUS S16 Basic Decor ECO</strong> to piec wolnostojący (koza) na drewno polskiej odlewni KAWMET o mocy nominalnej 9,5 kW, przewidziany do pomieszczeń o powierzchni do 95 m² (kubatura do 238 m³). Prosta szyba czołowa pokazuje palenisko od frontu. Sprawność cieplna wynosi 80,9 %, klasa energetyczna — A+.</p><p>Korpus wykonano ze stali, a najbardziej obciążone termicznie elementy — drzwiczki, ruszt i ogranicznik płomienia — odlano z żeliwa. Takie połączenie daje szybsze nagrzewanie niż konstrukcja w pełni żeliwna przy zachowaniu trwałości tam, gdzie ma ona największe znaczenie. Wbudowany deflektor z wermikulitu podnosi temperaturę spalania i wydłuża drogę spalin, a szyba żaroodporna Robax wytrzymuje temperatury do 800 °C.</p><h3>Najważniejsze cechy — VENUS S16 Basic Decor</h3><ul><li>Moc nominalna 9,5 kW — powierzchnia do 95 m² (kubatura 238 m³)</li><li>Sprawność cieplna 80,9 %, klasa energetyczna A+</li><li>System dopalania spalin — powietrze wtórne dopala gazy, które inaczej uszłyby do komina</li><li>System czystej szyby — powietrze prowadzone wzdłuż szkła ogranicza osadzanie się sadzy</li><li>Regulacja dopływu powietrza przez popielnik</li><li>Spełnia wymagania Ekoprojektu (Ecodesign)</li><li>Możliwość doprowadzenia powietrza do komory spalania z zewnątrz</li><li>Wylot spalin górą lub tyłem, przewód dymowy Ø150 mm; drzwiczki otwierane w lewo</li><li>Maksymalna długość polan 380 mm</li><li>Wymiary (szer. × wys. × gł.): 423 × 810 × 385 mm, masa 114 kg</li><li>Materiał: żeliwo + stal. Produkcja: Polska — gwarancja 5 lat</li></ul><h3>Wersja Decor — czarna ramka szyby</h3><p>W wersji <strong>Decor</strong> szyba pieca otoczona jest czarną, dekoracyjną ramką, a przeszklenie jest wyraźnie większe niż w wersji podstawowej. Front staje się przez to bardziej graficzny, a sam ogień — mocniej wyeksponowany. Parametry cieplne obu wersji są identyczne; różnica sprowadza się do wyglądu i kilku kilogramów masy.</p><h3>Podstawa Basic — najniższa z czterech</h3><p>W wersji <strong>Basic</strong> piec stoi na zamkniętym cokole. Bryła jest zwarta i niska (810 mm wysokości), a piec zajmuje najmniej miejsca ze wszystkich wariantów tej serii. Wybór dla wnętrz, w których drewno przechowuje się poza pomieszczeniem.</p><h3>Seria KAWMET Modern ECO — piec składany z modułów</h3><p>VENUS S16 Basic Decor pochodzi z serii KAWMET Modern ECO, w której ten sam korpus łączy się z jedną z czterech podstaw — <strong>Basic</strong>, <strong>Leg</strong>, <strong>S-Box</strong> lub <strong>L-Box</strong> — oraz z jednym z dwóch rodzajów wyłożenia komory spalania. Dzięki temu piec dobiera się do wnętrza, a nie odwrotnie.</p><p>Korpus jest stalowy, a drzwiczki, ruszt i ogranicznik płomienia — żeliwne. Stal nagrzewa się szybciej niż żeliwo, więc pomieszczenie ciepleje wkrótce po rozpaleniu; żeliwne elementy przejmują najbardziej obciążone termicznie miejsca. Zamontowana fabrycznie osłona cieplna pozwala ustawić piec już 20 cm od ściany.</p><h3>Czy 9,5 kW wystarczy do ogrzania mojego domu?</h3><p>Model pokrywa zapotrzebowanie około 95 m² przy typowej izolacji i wysokości pomieszczeń 2,5–2,7 m. Zanim zdecydujesz, policz nie metry, lecz straty ciepła — w budynku po termomodernizacji ta sama moc obsłuży wyraźnie większą powierzchnię, a w domu z lat siedemdziesiątych sporo mniejszą. Jeżeli wynik wypada między dwoma modelami, w praktyce lepiej sprawdza się słabszy, pracujący pełnym płomieniem, niż mocniejszy trzymany na przymkniętym powietrzu.</p><h3>Czy trzeba doprowadzić powietrze z zewnątrz?</h3><p>Model jest do tego przystosowany i w budynku szczelnym, z wentylacją mechaniczną lub rekuperacją, jest to rozwiązanie zalecane — bez własnego dolotu wentylacja potrafi odwrócić ciąg w kominie. W starszym budynku z wentylacją grawitacyjną doprowadzenie powietrza z zewnątrz nie jest konieczne, ale zwykle poprawia stabilność spalania. Elementy przyłącza (dolot, kryza, rura) zamawia się osobno — nie wchodzą w skład zestawu.</p><h3>Jakiego komina i miejsca wymaga ten piec?</h3><p>Przewód dymowy o średnicy Ø150 mm, wylot spalin górą lub tyłem. Wymiary pieca to 423 × 810 × 385 mm (szer. × wys. × gł.) przy masie 114 kg. Wymagane odległości od ścian i materiałów palnych podaje instrukcja producenta, dostępna w sekcji dokumentów na tej stronie.</p><h3>Czym palić w tym modelu?</h3><p>Właściwe paliwo to sezonowane drewno liściaste o wilgotności do 20 % — buk, grab, dąb, jesion. Maksymalna długość polan to 380 mm. Drewno iglaste iskrzy i szybciej zasmala szybę, dlatego nadaje się najwyżej do rozpalania. Płyt wiórowych, drewna malowanego, impregnowanego ani odpadów spalać nie wolno: skracają żywotność żeliwa, a w razie reklamacji są podstawą do odmowy uznania gwarancji.</p><p><strong>Produkty KAWMET objęte są 5-letnią gwarancją producenta.</strong> Dostępność modelu i warunki zakupu potwierdzi najbliższy przedstawiciel.</p> |  |  | 3 |  |  | 1 |  |  | https://stoves.kawmet.pl/upload/catalog/442178500/442178402/s_piec_wolnostojcy_venus_s16_basic_decor_eco_2_.jpg, https://stoves.kawmet.pl/upload/catalog/442178500/442178402/s_piec_wolnostojcy_venus_s16_basic_decor_eco_1_.jpg, https://stoves.kawmet.pl/upload/catalog/442178500/442178402/s_piec_wolnostojcy_venus_s16_basic_decor_eco_3_.jpg, https://stoves.kawmet.pl/upload/catalog/442178500/442178402/s_piec_wolnostojcy_venus_s16_basic_decor_eco_4_.jpg, https://stoves.kawmet.pl/upload/catalog/442178500/442178402/s_piec_wolnostojcy_venus_s16_basic_decor_eco_5_.jpg, https://stoves.kawmet.pl/upload/catalog/442178500/442178402/s_piec_wolnostojcy_venus_s16_basic_decor_eco_6_.jpg, https://stoves.kawmet.pl/upload/catalog/442178500/442178402/s_piec_wolnostojcy_venus_s16_basic_decor_eco_7_.jpg, https://stoves.kawmet.pl/upload/catalog/442178500/442178402/s_piec_wolnostojcy_venus_s16_basic_decor_eco_8_.jpg, https://stoves.kawmet.pl/upload/catalog/442178500/442178402/s_piec_wolnostojcy_venus_s16_basic_decor_eco_9_.jpg | 9,5 | 80,9 |  | yes | yes |  | yes | top / back | yes | A+ | 114 | 423 | 810 | 388 | 150 | steel / cast iron | Recommended seasoned hardwood (moisture ≤20%) | KAWMET |  |  |  | 95 / 238 | 236,6 | 390 / 610 / 4 |  |  |  |  | 380 |  | yes | yes | no |  | vermiculite | yes |  | 107 | 0,09 | 35 | 102 | 1114 | 115
442178403 | 1665 | WS16-LBox | KAWMET VENUS S16 L-Box ECO Freestanding Stove | stove-kawmet-venus-s16-l-box-eco | Piec wolnostojący KAWMET VENUS S16 L-Box ECO | piec-wolnostojacy-kawmet-venus-s16-l-box-eco | <p><strong>KAWMET VENUS S16 L-Box ECO</strong> is a wood-burning freestanding stove from the Polish foundry KAWMET with a nominal output of 9.5 kW, sized for rooms of up to 95 m² (up to 238 m³). A flat front pane shows the firebed head-on. Thermal efficiency is 80.9 %, energy class A+.</p><p>The body is made of steel, while the parts under the greatest thermal load — the door, grate and flame guard — are cast iron. This combination heats up faster than an all-cast-iron design while keeping durability where it matters most. A built-in vermiculite baffle raises the combustion temperature and extends the path of the flue gases, and the heat-resistant Robax pane withstands temperatures up to 800 °C.</p><h3>Key features — VENUS S16 L-Box</h3><ul><li>Nominal output 9.5 kW — heats up to 95 m² (238 m³)</li><li>Thermal efficiency 80.9 %, energy class A+</li><li>Secondary combustion — secondary air burns off gases that would otherwise escape up the flue</li><li>Clean glass system — air guided along the pane limits soot build-up</li><li>Air supply adjusted through the ash pan</li><li>Meets Ecodesign requirements</li><li>Provision for an external combustion air supply</li><li>Flue outlet top or rear, flue pipe Ø150 mm; door opens to the left</li><li>Maximum log length 380 mm</li><li>Dimensions (W × H × D): 423 × 1207 × 385 mm, weight 132 kg</li><li>Material: cast iron + steel. Made in Poland — 5-year warranty</li></ul><h3>The L-Box pedestal — the larger log store</h3><p>In the <strong>L-Box</strong> version there is an enlarged log store beneath the firebox, with an overall height of 1207 mm. This is the variant for people who would rather not fetch wood every day — the store holds enough for several evenings, and its open form turns the stacked logs into part of the arrangement.</p><h3>The KAWMET Modern ECO range — a stove built from modules</h3><p>VENUS S16 L-Box comes from the KAWMET Modern ECO range, in which the same body is combined with one of four bases — <strong>Basic</strong>, <strong>Leg</strong>, <strong>S-Box</strong> or <strong>L-Box</strong> — and one of two firebox linings. The stove is matched to the interior rather than the other way round.</p><p>The body is steel, while the door, grate and flame guard are cast iron. Steel heats up faster than cast iron, so the room warms up soon after lighting; the cast iron parts take over the points under the greatest thermal load. A factory-fitted heat shield allows the stove to stand just 20 cm from the wall.</p><h3>Is 9.5 kW enough to heat my house?</h3><p>The model is rated for roughly 95 m² with standard insulation and a ceiling height of 2.5–2.7 m. In a poorly insulated building, one with large glazed areas or a higher ceiling, the real figure will be lower. Oversizing is harmful too, however: for most of the season the appliance then runs on a low flame, which soots up the glass and the flue faster.</p><h3>Does it need an external air supply?</h3><p>The model is designed for it, and in an airtight building with mechanical ventilation or heat recovery it is the recommended solution — without its own air supply, ventilation can reverse the flue draught. In an older building with natural ventilation an external air supply is not essential, but it usually makes combustion more stable. The connection parts (inlet, orifice, pipe) are ordered separately — they are not part of the set.</p><h3>What chimney and space does the stove require?</h3><p>A flue of Ø150 mm, with the outlet at the top or rear. The stove measures 423 × 1207 × 385 mm (W × H × D) and weighs 132 kg. Required clearances to walls and combustible materials are given in the manufacturer's manual, available in the documents section on this page.</p><h3>What fuel should be used?</h3><p>The fuel is seasoned hardwood with a moisture content of up to 20 %. The maximum log length is 380 mm. Wet wood gives noticeably less heat, smokes up the glass and speeds up soot deposits in the flue. Chipboard, painted or impregnated timber and waste must not be burnt — they shorten the life of the cast iron and void the warranty.</p><p><strong>KAWMET products carry a 5-year manufacturer's warranty.</strong> Your nearest representative will confirm availability and purchase terms.</p> | <p><strong>KAWMET VENUS S16 L-Box ECO</strong> to piec wolnostojący (koza) na drewno polskiej odlewni KAWMET o mocy nominalnej 9,5 kW, przewidziany do pomieszczeń o powierzchni do 95 m² (kubatura do 238 m³). Prosta szyba czołowa pokazuje palenisko od frontu. Sprawność cieplna wynosi 80,9 %, klasa energetyczna — A+.</p><p>Korpus wykonano ze stali, a najbardziej obciążone termicznie elementy — drzwiczki, ruszt i ogranicznik płomienia — odlano z żeliwa. Takie połączenie daje szybsze nagrzewanie niż konstrukcja w pełni żeliwna przy zachowaniu trwałości tam, gdzie ma ona największe znaczenie. Wbudowany deflektor z wermikulitu podnosi temperaturę spalania i wydłuża drogę spalin, a szyba żaroodporna Robax wytrzymuje temperatury do 800 °C.</p><h3>Najważniejsze cechy — VENUS S16 L-Box</h3><ul><li>Moc nominalna 9,5 kW — powierzchnia do 95 m² (kubatura 238 m³)</li><li>Sprawność cieplna 80,9 %, klasa energetyczna A+</li><li>System dopalania spalin — powietrze wtórne dopala gazy, które inaczej uszłyby do komina</li><li>System czystej szyby — powietrze prowadzone wzdłuż szkła ogranicza osadzanie się sadzy</li><li>Regulacja dopływu powietrza przez popielnik</li><li>Spełnia wymagania Ekoprojektu (Ecodesign)</li><li>Możliwość doprowadzenia powietrza do komory spalania z zewnątrz</li><li>Wylot spalin górą lub tyłem, przewód dymowy Ø150 mm; drzwiczki otwierane w lewo</li><li>Maksymalna długość polan 380 mm</li><li>Wymiary (szer. × wys. × gł.): 423 × 1207 × 385 mm, masa 132 kg</li><li>Materiał: żeliwo + stal. Produkcja: Polska — gwarancja 5 lat</li></ul><h3>Podstawa L-Box — większy schowek na drewno</h3><p>W wersji <strong>L-Box</strong> pod paleniskiem znajduje się powiększony schowek na drewno; całość ma 1207 mm wysokości. To wariant dla tych, którzy nie chcą przynosić drewna codziennie — schowek mieści zapas na kilka wieczorów, a otwarta forma podstawy sprawia, że ułożone polana stają się elementem aranżacji.</p><h3>Seria KAWMET Modern ECO — piec składany z modułów</h3><p>VENUS S16 L-Box pochodzi z serii KAWMET Modern ECO, w której ten sam korpus łączy się z jedną z czterech podstaw — <strong>Basic</strong>, <strong>Leg</strong>, <strong>S-Box</strong> lub <strong>L-Box</strong> — oraz z jednym z dwóch rodzajów wyłożenia komory spalania. Dzięki temu piec dobiera się do wnętrza, a nie odwrotnie.</p><p>Korpus jest stalowy, a drzwiczki, ruszt i ogranicznik płomienia — żeliwne. Stal nagrzewa się szybciej niż żeliwo, więc pomieszczenie ciepleje wkrótce po rozpaleniu; żeliwne elementy przejmują najbardziej obciążone termicznie miejsca. Zamontowana fabrycznie osłona cieplna pozwala ustawić piec już 20 cm od ściany.</p><h3>Czy 9,5 kW wystarczy do ogrzania mojego domu?</h3><p>Model jest przewidziany na około 95 m² przy standardowej izolacji i wysokości pomieszczeń 2,5–2,7 m. W budynku słabo ocieplonym, z dużymi przeszkleniami albo z wyższym sufitem realna powierzchnia będzie mniejsza. Dobieranie urządzenia z dużym zapasem mocy też jednak szkodzi: przez większość sezonu pracuje ono wtedy na małym płomieniu, przez co szybciej brudzi szybę i zarasta sadzą.</p><h3>Czy trzeba doprowadzić powietrze z zewnątrz?</h3><p>Model jest do tego przystosowany i w budynku szczelnym, z wentylacją mechaniczną lub rekuperacją, jest to rozwiązanie zalecane — bez własnego dolotu wentylacja potrafi odwrócić ciąg w kominie. W starszym budynku z wentylacją grawitacyjną doprowadzenie powietrza z zewnątrz nie jest konieczne, ale zwykle poprawia stabilność spalania. Elementy przyłącza (dolot, kryza, rura) zamawia się osobno — nie wchodzą w skład zestawu.</p><h3>Jakiego komina i miejsca wymaga ten piec?</h3><p>Przewód dymowy o średnicy Ø150 mm, wylot spalin górą lub tyłem. Wymiary pieca to 423 × 1207 × 385 mm (szer. × wys. × gł.) przy masie 132 kg. Wymagane odległości od ścian i materiałów palnych podaje instrukcja producenta, dostępna w sekcji dokumentów na tej stronie.</p><h3>Czym palić w tym modelu?</h3><p>Paliwem jest sezonowane drewno liściaste o wilgotności do 20 %. Maksymalna długość polan to 380 mm. Drewno mokre daje wyraźnie mniej ciepła, zadymia szybę i przyspiesza osadzanie się sadzy w kominie. Płyt wiórowych, drewna malowanego, impregnowanego ani odpadów spalać nie wolno — skracają żywotność żeliwa i unieważniają gwarancję.</p><p><strong>Produkty KAWMET objęte są 5-letnią gwarancją producenta.</strong> Dostępność modelu i warunki zakupu potwierdzi najbliższy przedstawiciel.</p> |  |  | 3 |  |  | 1 |  |  | https://stoves.kawmet.pl/upload/catalog/442178500/442178403/s_piec_wolnostojcy_venus_s16_l_box_eco_2_.jpg, https://stoves.kawmet.pl/upload/catalog/442178500/442178403/s_piec_wolnostojcy_venus_s16_l_box_eco_1_.jpg, https://stoves.kawmet.pl/upload/catalog/442178500/442178403/s_piec_wolnostojcy_venus_s16_l_box_eco_3_.jpg, https://stoves.kawmet.pl/upload/catalog/442178500/442178403/s_piec_wolnostojcy_venus_s16_l_box_eco_4_.jpg, https://stoves.kawmet.pl/upload/catalog/442178500/442178403/s_piec_wolnostojcy_venus_s16_l_box_eco_5_.jpg, https://stoves.kawmet.pl/upload/catalog/442178500/442178403/s_piec_wolnostojcy_venus_s16_l_box_eco_6_.jpg, https://stoves.kawmet.pl/upload/catalog/442178500/442178403/s_piec_wolnostojcy_venus_s16_l_box_eco_7_.jpg, https://stoves.kawmet.pl/upload/catalog/442178500/442178403/s_piec_wolnostojcy_venus_s16_l_box_eco_8_.jpg, https://stoves.kawmet.pl/upload/catalog/442178500/442178403/s_piec_wolnostojcy_venus_s16_l_box_eco_9_.jpg | 9,5 | 80,9 |  | yes | yes |  | yes | top / back | yes | A+ | 132 | 423 | 1207 | 388 | 150 | steel / cast iron | Recommended seasoned hardwood (moisture ≤20%) | KAWMET |  |  |  | 95 / 238 | 236,6 | 294 / 482 / 4 |  |  |  |  | 380 |  | yes | yes | no |  | vermiculite | yes |  | 107 | 0,09 | 35 | 102 | 1114 | 115
442178404 | 1665 | WS16-LBox-Decor | KAWMET VENUS S16 L-Box Decor ECO Freestanding Stove | stove-kawmet-venus-s16-l-box-decor-eco | Piec wolnostojący KAWMET VENUS S16 L-Box Decor ECO | piec-wolnostojacy-kawmet-venus-s16-l-box-decor-eco | <p><strong>KAWMET VENUS S16 L-Box Decor ECO</strong> is a wood-burning freestanding stove from the Polish foundry KAWMET with a nominal output of 9.5 kW, sized for rooms of up to 95 m² (up to 238 m³). A flat front pane shows the firebed head-on. Thermal efficiency is 80.9 %, energy class A+.</p><p>The body is made of steel, while the parts under the greatest thermal load — the door, grate and flame guard — are cast iron. This combination heats up faster than an all-cast-iron design while keeping durability where it matters most. A built-in vermiculite baffle raises the combustion temperature and extends the path of the flue gases, and the heat-resistant Robax pane withstands temperatures up to 800 °C.</p><h3>Key features — VENUS S16 L-Box Decor</h3><ul><li>Nominal output 9.5 kW — heats up to 95 m² (238 m³)</li><li>Thermal efficiency 80.9 %, energy class A+</li><li>Secondary combustion — secondary air burns off gases that would otherwise escape up the flue</li><li>Clean glass system — air guided along the pane limits soot build-up</li><li>Air supply adjusted through the ash pan</li><li>Meets Ecodesign requirements</li><li>Provision for an external combustion air supply</li><li>Flue outlet top or rear, flue pipe Ø150 mm; door opens to the left</li><li>Maximum log length 380 mm</li><li>Dimensions (W × H × D): 423 × 1207 × 385 mm, weight 133 kg</li><li>Material: cast iron + steel. Made in Poland — 5-year warranty</li></ul><h3>The Decor version — a black glass frame</h3><p>In the <strong>Decor</strong> version the pane is surrounded by a black decorative frame and the glazed area is noticeably larger than in the standard version. The front becomes more graphic and the fire itself more prominent. The thermal figures of both versions are identical; the difference comes down to appearance and a few kilograms of weight.</p><h3>The L-Box pedestal — the larger log store</h3><p>In the <strong>L-Box</strong> version there is an enlarged log store beneath the firebox, with an overall height of 1207 mm. This is the variant for people who would rather not fetch wood every day — the store holds enough for several evenings, and its open form turns the stacked logs into part of the arrangement.</p><h3>The KAWMET Modern ECO range — a stove built from modules</h3><p>VENUS S16 L-Box Decor comes from the KAWMET Modern ECO range, in which the same body is combined with one of four bases — <strong>Basic</strong>, <strong>Leg</strong>, <strong>S-Box</strong> or <strong>L-Box</strong> — and one of two firebox linings. The stove is matched to the interior rather than the other way round.</p><p>The body is steel, while the door, grate and flame guard are cast iron. Steel heats up faster than cast iron, so the room warms up soon after lighting; the cast iron parts take over the points under the greatest thermal load. A factory-fitted heat shield allows the stove to stand just 20 cm from the wall.</p><h3>Is 9.5 kW enough to heat my house?</h3><p>The model is rated for roughly 95 m² with standard insulation and a ceiling height of 2.5–2.7 m. In a poorly insulated building, one with large glazed areas or a higher ceiling, the real figure will be lower. Oversizing is harmful too, however: for most of the season the appliance then runs on a low flame, which soots up the glass and the flue faster.</p><h3>Does it need an external air supply?</h3><p>The model is designed for it, and in an airtight building with mechanical ventilation or heat recovery it is the recommended solution — without its own air supply, ventilation can reverse the flue draught. In an older building with natural ventilation an external air supply is not essential, but it usually makes combustion more stable. The connection parts (inlet, orifice, pipe) are ordered separately — they are not part of the set.</p><h3>What chimney and space does the stove require?</h3><p>A flue of Ø150 mm, with the outlet at the top or rear. The stove measures 423 × 1207 × 385 mm (W × H × D) and weighs 133 kg. Required clearances to walls and combustible materials are given in the manufacturer's manual, available in the documents section on this page.</p><h3>What fuel should be used?</h3><p>The fuel is seasoned hardwood with a moisture content of up to 20 %. The maximum log length is 380 mm. Wet wood gives noticeably less heat, smokes up the glass and speeds up soot deposits in the flue. Chipboard, painted or impregnated timber and waste must not be burnt — they shorten the life of the cast iron and void the warranty.</p><p><strong>KAWMET products carry a 5-year manufacturer's warranty.</strong> Your nearest representative will confirm availability and purchase terms.</p> | <p><strong>KAWMET VENUS S16 L-Box Decor ECO</strong> to piec wolnostojący (koza) na drewno polskiej odlewni KAWMET o mocy nominalnej 9,5 kW, przewidziany do pomieszczeń o powierzchni do 95 m² (kubatura do 238 m³). Prosta szyba czołowa pokazuje palenisko od frontu. Sprawność cieplna wynosi 80,9 %, klasa energetyczna — A+.</p><p>Korpus wykonano ze stali, a najbardziej obciążone termicznie elementy — drzwiczki, ruszt i ogranicznik płomienia — odlano z żeliwa. Takie połączenie daje szybsze nagrzewanie niż konstrukcja w pełni żeliwna przy zachowaniu trwałości tam, gdzie ma ona największe znaczenie. Wbudowany deflektor z wermikulitu podnosi temperaturę spalania i wydłuża drogę spalin, a szyba żaroodporna Robax wytrzymuje temperatury do 800 °C.</p><h3>Najważniejsze cechy — VENUS S16 L-Box Decor</h3><ul><li>Moc nominalna 9,5 kW — powierzchnia do 95 m² (kubatura 238 m³)</li><li>Sprawność cieplna 80,9 %, klasa energetyczna A+</li><li>System dopalania spalin — powietrze wtórne dopala gazy, które inaczej uszłyby do komina</li><li>System czystej szyby — powietrze prowadzone wzdłuż szkła ogranicza osadzanie się sadzy</li><li>Regulacja dopływu powietrza przez popielnik</li><li>Spełnia wymagania Ekoprojektu (Ecodesign)</li><li>Możliwość doprowadzenia powietrza do komory spalania z zewnątrz</li><li>Wylot spalin górą lub tyłem, przewód dymowy Ø150 mm; drzwiczki otwierane w lewo</li><li>Maksymalna długość polan 380 mm</li><li>Wymiary (szer. × wys. × gł.): 423 × 1207 × 385 mm, masa 133 kg</li><li>Materiał: żeliwo + stal. Produkcja: Polska — gwarancja 5 lat</li></ul><h3>Wersja Decor — czarna ramka szyby</h3><p>W wersji <strong>Decor</strong> szyba pieca otoczona jest czarną, dekoracyjną ramką, a przeszklenie jest wyraźnie większe niż w wersji podstawowej. Front staje się przez to bardziej graficzny, a sam ogień — mocniej wyeksponowany. Parametry cieplne obu wersji są identyczne; różnica sprowadza się do wyglądu i kilku kilogramów masy.</p><h3>Podstawa L-Box — większy schowek na drewno</h3><p>W wersji <strong>L-Box</strong> pod paleniskiem znajduje się powiększony schowek na drewno; całość ma 1207 mm wysokości. To wariant dla tych, którzy nie chcą przynosić drewna codziennie — schowek mieści zapas na kilka wieczorów, a otwarta forma podstawy sprawia, że ułożone polana stają się elementem aranżacji.</p><h3>Seria KAWMET Modern ECO — piec składany z modułów</h3><p>VENUS S16 L-Box Decor pochodzi z serii KAWMET Modern ECO, w której ten sam korpus łączy się z jedną z czterech podstaw — <strong>Basic</strong>, <strong>Leg</strong>, <strong>S-Box</strong> lub <strong>L-Box</strong> — oraz z jednym z dwóch rodzajów wyłożenia komory spalania. Dzięki temu piec dobiera się do wnętrza, a nie odwrotnie.</p><p>Korpus jest stalowy, a drzwiczki, ruszt i ogranicznik płomienia — żeliwne. Stal nagrzewa się szybciej niż żeliwo, więc pomieszczenie ciepleje wkrótce po rozpaleniu; żeliwne elementy przejmują najbardziej obciążone termicznie miejsca. Zamontowana fabrycznie osłona cieplna pozwala ustawić piec już 20 cm od ściany.</p><h3>Czy 9,5 kW wystarczy do ogrzania mojego domu?</h3><p>Podane 95 m² to wartość dla budynku o standardowej izolacji i sufitach 2,5–2,7 m. Deklarowana powierzchnia nie jest obietnicą — zależy od tego, ile ciepła dom traci. Stary mur bez ocieplenia, duże okna albo otwarta antresola potrafią zbić ten wynik nawet o jedną trzecią. W drugą stronę działa to tak samo: w domu pasywnym 9,5 kW może się okazać mocą zbyt dużą, a urządzenie tłumione przez cały sezon szybko zarasta sadzą.</p><h3>Czy trzeba doprowadzić powietrze z zewnątrz?</h3><p>Model jest do tego przystosowany i w budynku szczelnym, z wentylacją mechaniczną lub rekuperacją, jest to rozwiązanie zalecane — bez własnego dolotu wentylacja potrafi odwrócić ciąg w kominie. W starszym budynku z wentylacją grawitacyjną doprowadzenie powietrza z zewnątrz nie jest konieczne, ale zwykle poprawia stabilność spalania. Elementy przyłącza (dolot, kryza, rura) zamawia się osobno — nie wchodzą w skład zestawu.</p><h3>Jakiego komina i miejsca wymaga ten piec?</h3><p>Przewód dymowy o średnicy Ø150 mm, wylot spalin górą lub tyłem. Wymiary pieca to 423 × 1207 × 385 mm (szer. × wys. × gł.) przy masie 133 kg. Wymagane odległości od ścian i materiałów palnych podaje instrukcja producenta, dostępna w sekcji dokumentów na tej stronie.</p><h3>Czym palić w tym modelu?</h3><p>Drewno liściaste, sezonowane co najmniej dwa lata, o wilgotności nieprzekraczającej 20 %. Maksymalna długość polan to 380 mm. Przy wilgotności rzędu 40 % blisko połowa energii idzie na odparowanie wody zamiast na ogrzewanie pomieszczenia — stąd wrażenie, że urządzenie „nie grzeje”. Wykluczone są płyty wiórowe, drewno malowane i impregnowane oraz odpady: ich spalanie niszczy żeliwo i unieważnia gwarancję.</p><p><strong>Produkty KAWMET objęte są 5-letnią gwarancją producenta.</strong> Dostępność modelu i warunki zakupu potwierdzi najbliższy przedstawiciel.</p> |  |  | 3 |  |  | 1 |  |  | https://stoves.kawmet.pl/upload/catalog/442178500/442178404/s_piec_wolnostojcy_venus_s16_l_box_decor_eco_2_.jpg, https://stoves.kawmet.pl/upload/catalog/442178500/442178404/s_piec_wolnostojcy_venus_s16_l_box_decor_eco_1_.jpg, https://stoves.kawmet.pl/upload/catalog/442178500/442178404/s_piec_wolnostojcy_venus_s16_l_box_decor_eco_3_.jpg, https://stoves.kawmet.pl/upload/catalog/442178500/442178404/s_piec_wolnostojcy_venus_s16_l_box_decor_eco_4_.jpg, https://stoves.kawmet.pl/upload/catalog/442178500/442178404/s_piec_wolnostojcy_venus_s16_l_box_decor_eco_5_.jpg, https://stoves.kawmet.pl/upload/catalog/442178500/442178404/s_piec_wolnostojcy_venus_s16_l_box_decor_eco_6_.jpg, https://stoves.kawmet.pl/upload/catalog/442178500/442178404/s_piec_wolnostojcy_venus_s16_l_box_decor_eco_7_.jpg, https://stoves.kawmet.pl/upload/catalog/442178500/442178404/s_piec_wolnostojcy_venus_s16_l_box_decor_eco_8_.jpg, https://stoves.kawmet.pl/upload/catalog/442178500/442178404/s_piec_wolnostojcy_venus_s16_l_box_decor_eco_9_.jpg | 9,5 | 80,9 |  | yes | yes |  | yes | top / back | yes | A+ | 133 | 423 | 1207 | 388 | 150 | steel / cast iron | Recommended seasoned hardwood (moisture ≤20%) | KAWMET |  |  |  | 95 / 238 | 236,6 | 390 / 610 / 4 |  |  |  |  | 380 |  | yes | yes | no |  | vermiculite | yes |  | 107 | 0,09 | 35 | 102 | 1114 | 115
442178405 | 1665 | WS16-Leg | KAWMET VENUS S16 Leg ECO Freestanding Stove | stove-kawmet-venus-s16-leg-eco | Piec wolnostojący KAWMET VENUS S16 Leg ECO | piec-wolnostojacy-kawmet-venus-s16-leg-eco | <p><strong>KAWMET VENUS S16 Leg ECO</strong> is a wood-burning freestanding stove from the Polish foundry KAWMET with a nominal output of 9.5 kW, sized for rooms of up to 95 m² (up to 238 m³). A flat front pane shows the firebed head-on. Thermal efficiency is 80.9 %, energy class A+.</p><p>The body is made of steel, while the parts under the greatest thermal load — the door, grate and flame guard — are cast iron. This combination heats up faster than an all-cast-iron design while keeping durability where it matters most. A built-in vermiculite baffle raises the combustion temperature and extends the path of the flue gases, and the heat-resistant Robax pane withstands temperatures up to 800 °C.</p><h3>Key features — VENUS S16 Leg</h3><ul><li>Nominal output 9.5 kW — heats up to 95 m² (238 m³)</li><li>Thermal efficiency 80.9 %, energy class A+</li><li>Secondary combustion — secondary air burns off gases that would otherwise escape up the flue</li><li>Clean glass system — air guided along the pane limits soot build-up</li><li>Air supply adjusted through the ash pan</li><li>Meets Ecodesign requirements</li><li>Provision for an external combustion air supply</li><li>Flue outlet top or rear, flue pipe Ø150 mm; door opens to the left</li><li>Maximum log length 380 mm</li><li>Dimensions (W × H × D): 423 × 1107 × 385 mm, weight 129 kg</li><li>Material: cast iron + steel. Made in Poland — 5-year warranty</li></ul><h3>The Leg pedestal — the stove on legs</h3><p>In the <strong>Leg</strong> version the body rests on slim legs, giving an overall height of 1107 mm. The firebox sits higher than in the Basic version, so the fire is clearly visible when standing, and the open space beneath the stove tidies up the form and makes cleaning easier.</p><h3>The KAWMET Modern ECO range — a stove built from modules</h3><p>VENUS S16 Leg comes from the KAWMET Modern ECO range, in which the same body is combined with one of four bases — <strong>Basic</strong>, <strong>Leg</strong>, <strong>S-Box</strong> or <strong>L-Box</strong> — and one of two firebox linings. The stove is matched to the interior rather than the other way round.</p><p>The body is steel, while the door, grate and flame guard are cast iron. Steel heats up faster than cast iron, so the room warms up soon after lighting; the cast iron parts take over the points under the greatest thermal load. A factory-fitted heat shield allows the stove to stand just 20 cm from the wall.</p><h3>Is 9.5 kW enough to heat my house?</h3><p>The model is rated for roughly 95 m² with standard insulation and a ceiling height of 2.5–2.7 m. In a poorly insulated building, one with large glazed areas or a higher ceiling, the real figure will be lower. Oversizing is harmful too, however: for most of the season the appliance then runs on a low flame, which soots up the glass and the flue faster.</p><h3>Does it need an external air supply?</h3><p>The model is designed for it, and in an airtight building with mechanical ventilation or heat recovery it is the recommended solution — without its own air supply, ventilation can reverse the flue draught. In an older building with natural ventilation an external air supply is not essential, but it usually makes combustion more stable. The connection parts (inlet, orifice, pipe) are ordered separately — they are not part of the set.</p><h3>What chimney and space does the stove require?</h3><p>A flue of Ø150 mm, with the outlet at the top or rear. The stove measures 423 × 1107 × 385 mm (W × H × D) and weighs 129 kg. Required clearances to walls and combustible materials are given in the manufacturer's manual, available in the documents section on this page.</p><h3>What fuel should be used?</h3><p>The fuel is seasoned hardwood with a moisture content of up to 20 %. The maximum log length is 380 mm. Wet wood gives noticeably less heat, smokes up the glass and speeds up soot deposits in the flue. Chipboard, painted or impregnated timber and waste must not be burnt — they shorten the life of the cast iron and void the warranty.</p><p><strong>KAWMET products carry a 5-year manufacturer's warranty.</strong> Your nearest representative will confirm availability and purchase terms.</p> | <p><strong>KAWMET VENUS S16 Leg ECO</strong> to piec wolnostojący (koza) na drewno polskiej odlewni KAWMET o mocy nominalnej 9,5 kW, przewidziany do pomieszczeń o powierzchni do 95 m² (kubatura do 238 m³). Prosta szyba czołowa pokazuje palenisko od frontu. Sprawność cieplna wynosi 80,9 %, klasa energetyczna — A+.</p><p>Korpus wykonano ze stali, a najbardziej obciążone termicznie elementy — drzwiczki, ruszt i ogranicznik płomienia — odlano z żeliwa. Takie połączenie daje szybsze nagrzewanie niż konstrukcja w pełni żeliwna przy zachowaniu trwałości tam, gdzie ma ona największe znaczenie. Wbudowany deflektor z wermikulitu podnosi temperaturę spalania i wydłuża drogę spalin, a szyba żaroodporna Robax wytrzymuje temperatury do 800 °C.</p><h3>Najważniejsze cechy — VENUS S16 Leg</h3><ul><li>Moc nominalna 9,5 kW — powierzchnia do 95 m² (kubatura 238 m³)</li><li>Sprawność cieplna 80,9 %, klasa energetyczna A+</li><li>System dopalania spalin — powietrze wtórne dopala gazy, które inaczej uszłyby do komina</li><li>System czystej szyby — powietrze prowadzone wzdłuż szkła ogranicza osadzanie się sadzy</li><li>Regulacja dopływu powietrza przez popielnik</li><li>Spełnia wymagania Ekoprojektu (Ecodesign)</li><li>Możliwość doprowadzenia powietrza do komory spalania z zewnątrz</li><li>Wylot spalin górą lub tyłem, przewód dymowy Ø150 mm; drzwiczki otwierane w lewo</li><li>Maksymalna długość polan 380 mm</li><li>Wymiary (szer. × wys. × gł.): 423 × 1107 × 385 mm, masa 129 kg</li><li>Materiał: żeliwo + stal. Produkcja: Polska — gwarancja 5 lat</li></ul><h3>Podstawa Leg — piec na nogach</h3><p>W wersji <strong>Leg</strong> korpus wsparto na smukłych nogach, a całość ma 1107 mm wysokości. Palenisko znajduje się wyżej niż w wersji Basic, więc ogień widać dobrze także na stojąco, a wolna przestrzeń pod piecem porządkuje bryłę i ułatwia sprzątanie.</p><h3>Seria KAWMET Modern ECO — piec składany z modułów</h3><p>VENUS S16 Leg pochodzi z serii KAWMET Modern ECO, w której ten sam korpus łączy się z jedną z czterech podstaw — <strong>Basic</strong>, <strong>Leg</strong>, <strong>S-Box</strong> lub <strong>L-Box</strong> — oraz z jednym z dwóch rodzajów wyłożenia komory spalania. Dzięki temu piec dobiera się do wnętrza, a nie odwrotnie.</p><p>Korpus jest stalowy, a drzwiczki, ruszt i ogranicznik płomienia — żeliwne. Stal nagrzewa się szybciej niż żeliwo, więc pomieszczenie ciepleje wkrótce po rozpaleniu; żeliwne elementy przejmują najbardziej obciążone termicznie miejsca. Zamontowana fabrycznie osłona cieplna pozwala ustawić piec już 20 cm od ściany.</p><h3>Czy 9,5 kW wystarczy do ogrzania mojego domu?</h3><p>Model pokrywa zapotrzebowanie około 95 m² przy typowej izolacji i wysokości pomieszczeń 2,5–2,7 m. Zanim zdecydujesz, policz nie metry, lecz straty ciepła — w budynku po termomodernizacji ta sama moc obsłuży wyraźnie większą powierzchnię, a w domu z lat siedemdziesiątych sporo mniejszą. Jeżeli wynik wypada między dwoma modelami, w praktyce lepiej sprawdza się słabszy, pracujący pełnym płomieniem, niż mocniejszy trzymany na przymkniętym powietrzu.</p><h3>Czy trzeba doprowadzić powietrze z zewnątrz?</h3><p>Model jest do tego przystosowany i w budynku szczelnym, z wentylacją mechaniczną lub rekuperacją, jest to rozwiązanie zalecane — bez własnego dolotu wentylacja potrafi odwrócić ciąg w kominie. W starszym budynku z wentylacją grawitacyjną doprowadzenie powietrza z zewnątrz nie jest konieczne, ale zwykle poprawia stabilność spalania. Elementy przyłącza (dolot, kryza, rura) zamawia się osobno — nie wchodzą w skład zestawu.</p><h3>Jakiego komina i miejsca wymaga ten piec?</h3><p>Przewód dymowy o średnicy Ø150 mm, wylot spalin górą lub tyłem. Wymiary pieca to 423 × 1107 × 385 mm (szer. × wys. × gł.) przy masie 129 kg. Wymagane odległości od ścian i materiałów palnych podaje instrukcja producenta, dostępna w sekcji dokumentów na tej stronie.</p><h3>Czym palić w tym modelu?</h3><p>Właściwe paliwo to sezonowane drewno liściaste o wilgotności do 20 % — buk, grab, dąb, jesion. Maksymalna długość polan to 380 mm. Drewno iglaste iskrzy i szybciej zasmala szybę, dlatego nadaje się najwyżej do rozpalania. Płyt wiórowych, drewna malowanego, impregnowanego ani odpadów spalać nie wolno: skracają żywotność żeliwa, a w razie reklamacji są podstawą do odmowy uznania gwarancji.</p><p><strong>Produkty KAWMET objęte są 5-letnią gwarancją producenta.</strong> Dostępność modelu i warunki zakupu potwierdzi najbliższy przedstawiciel.</p> |  |  | 3 |  |  | 1 |  |  | https://stoves.kawmet.pl/upload/catalog/442178500/442178405/s_piec_wolnostojcy_venus_s16_leg_eco_2_.jpg, https://stoves.kawmet.pl/upload/catalog/442178500/442178405/s_piec_wolnostojcy_venus_s16_leg_eco_1_.jpg, https://stoves.kawmet.pl/upload/catalog/442178500/442178405/s_piec_wolnostojcy_venus_s16_leg_eco_3_.jpg, https://stoves.kawmet.pl/upload/catalog/442178500/442178405/s_piec_wolnostojcy_venus_s16_leg_eco_4_.jpg, https://stoves.kawmet.pl/upload/catalog/442178500/442178405/s_piec_wolnostojcy_venus_s16_leg_eco_5_.jpg, https://stoves.kawmet.pl/upload/catalog/442178500/442178405/s_piec_wolnostojcy_venus_s16_leg_eco_6_.jpg, https://stoves.kawmet.pl/upload/catalog/442178500/442178405/s_piec_wolnostojcy_venus_s16_leg_eco_7_.jpg, https://stoves.kawmet.pl/upload/catalog/442178500/442178405/s_piec_wolnostojcy_venus_s16_leg_eco_8_.jpg, https://stoves.kawmet.pl/upload/catalog/442178500/442178405/s_piec_wolnostojcy_venus_s16_leg_eco_9_.jpg | 9,5 | 80,9 |  | yes | yes |  | yes | top / back | yes | A+ | 129 | 423 | 1107 | 388 | 150 | steel / cast iron | Recommended seasoned hardwood (moisture ≤20%) | KAWMET |  |  |  | 95 / 238 | 236,6 | 294 / 482 / 4 |  |  |  |  | 380 |  | yes | yes | no |  | vermiculite | yes |  | 107 | 0,09 | 35 | 102 | 1114 | 115
442178406 | 1665 | WS16-Leg-Decor | KAWMET VENUS S16 Leg Decor ECO Freestanding Stove | stove-kawmet-venus-s16-leg-decor-eco | Piec wolnostojący KAWMET VENUS S16 Leg Decor ECO | piec-wolnostojacy-kawmet-venus-s16-leg-decor-eco | <p><strong>KAWMET VENUS S16 Leg Decor ECO</strong> is a wood-burning freestanding stove from the Polish foundry KAWMET with a nominal output of 9.5 kW, sized for rooms of up to 95 m² (up to 238 m³). A flat front pane shows the firebed head-on. Thermal efficiency is 80.9 %, energy class A+.</p><p>The body is made of steel, while the parts under the greatest thermal load — the door, grate and flame guard — are cast iron. This combination heats up faster than an all-cast-iron design while keeping durability where it matters most. A built-in vermiculite baffle raises the combustion temperature and extends the path of the flue gases, and the heat-resistant Robax pane withstands temperatures up to 800 °C.</p><h3>Key features — VENUS S16 Leg Decor</h3><ul><li>Nominal output 9.5 kW — heats up to 95 m² (238 m³)</li><li>Thermal efficiency 80.9 %, energy class A+</li><li>Secondary combustion — secondary air burns off gases that would otherwise escape up the flue</li><li>Clean glass system — air guided along the pane limits soot build-up</li><li>Air supply adjusted through the ash pan</li><li>Meets Ecodesign requirements</li><li>Provision for an external combustion air supply</li><li>Flue outlet top or rear, flue pipe Ø150 mm; door opens to the left</li><li>Maximum log length 380 mm</li><li>Dimensions (W × H × D): 423 × 1107 × 385 mm, weight 130 kg</li><li>Material: cast iron + steel. Made in Poland — 5-year warranty</li></ul><h3>The Decor version — a black glass frame</h3><p>In the <strong>Decor</strong> version the pane is surrounded by a black decorative frame and the glazed area is noticeably larger than in the standard version. The front becomes more graphic and the fire itself more prominent. The thermal figures of both versions are identical; the difference comes down to appearance and a few kilograms of weight.</p><h3>The Leg pedestal — the stove on legs</h3><p>In the <strong>Leg</strong> version the body rests on slim legs, giving an overall height of 1107 mm. The firebox sits higher than in the Basic version, so the fire is clearly visible when standing, and the open space beneath the stove tidies up the form and makes cleaning easier.</p><h3>The KAWMET Modern ECO range — a stove built from modules</h3><p>VENUS S16 Leg Decor comes from the KAWMET Modern ECO range, in which the same body is combined with one of four bases — <strong>Basic</strong>, <strong>Leg</strong>, <strong>S-Box</strong> or <strong>L-Box</strong> — and one of two firebox linings. The stove is matched to the interior rather than the other way round.</p><p>The body is steel, while the door, grate and flame guard are cast iron. Steel heats up faster than cast iron, so the room warms up soon after lighting; the cast iron parts take over the points under the greatest thermal load. A factory-fitted heat shield allows the stove to stand just 20 cm from the wall.</p><h3>Is 9.5 kW enough to heat my house?</h3><p>The model is rated for roughly 95 m² with standard insulation and a ceiling height of 2.5–2.7 m. In a poorly insulated building, one with large glazed areas or a higher ceiling, the real figure will be lower. Oversizing is harmful too, however: for most of the season the appliance then runs on a low flame, which soots up the glass and the flue faster.</p><h3>Does it need an external air supply?</h3><p>The model is designed for it, and in an airtight building with mechanical ventilation or heat recovery it is the recommended solution — without its own air supply, ventilation can reverse the flue draught. In an older building with natural ventilation an external air supply is not essential, but it usually makes combustion more stable. The connection parts (inlet, orifice, pipe) are ordered separately — they are not part of the set.</p><h3>What chimney and space does the stove require?</h3><p>A flue of Ø150 mm, with the outlet at the top or rear. The stove measures 423 × 1107 × 385 mm (W × H × D) and weighs 130 kg. Required clearances to walls and combustible materials are given in the manufacturer's manual, available in the documents section on this page.</p><h3>What fuel should be used?</h3><p>The fuel is seasoned hardwood with a moisture content of up to 20 %. The maximum log length is 380 mm. Wet wood gives noticeably less heat, smokes up the glass and speeds up soot deposits in the flue. Chipboard, painted or impregnated timber and waste must not be burnt — they shorten the life of the cast iron and void the warranty.</p><p><strong>KAWMET products carry a 5-year manufacturer's warranty.</strong> Your nearest representative will confirm availability and purchase terms.</p> | <p><strong>KAWMET VENUS S16 Leg Decor ECO</strong> to piec wolnostojący (koza) na drewno polskiej odlewni KAWMET o mocy nominalnej 9,5 kW, przewidziany do pomieszczeń o powierzchni do 95 m² (kubatura do 238 m³). Prosta szyba czołowa pokazuje palenisko od frontu. Sprawność cieplna wynosi 80,9 %, klasa energetyczna — A+.</p><p>Korpus wykonano ze stali, a najbardziej obciążone termicznie elementy — drzwiczki, ruszt i ogranicznik płomienia — odlano z żeliwa. Takie połączenie daje szybsze nagrzewanie niż konstrukcja w pełni żeliwna przy zachowaniu trwałości tam, gdzie ma ona największe znaczenie. Wbudowany deflektor z wermikulitu podnosi temperaturę spalania i wydłuża drogę spalin, a szyba żaroodporna Robax wytrzymuje temperatury do 800 °C.</p><h3>Najważniejsze cechy — VENUS S16 Leg Decor</h3><ul><li>Moc nominalna 9,5 kW — powierzchnia do 95 m² (kubatura 238 m³)</li><li>Sprawność cieplna 80,9 %, klasa energetyczna A+</li><li>System dopalania spalin — powietrze wtórne dopala gazy, które inaczej uszłyby do komina</li><li>System czystej szyby — powietrze prowadzone wzdłuż szkła ogranicza osadzanie się sadzy</li><li>Regulacja dopływu powietrza przez popielnik</li><li>Spełnia wymagania Ekoprojektu (Ecodesign)</li><li>Możliwość doprowadzenia powietrza do komory spalania z zewnątrz</li><li>Wylot spalin górą lub tyłem, przewód dymowy Ø150 mm; drzwiczki otwierane w lewo</li><li>Maksymalna długość polan 380 mm</li><li>Wymiary (szer. × wys. × gł.): 423 × 1107 × 385 mm, masa 130 kg</li><li>Materiał: żeliwo + stal. Produkcja: Polska — gwarancja 5 lat</li></ul><h3>Wersja Decor — czarna ramka szyby</h3><p>W wersji <strong>Decor</strong> szyba pieca otoczona jest czarną, dekoracyjną ramką, a przeszklenie jest wyraźnie większe niż w wersji podstawowej. Front staje się przez to bardziej graficzny, a sam ogień — mocniej wyeksponowany. Parametry cieplne obu wersji są identyczne; różnica sprowadza się do wyglądu i kilku kilogramów masy.</p><h3>Podstawa Leg — piec na nogach</h3><p>W wersji <strong>Leg</strong> korpus wsparto na smukłych nogach, a całość ma 1107 mm wysokości. Palenisko znajduje się wyżej niż w wersji Basic, więc ogień widać dobrze także na stojąco, a wolna przestrzeń pod piecem porządkuje bryłę i ułatwia sprzątanie.</p><h3>Seria KAWMET Modern ECO — piec składany z modułów</h3><p>VENUS S16 Leg Decor pochodzi z serii KAWMET Modern ECO, w której ten sam korpus łączy się z jedną z czterech podstaw — <strong>Basic</strong>, <strong>Leg</strong>, <strong>S-Box</strong> lub <strong>L-Box</strong> — oraz z jednym z dwóch rodzajów wyłożenia komory spalania. Dzięki temu piec dobiera się do wnętrza, a nie odwrotnie.</p><p>Korpus jest stalowy, a drzwiczki, ruszt i ogranicznik płomienia — żeliwne. Stal nagrzewa się szybciej niż żeliwo, więc pomieszczenie ciepleje wkrótce po rozpaleniu; żeliwne elementy przejmują najbardziej obciążone termicznie miejsca. Zamontowana fabrycznie osłona cieplna pozwala ustawić piec już 20 cm od ściany.</p><h3>Czy 9,5 kW wystarczy do ogrzania mojego domu?</h3><p>Model jest przewidziany na około 95 m² przy standardowej izolacji i wysokości pomieszczeń 2,5–2,7 m. W budynku słabo ocieplonym, z dużymi przeszkleniami albo z wyższym sufitem realna powierzchnia będzie mniejsza. Dobieranie urządzenia z dużym zapasem mocy też jednak szkodzi: przez większość sezonu pracuje ono wtedy na małym płomieniu, przez co szybciej brudzi szybę i zarasta sadzą.</p><h3>Czy trzeba doprowadzić powietrze z zewnątrz?</h3><p>Model jest do tego przystosowany i w budynku szczelnym, z wentylacją mechaniczną lub rekuperacją, jest to rozwiązanie zalecane — bez własnego dolotu wentylacja potrafi odwrócić ciąg w kominie. W starszym budynku z wentylacją grawitacyjną doprowadzenie powietrza z zewnątrz nie jest konieczne, ale zwykle poprawia stabilność spalania. Elementy przyłącza (dolot, kryza, rura) zamawia się osobno — nie wchodzą w skład zestawu.</p><h3>Jakiego komina i miejsca wymaga ten piec?</h3><p>Przewód dymowy o średnicy Ø150 mm, wylot spalin górą lub tyłem. Wymiary pieca to 423 × 1107 × 385 mm (szer. × wys. × gł.) przy masie 130 kg. Wymagane odległości od ścian i materiałów palnych podaje instrukcja producenta, dostępna w sekcji dokumentów na tej stronie.</p><h3>Czym palić w tym modelu?</h3><p>Paliwem jest sezonowane drewno liściaste o wilgotności do 20 %. Maksymalna długość polan to 380 mm. Drewno mokre daje wyraźnie mniej ciepła, zadymia szybę i przyspiesza osadzanie się sadzy w kominie. Płyt wiórowych, drewna malowanego, impregnowanego ani odpadów spalać nie wolno — skracają żywotność żeliwa i unieważniają gwarancję.</p><p><strong>Produkty KAWMET objęte są 5-letnią gwarancją producenta.</strong> Dostępność modelu i warunki zakupu potwierdzi najbliższy przedstawiciel.</p> |  |  | 3 |  |  | 1 |  |  | https://stoves.kawmet.pl/upload/catalog/442178500/442178406/s_piec_wolnostojcy_venus_s16_leg_decor_eco_2_.jpg, https://stoves.kawmet.pl/upload/catalog/442178500/442178406/s_piec_wolnostojcy_venus_s16_leg_decor_eco_1_.jpg, https://stoves.kawmet.pl/upload/catalog/442178500/442178406/s_piec_wolnostojcy_venus_s16_leg_decor_eco_3_.jpg, https://stoves.kawmet.pl/upload/catalog/442178500/442178406/s_piec_wolnostojcy_venus_s16_leg_decor_eco_4_.jpg, https://stoves.kawmet.pl/upload/catalog/442178500/442178406/s_piec_wolnostojcy_venus_s16_leg_decor_eco_5_.jpg, https://stoves.kawmet.pl/upload/catalog/442178500/442178406/s_piec_wolnostojcy_venus_s16_leg_decor_eco_6_.jpg, https://stoves.kawmet.pl/upload/catalog/442178500/442178406/s_piec_wolnostojcy_venus_s16_leg_decor_eco_7_.jpg, https://stoves.kawmet.pl/upload/catalog/442178500/442178406/s_piec_wolnostojcy_venus_s16_leg_decor_eco_8_.jpg, https://stoves.kawmet.pl/upload/catalog/442178500/442178406/s_piec_wolnostojcy_venus_s16_leg_decor_eco_9_.jpg | 9,5 | 80,9 |  | yes | yes |  | yes | top / back | yes | A+ | 130 | 423 | 1107 | 388 | 150 | steel / cast iron | Recommended seasoned hardwood (moisture ≤20%) | KAWMET |  |  |  | 95 / 238 | 236,6 | 390 / 610 / 4 |  |  |  |  | 380 |  | yes | yes | no |  | vermiculite | yes |  | 107 | 0,09 | 35 | 102 | 1114 | 115
442178407 | 1665 | WS16-SBox | KAWMET VENUS S16 S-Box ECO Freestanding Stove | stove-kawmet-venus-s16-s-box-eco | Piec wolnostojący KAWMET VENUS S16 S-Box ECO | piec-wolnostojacy-kawmet-venus-s16-s-box-eco | <p><strong>KAWMET VENUS S16 S-Box ECO</strong> is a wood-burning freestanding stove from the Polish foundry KAWMET with a nominal output of 9.5 kW, sized for rooms of up to 95 m² (up to 238 m³). A flat front pane shows the firebed head-on. Thermal efficiency is 80.9 %, energy class A+.</p><p>The body is made of steel, while the parts under the greatest thermal load — the door, grate and flame guard — are cast iron. This combination heats up faster than an all-cast-iron design while keeping durability where it matters most. A built-in vermiculite baffle raises the combustion temperature and extends the path of the flue gases, and the heat-resistant Robax pane withstands temperatures up to 800 °C.</p><h3>Key features — VENUS S16 S-Box</h3><ul><li>Nominal output 9.5 kW — heats up to 95 m² (238 m³)</li><li>Thermal efficiency 80.9 %, energy class A+</li><li>Secondary combustion — secondary air burns off gases that would otherwise escape up the flue</li><li>Clean glass system — air guided along the pane limits soot build-up</li><li>Air supply adjusted through the ash pan</li><li>Meets Ecodesign requirements</li><li>Provision for an external combustion air supply</li><li>Flue outlet top or rear, flue pipe Ø150 mm; door opens to the left</li><li>Maximum log length 380 mm</li><li>Dimensions (W × H × D): 423 × 1107 × 385 mm, weight 128 kg</li><li>Material: cast iron + steel. Made in Poland — 5-year warranty</li></ul><h3>The S-Box pedestal — the smaller log store</h3><p>In the <strong>S-Box</strong> version there is an open log store beneath the firebox, with an overall height of 1107 mm. The wood stack is within arm's reach and dries further in the stove's heat, so a separate log basket becomes unnecessary. The store is shallower than in the L-Box version — enough for an evening rather than several days.</p><h3>The KAWMET Modern ECO range — a stove built from modules</h3><p>VENUS S16 S-Box comes from the KAWMET Modern ECO range, in which the same body is combined with one of four bases — <strong>Basic</strong>, <strong>Leg</strong>, <strong>S-Box</strong> or <strong>L-Box</strong> — and one of two firebox linings. The stove is matched to the interior rather than the other way round.</p><p>The body is steel, while the door, grate and flame guard are cast iron. Steel heats up faster than cast iron, so the room warms up soon after lighting; the cast iron parts take over the points under the greatest thermal load. A factory-fitted heat shield allows the stove to stand just 20 cm from the wall.</p><h3>Is 9.5 kW enough to heat my house?</h3><p>The model is rated for roughly 95 m² with standard insulation and a ceiling height of 2.5–2.7 m. In a poorly insulated building, one with large glazed areas or a higher ceiling, the real figure will be lower. Oversizing is harmful too, however: for most of the season the appliance then runs on a low flame, which soots up the glass and the flue faster.</p><h3>Does it need an external air supply?</h3><p>The model is designed for it, and in an airtight building with mechanical ventilation or heat recovery it is the recommended solution — without its own air supply, ventilation can reverse the flue draught. In an older building with natural ventilation an external air supply is not essential, but it usually makes combustion more stable. The connection parts (inlet, orifice, pipe) are ordered separately — they are not part of the set.</p><h3>What chimney and space does the stove require?</h3><p>A flue of Ø150 mm, with the outlet at the top or rear. The stove measures 423 × 1107 × 385 mm (W × H × D) and weighs 128 kg. Required clearances to walls and combustible materials are given in the manufacturer's manual, available in the documents section on this page.</p><h3>What fuel should be used?</h3><p>The fuel is seasoned hardwood with a moisture content of up to 20 %. The maximum log length is 380 mm. Wet wood gives noticeably less heat, smokes up the glass and speeds up soot deposits in the flue. Chipboard, painted or impregnated timber and waste must not be burnt — they shorten the life of the cast iron and void the warranty.</p><p><strong>KAWMET products carry a 5-year manufacturer's warranty.</strong> Your nearest representative will confirm availability and purchase terms.</p> | <p><strong>KAWMET VENUS S16 S-Box ECO</strong> to piec wolnostojący (koza) na drewno polskiej odlewni KAWMET o mocy nominalnej 9,5 kW, przewidziany do pomieszczeń o powierzchni do 95 m² (kubatura do 238 m³). Prosta szyba czołowa pokazuje palenisko od frontu. Sprawność cieplna wynosi 80,9 %, klasa energetyczna — A+.</p><p>Korpus wykonano ze stali, a najbardziej obciążone termicznie elementy — drzwiczki, ruszt i ogranicznik płomienia — odlano z żeliwa. Takie połączenie daje szybsze nagrzewanie niż konstrukcja w pełni żeliwna przy zachowaniu trwałości tam, gdzie ma ona największe znaczenie. Wbudowany deflektor z wermikulitu podnosi temperaturę spalania i wydłuża drogę spalin, a szyba żaroodporna Robax wytrzymuje temperatury do 800 °C.</p><h3>Najważniejsze cechy — VENUS S16 S-Box</h3><ul><li>Moc nominalna 9,5 kW — powierzchnia do 95 m² (kubatura 238 m³)</li><li>Sprawność cieplna 80,9 %, klasa energetyczna A+</li><li>System dopalania spalin — powietrze wtórne dopala gazy, które inaczej uszłyby do komina</li><li>System czystej szyby — powietrze prowadzone wzdłuż szkła ogranicza osadzanie się sadzy</li><li>Regulacja dopływu powietrza przez popielnik</li><li>Spełnia wymagania Ekoprojektu (Ecodesign)</li><li>Możliwość doprowadzenia powietrza do komory spalania z zewnątrz</li><li>Wylot spalin górą lub tyłem, przewód dymowy Ø150 mm; drzwiczki otwierane w lewo</li><li>Maksymalna długość polan 380 mm</li><li>Wymiary (szer. × wys. × gł.): 423 × 1107 × 385 mm, masa 128 kg</li><li>Materiał: żeliwo + stal. Produkcja: Polska — gwarancja 5 lat</li></ul><h3>Podstawa S-Box — mniejszy schowek na drewno</h3><p>W wersji <strong>S-Box</strong> pod paleniskiem znajduje się otwarty schowek na drewno; całość ma 1107 mm wysokości. Zapas polan leży w zasięgu ręki i dosycha w cieple pieca, a kosz na drewno przestaje być potrzebny. Schowek jest niższy niż w wersji L-Box — mieści zapas na wieczór, nie na kilka dni.</p><h3>Seria KAWMET Modern ECO — piec składany z modułów</h3><p>VENUS S16 S-Box pochodzi z serii KAWMET Modern ECO, w której ten sam korpus łączy się z jedną z czterech podstaw — <strong>Basic</strong>, <strong>Leg</strong>, <strong>S-Box</strong> lub <strong>L-Box</strong> — oraz z jednym z dwóch rodzajów wyłożenia komory spalania. Dzięki temu piec dobiera się do wnętrza, a nie odwrotnie.</p><p>Korpus jest stalowy, a drzwiczki, ruszt i ogranicznik płomienia — żeliwne. Stal nagrzewa się szybciej niż żeliwo, więc pomieszczenie ciepleje wkrótce po rozpaleniu; żeliwne elementy przejmują najbardziej obciążone termicznie miejsca. Zamontowana fabrycznie osłona cieplna pozwala ustawić piec już 20 cm od ściany.</p><h3>Czy 9,5 kW wystarczy do ogrzania mojego domu?</h3><p>Podane 95 m² to wartość dla budynku o standardowej izolacji i sufitach 2,5–2,7 m. Deklarowana powierzchnia nie jest obietnicą — zależy od tego, ile ciepła dom traci. Stary mur bez ocieplenia, duże okna albo otwarta antresola potrafią zbić ten wynik nawet o jedną trzecią. W drugą stronę działa to tak samo: w domu pasywnym 9,5 kW może się okazać mocą zbyt dużą, a urządzenie tłumione przez cały sezon szybko zarasta sadzą.</p><h3>Czy trzeba doprowadzić powietrze z zewnątrz?</h3><p>Model jest do tego przystosowany i w budynku szczelnym, z wentylacją mechaniczną lub rekuperacją, jest to rozwiązanie zalecane — bez własnego dolotu wentylacja potrafi odwrócić ciąg w kominie. W starszym budynku z wentylacją grawitacyjną doprowadzenie powietrza z zewnątrz nie jest konieczne, ale zwykle poprawia stabilność spalania. Elementy przyłącza (dolot, kryza, rura) zamawia się osobno — nie wchodzą w skład zestawu.</p><h3>Jakiego komina i miejsca wymaga ten piec?</h3><p>Przewód dymowy o średnicy Ø150 mm, wylot spalin górą lub tyłem. Wymiary pieca to 423 × 1107 × 385 mm (szer. × wys. × gł.) przy masie 128 kg. Wymagane odległości od ścian i materiałów palnych podaje instrukcja producenta, dostępna w sekcji dokumentów na tej stronie.</p><h3>Czym palić w tym modelu?</h3><p>Drewno liściaste, sezonowane co najmniej dwa lata, o wilgotności nieprzekraczającej 20 %. Maksymalna długość polan to 380 mm. Przy wilgotności rzędu 40 % blisko połowa energii idzie na odparowanie wody zamiast na ogrzewanie pomieszczenia — stąd wrażenie, że urządzenie „nie grzeje”. Wykluczone są płyty wiórowe, drewno malowane i impregnowane oraz odpady: ich spalanie niszczy żeliwo i unieważnia gwarancję.</p><p><strong>Produkty KAWMET objęte są 5-letnią gwarancją producenta.</strong> Dostępność modelu i warunki zakupu potwierdzi najbliższy przedstawiciel.</p> |  |  | 3 |  |  | 1 |  |  | https://stoves.kawmet.pl/upload/catalog/442178500/442178407/s_piec_wolnostojcy_venus_s16_s_box_eco_2_.jpg, https://stoves.kawmet.pl/upload/catalog/442178500/442178407/s_piec_wolnostojcy_venus_s16_s_box_eco_1_.jpg, https://stoves.kawmet.pl/upload/catalog/442178500/442178407/s_piec_wolnostojcy_venus_s16_s_box_eco_3_.jpg, https://stoves.kawmet.pl/upload/catalog/442178500/442178407/s_piec_wolnostojcy_venus_s16_s_box_eco_4_.jpg, https://stoves.kawmet.pl/upload/catalog/442178500/442178407/s_piec_wolnostojcy_venus_s16_s_box_eco_5_.jpg, https://stoves.kawmet.pl/upload/catalog/442178500/442178407/s_piec_wolnostojcy_venus_s16_s_box_eco_6_.jpg, https://stoves.kawmet.pl/upload/catalog/442178500/442178407/s_piec_wolnostojcy_venus_s16_s_box_eco_7_.jpg, https://stoves.kawmet.pl/upload/catalog/442178500/442178407/s_piec_wolnostojcy_venus_s16_s_box_eco_8_.jpg, https://stoves.kawmet.pl/upload/catalog/442178500/442178407/s_piec_wolnostojcy_venus_s16_s_box_eco_9_.jpg | 9,5 | 80,9 |  | yes | yes |  | yes | top / back | yes | A+ | 128 | 423 | 1107 | 388 | 150 | steel / cast iron | Recommended seasoned hardwood (moisture ≤20%) | KAWMET |  |  |  |  | 236,6 | 294 / 482 / 4 |  |  |  |  | 380 |  | yes | yes | no |  | vermiculite | yes |  | 107 | 0,09 | 35 | 102 | 1114 | 115
442178408 | 1665 | WS16-SBox-Decor | KAWMET VENUS S16 S-Box Decor ECO Freestanding Stove | stove-kawmet-venus-s16-s-box-decor-eco | Piec wolnostojący KAWMET VENUS S16 S-Box Decor ECO | piec-wolnostojacy-kawmet-venus-s16-s-box-decor-eco | <p><strong>KAWMET VENUS S16 S-Box Decor ECO</strong> is a wood-burning freestanding stove from the Polish foundry KAWMET with a nominal output of 9.5 kW, sized for rooms of up to 95 m² (up to 238 m³). A flat front pane shows the firebed head-on. Thermal efficiency is 80.9 %, energy class A+.</p><p>The body is made of steel, while the parts under the greatest thermal load — the door, grate and flame guard — are cast iron. This combination heats up faster than an all-cast-iron design while keeping durability where it matters most. A built-in vermiculite baffle raises the combustion temperature and extends the path of the flue gases, and the heat-resistant Robax pane withstands temperatures up to 800 °C.</p><h3>Key features — VENUS S16 S-Box Decor</h3><ul><li>Nominal output 9.5 kW — heats up to 95 m² (238 m³)</li><li>Thermal efficiency 80.9 %, energy class A+</li><li>Secondary combustion — secondary air burns off gases that would otherwise escape up the flue</li><li>Clean glass system — air guided along the pane limits soot build-up</li><li>Air supply adjusted through the ash pan</li><li>Meets Ecodesign requirements</li><li>Provision for an external combustion air supply</li><li>Flue outlet top or rear, flue pipe Ø150 mm; door opens to the left</li><li>Maximum log length 380 mm</li><li>Dimensions (W × H × D): 423 × 1107 × 385 mm, weight 129 kg</li><li>Material: cast iron + steel. Made in Poland — 5-year warranty</li></ul><h3>The Decor version — a black glass frame</h3><p>In the <strong>Decor</strong> version the pane is surrounded by a black decorative frame and the glazed area is noticeably larger than in the standard version. The front becomes more graphic and the fire itself more prominent. The thermal figures of both versions are identical; the difference comes down to appearance and a few kilograms of weight.</p><h3>The S-Box pedestal — the smaller log store</h3><p>In the <strong>S-Box</strong> version there is an open log store beneath the firebox, with an overall height of 1107 mm. The wood stack is within arm's reach and dries further in the stove's heat, so a separate log basket becomes unnecessary. The store is shallower than in the L-Box version — enough for an evening rather than several days.</p><h3>The KAWMET Modern ECO range — a stove built from modules</h3><p>VENUS S16 S-Box Decor comes from the KAWMET Modern ECO range, in which the same body is combined with one of four bases — <strong>Basic</strong>, <strong>Leg</strong>, <strong>S-Box</strong> or <strong>L-Box</strong> — and one of two firebox linings. The stove is matched to the interior rather than the other way round.</p><p>The body is steel, while the door, grate and flame guard are cast iron. Steel heats up faster than cast iron, so the room warms up soon after lighting; the cast iron parts take over the points under the greatest thermal load. A factory-fitted heat shield allows the stove to stand just 20 cm from the wall.</p><h3>Is 9.5 kW enough to heat my house?</h3><p>The model is rated for roughly 95 m² with standard insulation and a ceiling height of 2.5–2.7 m. In a poorly insulated building, one with large glazed areas or a higher ceiling, the real figure will be lower. Oversizing is harmful too, however: for most of the season the appliance then runs on a low flame, which soots up the glass and the flue faster.</p><h3>Does it need an external air supply?</h3><p>The model is designed for it, and in an airtight building with mechanical ventilation or heat recovery it is the recommended solution — without its own air supply, ventilation can reverse the flue draught. In an older building with natural ventilation an external air supply is not essential, but it usually makes combustion more stable. The connection parts (inlet, orifice, pipe) are ordered separately — they are not part of the set.</p><h3>What chimney and space does the stove require?</h3><p>A flue of Ø150 mm, with the outlet at the top or rear. The stove measures 423 × 1107 × 385 mm (W × H × D) and weighs 129 kg. Required clearances to walls and combustible materials are given in the manufacturer's manual, available in the documents section on this page.</p><h3>What fuel should be used?</h3><p>The fuel is seasoned hardwood with a moisture content of up to 20 %. The maximum log length is 380 mm. Wet wood gives noticeably less heat, smokes up the glass and speeds up soot deposits in the flue. Chipboard, painted or impregnated timber and waste must not be burnt — they shorten the life of the cast iron and void the warranty.</p><p><strong>KAWMET products carry a 5-year manufacturer's warranty.</strong> Your nearest representative will confirm availability and purchase terms.</p> | <p><strong>KAWMET VENUS S16 S-Box Decor ECO</strong> to piec wolnostojący (koza) na drewno polskiej odlewni KAWMET o mocy nominalnej 9,5 kW, przewidziany do pomieszczeń o powierzchni do 95 m² (kubatura do 238 m³). Prosta szyba czołowa pokazuje palenisko od frontu. Sprawność cieplna wynosi 80,9 %, klasa energetyczna — A+.</p><p>Korpus wykonano ze stali, a najbardziej obciążone termicznie elementy — drzwiczki, ruszt i ogranicznik płomienia — odlano z żeliwa. Takie połączenie daje szybsze nagrzewanie niż konstrukcja w pełni żeliwna przy zachowaniu trwałości tam, gdzie ma ona największe znaczenie. Wbudowany deflektor z wermikulitu podnosi temperaturę spalania i wydłuża drogę spalin, a szyba żaroodporna Robax wytrzymuje temperatury do 800 °C.</p><h3>Najważniejsze cechy — VENUS S16 S-Box Decor</h3><ul><li>Moc nominalna 9,5 kW — powierzchnia do 95 m² (kubatura 238 m³)</li><li>Sprawność cieplna 80,9 %, klasa energetyczna A+</li><li>System dopalania spalin — powietrze wtórne dopala gazy, które inaczej uszłyby do komina</li><li>System czystej szyby — powietrze prowadzone wzdłuż szkła ogranicza osadzanie się sadzy</li><li>Regulacja dopływu powietrza przez popielnik</li><li>Spełnia wymagania Ekoprojektu (Ecodesign)</li><li>Możliwość doprowadzenia powietrza do komory spalania z zewnątrz</li><li>Wylot spalin górą lub tyłem, przewód dymowy Ø150 mm; drzwiczki otwierane w lewo</li><li>Maksymalna długość polan 380 mm</li><li>Wymiary (szer. × wys. × gł.): 423 × 1107 × 385 mm, masa 129 kg</li><li>Materiał: żeliwo + stal. Produkcja: Polska — gwarancja 5 lat</li></ul><h3>Wersja Decor — czarna ramka szyby</h3><p>W wersji <strong>Decor</strong> szyba pieca otoczona jest czarną, dekoracyjną ramką, a przeszklenie jest wyraźnie większe niż w wersji podstawowej. Front staje się przez to bardziej graficzny, a sam ogień — mocniej wyeksponowany. Parametry cieplne obu wersji są identyczne; różnica sprowadza się do wyglądu i kilku kilogramów masy.</p><h3>Podstawa S-Box — mniejszy schowek na drewno</h3><p>W wersji <strong>S-Box</strong> pod paleniskiem znajduje się otwarty schowek na drewno; całość ma 1107 mm wysokości. Zapas polan leży w zasięgu ręki i dosycha w cieple pieca, a kosz na drewno przestaje być potrzebny. Schowek jest niższy niż w wersji L-Box — mieści zapas na wieczór, nie na kilka dni.</p><h3>Seria KAWMET Modern ECO — piec składany z modułów</h3><p>VENUS S16 S-Box Decor pochodzi z serii KAWMET Modern ECO, w której ten sam korpus łączy się z jedną z czterech podstaw — <strong>Basic</strong>, <strong>Leg</strong>, <strong>S-Box</strong> lub <strong>L-Box</strong> — oraz z jednym z dwóch rodzajów wyłożenia komory spalania. Dzięki temu piec dobiera się do wnętrza, a nie odwrotnie.</p><p>Korpus jest stalowy, a drzwiczki, ruszt i ogranicznik płomienia — żeliwne. Stal nagrzewa się szybciej niż żeliwo, więc pomieszczenie ciepleje wkrótce po rozpaleniu; żeliwne elementy przejmują najbardziej obciążone termicznie miejsca. Zamontowana fabrycznie osłona cieplna pozwala ustawić piec już 20 cm od ściany.</p><h3>Czy 9,5 kW wystarczy do ogrzania mojego domu?</h3><p>Model pokrywa zapotrzebowanie około 95 m² przy typowej izolacji i wysokości pomieszczeń 2,5–2,7 m. Zanim zdecydujesz, policz nie metry, lecz straty ciepła — w budynku po termomodernizacji ta sama moc obsłuży wyraźnie większą powierzchnię, a w domu z lat siedemdziesiątych sporo mniejszą. Jeżeli wynik wypada między dwoma modelami, w praktyce lepiej sprawdza się słabszy, pracujący pełnym płomieniem, niż mocniejszy trzymany na przymkniętym powietrzu.</p><h3>Czy trzeba doprowadzić powietrze z zewnątrz?</h3><p>Model jest do tego przystosowany i w budynku szczelnym, z wentylacją mechaniczną lub rekuperacją, jest to rozwiązanie zalecane — bez własnego dolotu wentylacja potrafi odwrócić ciąg w kominie. W starszym budynku z wentylacją grawitacyjną doprowadzenie powietrza z zewnątrz nie jest konieczne, ale zwykle poprawia stabilność spalania. Elementy przyłącza (dolot, kryza, rura) zamawia się osobno — nie wchodzą w skład zestawu.</p><h3>Jakiego komina i miejsca wymaga ten piec?</h3><p>Przewód dymowy o średnicy Ø150 mm, wylot spalin górą lub tyłem. Wymiary pieca to 423 × 1107 × 385 mm (szer. × wys. × gł.) przy masie 129 kg. Wymagane odległości od ścian i materiałów palnych podaje instrukcja producenta, dostępna w sekcji dokumentów na tej stronie.</p><h3>Czym palić w tym modelu?</h3><p>Właściwe paliwo to sezonowane drewno liściaste o wilgotności do 20 % — buk, grab, dąb, jesion. Maksymalna długość polan to 380 mm. Drewno iglaste iskrzy i szybciej zasmala szybę, dlatego nadaje się najwyżej do rozpalania. Płyt wiórowych, drewna malowanego, impregnowanego ani odpadów spalać nie wolno: skracają żywotność żeliwa, a w razie reklamacji są podstawą do odmowy uznania gwarancji.</p><p><strong>Produkty KAWMET objęte są 5-letnią gwarancją producenta.</strong> Dostępność modelu i warunki zakupu potwierdzi najbliższy przedstawiciel.</p> |  |  | 3 |  |  | 1 |  |  | https://stoves.kawmet.pl/upload/catalog/442178500/442178408/s_piec_wolnostojcy_venus_s16_s_box_decor_eco_2_.jpg, https://stoves.kawmet.pl/upload/catalog/442178500/442178408/s_piec_wolnostojcy_venus_s16_s_box_decor_eco_1_.jpg, https://stoves.kawmet.pl/upload/catalog/442178500/442178408/s_piec_wolnostojcy_venus_s16_s_box_decor_eco_3_.jpg, https://stoves.kawmet.pl/upload/catalog/442178500/442178408/s_piec_wolnostojcy_venus_s16_s_box_decor_eco_4_.jpg, https://stoves.kawmet.pl/upload/catalog/442178500/442178408/s_piec_wolnostojcy_venus_s16_s_box_decor_eco_5_.jpg, https://stoves.kawmet.pl/upload/catalog/442178500/442178408/s_piec_wolnostojcy_venus_s16_s_box_decor_eco_6_.jpg, https://stoves.kawmet.pl/upload/catalog/442178500/442178408/s_piec_wolnostojcy_venus_s16_s_box_decor_eco_7_.jpg, https://stoves.kawmet.pl/upload/catalog/442178500/442178408/s_piec_wolnostojcy_venus_s16_s_box_decor_eco_8_.jpg, https://stoves.kawmet.pl/upload/catalog/442178500/442178408/s_piec_wolnostojcy_venus_s16_s_box_decor_eco_9_.jpg | 9,5 | 80,9 |  | yes | yes |  | yes | top / back | yes | A+ | 129 | 423 | 1107 | 388 | 150 | steel / cast iron | Recommended seasoned hardwood (moisture ≤20%) | KAWMET |  |  |  | 95 / 238 | 236,6 | 390 / 610 / 4 |  |  |  |  | 380 |  | yes | yes | no |  | vermiculite | yes |  | 107 | 0,09 | 35 | 102 | 1114 | 115
500000006 | 1696 | SL/60/82 | Fireplace stove SAVEN Lumi 60×82 ECO | fireplace-stove-saven-lumi-60x82-eco | Piec wolnostojący SAVEN Lumi 60×82 ECO | piec-wolnostojacy-saven-lumi-60x82-eco | <h3 style="text-align:center;">SAVEN Lumi 60×82 ECO Stove-Fireplace – style, warmth and technology in your home</h3><p style="text-align:justify;"><strong>SAVEN Lumi 60×82 ECO</strong> is more than just a stove. It is a harmonious combination of modern design, reliable Ukrainian steel and innovative solutions, created for those who value coziness, comfort and style.</p><p style="text-align:justify;"><strong>Aesthetics that catch the eye</strong></p><p style="text-align:justify;">The refined pedestal design makes the model light and elegant. Such a stove becomes a true centerpiece of the interior – it not only warms but also decorates the space, creating an atmosphere of comfort with the view of a live flame.</p><p style="text-align:justify;"><strong>Top-quality materials</strong></p><ul><li style="text-align:justify;">Body made of low-alloy steel – a guarantee of strength and durability.</li><li style="text-align:justify;">Ultra-strong Robax glass withstands extreme temperatures and maintains crystal clarity.</li><li style="text-align:justify;">Heat-resistant paint – environmentally safe, does not change color and emits no harmful substances.</li></ul><p style="text-align:justify;"><strong>Innovative SAVEN solutions</strong></p><ul><li style="text-align:justify;">Patented door profile ensures exceptional rigidity and tightness.</li><li style="text-align:justify;">Fireplace sealing cords provide complete combustion chamber insulation.</li><li style="text-align:justify;">Double deflector and efficient flue gas evacuation – more heat with less wood consumption.</li></ul><p style="text-align:justify;"><strong>Comfort and convenience in every detail</strong></p><ul><li style="text-align:justify;">Option to connect external air (from the back or through the pedestal).</li><li style="text-align:justify;">Chimney connection options: top or rear – for flexible installation.</li><li style="text-align:justify;">Vermiculite walls and bottom retain heat and extend the firebox lifespan.</li><li style="text-align:justify;">Ash drawer for quick and convenient cleaning.</li><li style="text-align:justify;">“Cold” handle made of thermo-wood – safe and pleasant to the touch.</li><li style="text-align:justify;">Large viewing glass allows you to enjoy the flames without overheating the room.</li><li style="text-align:justify;">Elegant air supply regulator makes controlling the burning process simple and intuitive.</li></ul><p style="text-align:justify;"><strong>SAVEN Lumi 60×82 ECO</strong> is a modern stove-fireplace that provides warmth, saves wood, and makes your home stylish. It will become a favorite place for family evenings and peaceful relaxation by the live fire.</p> | <h3 style="text-align:center;">Piec-kominek SAVEN Lumi 60×82 ECO – styl, ciepło i technologie w Twoim domu</h3><p style="text-align:justify;"><strong>SAVEN Lumi 60×82 ECO</strong> – to coś więcej niż piec. To harmonijne połączenie nowoczesnego designu, niezawodnej ukraińskiej stali i innowacyjnych rozwiązań, stworzone dla tych, którzy cenią sobie przytulność, komfort i styl.</p><p style="text-align:justify;"><strong>Estetyka, która przyciąga wzrok</strong></p><p style="text-align:justify;">Wytworna forma na nodze sprawia, że model jest lekki i elegancki. Taki piec staje się prawdziwym centrum wnętrza – nie tylko ogrzewa, ale także zdobi przestrzeń, tworząc atmosferę przytulności z widokiem żywego ognia.</p><p style="text-align:justify;"><strong>Materiały najwyższej jakości</strong></p><ul><li style="text-align:justify;">Korpus z niskostopowej stali – gwarancja wytrzymałości i długowieczności.</li><li style="text-align:justify;">Superwytrzymałe szkło Robax wytrzymuje ekstremalne temperatury i zachowuje krystaliczną przejrzystość.</li><li style="text-align:justify;">Farba odporna na wysoką temperaturę – ekologicznie bezpieczna, nie zmienia koloru i nie wydziela szkodliwych substancji.</li></ul><p style="text-align:justify;"><strong>Innowacyjne rozwiązania SAVEN</strong></p><ul><li style="text-align:justify;">Opatentowany profil drzwi zapewnia wyjątkową sztywność i szczelność.</li><li style="text-align:justify;">Uszczelki kominkowe gwarantują pełną izolację komory spalania.</li><li style="text-align:justify;">Podwójny deflektor i efektywne odprowadzanie spalin – więcej ciepła przy mniejszym zużyciu drewna.</li></ul><p style="text-align:justify;"><strong>Komfort i wygoda w każdym detalu</strong></p><ul><li style="text-align:justify;">Możliwość podłączenia powietrza zewnętrznego (z tyłu lub przez nogę).</li><li style="text-align:justify;">Warianty podłączenia komina: od góry lub z tyłu – dla elastycznego montażu.</li><li style="text-align:justify;">Ścianki i dno z wermikulitu zatrzymują ciepło i wydłużają żywotność paleniska.</li><li style="text-align:justify;">Pojemnik na popiół do szybkiego i wygodnego czyszczenia.</li><li style="text-align:justify;">„Zimna” rączka z termo-drewna – bezpieczna i przyjemna w dotyku.</li><li style="text-align:justify;">Duża szyba panoramiczna pozwala cieszyć się płomieniem bez ryzyka przegrzania pomieszczenia.</li><li style="text-align:justify;">Elegancki regulator dopływu powietrza sprawia, że sterowanie procesem spalania jest proste i intuicyjne.</li></ul><p style="text-align:justify;"><strong>SAVEN Lumi 60×82 ECO</strong> – to nowoczesny piec-kominek, który daje ciepło, oszczędza drewno i sprawia, że Twój dom staje się stylowy. Będzie ulubionym miejscem rodzinnych wieczorów i spokojnego odpoczynku przy żywym ogniu.</p> |  |  | 1 |  |  | 1 |  | https://www.youtube.com/watch?v=F1854nzjIk8, https://www.youtube.com/watch?v=49EWI085uq4, https://www.youtube.com/watch?v=buCHuzcYA1M | https://stoves.kawmet.pl/upload/catalog/500000100/500000006/s_saven_lumi_6082_eco_2_.jpg, https://stoves.kawmet.pl/upload/catalog/500000100/500000006/s_pch_kamn_saven_lumi_6082_eco_1.jpg, https://stoves.kawmet.pl/upload/catalog/500000100/500000006/s_sl_6082_eco_3_.jpg, https://stoves.kawmet.pl/upload/catalog/500000100/500000006/s_saven_lumi_6082_eco_1_.jpg, https://stoves.kawmet.pl/upload/catalog/500000100/500000006/s_saven_lumi_6082_eco_3_.jpg, https://stoves.kawmet.pl/upload/catalog/500000100/500000006/s_saven_lumi_6082_eco_4_.jpg, https://stoves.kawmet.pl/upload/catalog/500000100/500000006/s_saven_lumi_6082_eco_5_.jpg, https://stoves.kawmet.pl/upload/catalog/500000100/500000006/s_saven_lumi_6082_eco_6_.jpg, https://stoves.kawmet.pl/upload/catalog/500000100/500000006/s_saven_lumi_6082_eco_7_.jpg, https://stoves.kawmet.pl/upload/catalog/500000100/500000006/s_saven_lumi_6082_eco_8_.jpg, https://stoves.kawmet.pl/upload/catalog/500000100/500000006/s_saven_lumi_6082_eco_9_.jpg, https://stoves.kawmet.pl/upload/catalog/500000100/500000006/s_lumi_9_.jpg, https://stoves.kawmet.pl/upload/catalog/500000100/500000006/s_lumi_5_.jpg, https://stoves.kawmet.pl/upload/catalog/500000100/500000006/s_pch_kamn_saven_lumi_6082_eco_2.jpg, https://stoves.kawmet.pl/upload/catalog/500000100/500000006/s_sl_6082_eco_1_.jpg, https://stoves.kawmet.pl/upload/catalog/500000100/500000006/s_sl_6082_eco_2_.jpg, https://stoves.kawmet.pl/upload/catalog/500000100/500000006/s_saven_lumi_6082_eco_kreslennya.png | 11 | 80 | straight | yes | yes | yes | lower / rear | top / back | yes | A |  | 600 | 1273 | 396.5 | 150 | Steel | wood | SAVEN | Ukraine |  | yes | 110/275 |  | 685x551x4 |  |  |  |  | 500 | [6 empty] | yes | [8 empty] | 5 years | 100 | right/left side |  | Steel fireplace stoves
500000007 | 1696 | SV/L/40/50 | Fireplace stove SAVEN Vatra L 40x50 ECO | stove-saven-vatra-l-40-50-eco | Piec wolnostojący SAVEN Vatra L 40x50 ECO | piec-wolnostojacy-saven-vatra-l-40-50-eco | <h3 style="text-align: center;">SAVEN Vatra L 40x50 ECO Fireplace Stove</h3><p style="text-align: justify;">The SAVEN Vatra L 40x50 ECO <strong>Fireplace Stove</strong> is a<strong> modern steel stove </strong>made using advanced European technology and certified materials. Its sleek minimalist design easily fits into any interior. The main advantages of the SAVEN Vatra L 40x50 ECO Fireplace Stove include:</p><ul><li style="text-align: justify;">High-quality foreign materials certified in the EU</li><li style="text-align: justify;">Robax glass with exceptional durability</li><li style="text-align: justify;">Environmentally safe and high-temperature-resistant paint</li><li style="text-align: justify;">Low-alloy steel</li><li style="text-align: justify;">European refractory lining with a proprietary design and thickness of 35mm</li><li style="text-align: justify;">A patented SAVEN door profile with superior strength</li><li style="text-align: justify;">A sturdy and rigid construction that is not subject to deformation or the influence of high temperatures</li><li style="text-align: justify;">Reliable sealing with refractory cord</li><li style="text-align: justify;">High power output and energy efficiency</li><li style="text-align: justify;">An effective flue gas outlet design</li><li style="text-align: justify;">A double deflector</li><li style="text-align: justify;">The possibility of connecting air supply from either the rear or bottom of the stove</li><li style="text-align: justify;">The option of top or rear connection to the chimney</li><li style="text-align: justify;">Easy installation and maintenance</li><li style="text-align: justify;">A universal design</li></ul><p style="text-align: justify;">Choose the SAVEN Vatra L 40x50 ECO <strong>Fireplace Stove</strong> for a reliable, efficient, and stylish heating solution.</p><p style="text-align: justify;"> </p> | <h2 style="text-align: center;"><strong>Piec wolnostojący SAVEN Vatra L 40x50 ECO: opis</strong></h2><p style="text-align: justify;">Stalowe piece SAVEN wykonane są z atestowanych materiałów i przy zastosowaniu unikalnych technologii.</p><p style="text-align: center;"><strong>Zalety pieców wolnostojących SAVEN Vatra:</strong></p><ul><li style="text-align: justify;">Podwójny deflektor wydłuża drogę spalin, co przyczynia się do zwiększenia efektywności cieplnej</li><li style="text-align: justify;">Wysokiej jakości europejski szamot (35 mm) w autorskim wykonaniu wydłuża czas przekazywania ciepła </li><li style="text-align: justify;">Doprowadzenie powietrza z zewnątrz (możliwość podłączenia dopływu powietrza od tyłu lub od dołu pieca)</li><li style="text-align: justify;">Możliwość podłączenia wylotu spalin od góry lub z tyłu</li><li style="text-align: justify;">Ekologiczne malowanie (nie wydziela dymu i nieprzyjemnych zapachów przy pierwszym odpaleniu)</li><li style="text-align: justify;">Wysoki czopuch zwiększa zdolność wymiany ciepła</li><li style="text-align: justify;">Wytrzymały profil drzwiowy - wzmocniona konstrukcja drzwi, odporna na wysokie temperatury</li><li style="text-align: justify;">Wytrzymały profil drzwiowy - wzmocniona konstrukcja drzwi, odporna na wysokie temperatury</li><li style="text-align: justify;">Niemieckie szkło ogniotrwałe SCHOTT ROBAX wytrzymuje temperatury do 760 °C</li><li style="text-align: justify;">System "czystej szyby" (odpowiednio ukierunkowany przepływ powietrza, zapobiega zanieczyszczeniu szyby)</li><li style="text-align: justify;">Opcja wymiany zawiasów: prawy / lewy (boczne otwieranie drzwi) </li><li style="text-align: justify;">Pojedynczy regulator spalania (kontrola intensywności spalania jednym regulatorem)</li><li style="text-align: justify;">Niezawodne uszczelnienie wszystkich elementów żaroodpornym materiałem uszczelniającym</li></ul> |  |  | 1 |  |  | 1 |  | https://www.youtube.com/watch?v=hWOIg5Fz6yQ, https://www.youtube.com/watch?v=YG0Ht0RUCzc, https://www.youtube.com/watch?v=buCHuzcYA1M, https://www.youtube.com/watch?v=SMEOG_rTXTs, https://www.youtube.com/watch?v=-cvxpunkhOw, https://www.youtube.com/watch?v=Ulq5FmcNPT4, https://www.youtube.com/watch?v=F1854nzjIk8, https://www.youtube.com/watch?v=e5m9VhYGvyM | https://stoves.kawmet.pl/upload/catalog/500000100/500000007/s_pch_saven_vatra_l_40x50_eco_2_.jpg, https://stoves.kawmet.pl/upload/catalog/500000100/500000007/s_sv_40x50_eco_1_1.jpg, https://stoves.kawmet.pl/upload/catalog/500000100/500000007/s_pch_saven_vatra_l_40x50_eco_1_.jpg, https://stoves.kawmet.pl/upload/catalog/500000100/500000007/s_pch_saven_vatra_l_40x50_eco_3_.jpg, https://stoves.kawmet.pl/upload/catalog/500000100/500000007/s_pch_saven_vatra_l_40x50_eco_4_.jpg, https://stoves.kawmet.pl/upload/catalog/500000100/500000007/s_pch_saven_vatra_l_40x50_eco_6_.jpg, https://stoves.kawmet.pl/upload/catalog/500000100/500000007/s_pch_saven_vatra_l_40x50_eco_5_.jpg, https://stoves.kawmet.pl/upload/catalog/500000100/500000007/s_pch_saven_vatra_l_40x50_eco_17_.jpg, https://stoves.kawmet.pl/upload/catalog/500000100/500000007/s_pch_saven_vatra_l_40x50_eco_13_.jpg, https://stoves.kawmet.pl/upload/catalog/500000100/500000007/s_pch_saven_vatra_l_40x50_eco_15_.jpg, https://stoves.kawmet.pl/upload/catalog/500000100/500000007/s_pch_saven_vatra_l_40x50_eco_7_.jpg, https://stoves.kawmet.pl/upload/catalog/500000100/500000007/s_pch_saven_vatra_l_40x50_eco_8_.jpg, https://stoves.kawmet.pl/upload/catalog/500000100/500000007/s_pch_saven_vatra_l_40x50_eco_9_.jpg, https://stoves.kawmet.pl/upload/catalog/500000100/500000007/s_pch_saven_vatra_l_40x50_eco_10_.jpg, https://stoves.kawmet.pl/upload/catalog/500000100/500000007/s_pch_saven_vatra_l_40x50_eco_11_.jpg, https://stoves.kawmet.pl/upload/catalog/500000100/500000007/s_pch_saven_vatra_l_40x50_eco_12_.jpg, https://stoves.kawmet.pl/upload/catalog/500000100/500000007/s_pch_saven_vatra_l_40x50_eco_14_.jpg, https://stoves.kawmet.pl/upload/catalog/500000100/500000007/s_pch_saven_vatra_l_40x50_eco_16_.jpg, https://stoves.kawmet.pl/upload/catalog/500000100/500000007/s_sv_40x50_eco_2_1.jpg, https://stoves.kawmet.pl/upload/catalog/500000100/500000007/s_sv_40x50_eco_3_1.jpg | 6.6 | 82.5 | straight | yes |  |  | lower / rear | top / back | yes | A+ |  | 500 | 1226 | 419 | 150 | Steel | wood | SAVEN | Ukraine |  | yes | 66 / 165 |  | 357x460x4 |  |  |  |  | 450 | [6 empty] | yes | [8 empty] | 5 years | 80 | right/left side | 4820295260011 | Steel fireplace stoves | white | 5.0 - 8.9 | 300
500000008 | 1696 | SV/L/40/50/BL | Fireplace stove SAVEN Vatra L 40x50 Black ECO | stove-saven-vatra-l-40-50-black-eco | Piec wolnostojący SAVEN Vatra L 40x50 Black ECO | piec-wolnostojacy-saven-vatra-l-40-50-black-eco | <h3 style="text-align:center;">SAVEN Vatra L 40x50 Black ECO Fireplace Stove</h3><p style="text-align:justify;">The model range of SAVEN Vatra Black stoves includes steel stoves lined with black fireclay. This is an interesting and fresh solution, because black fireclay has a number of advantages:</p><ul><li style="text-align:justify;"><strong>Quality</strong>. Czech full-bodied black fireclay 35 mm thick does not burn out at high combustion temperatures in the furnace, does not flake and does not crumble over time.</li><li style="text-align:justify;"><strong>Security</strong>. The paint used in its production does not smoke and does not emit an unpleasant smell when burning.</li><li style="text-align:justify;"><strong>Aesthetics</strong>. Black fireclay with original SAVEN design looks spectacular, adds depth and enriches the interior, both during burning and without fire.</li><li style="text-align:justify;"><strong>Care</strong>. Black fireclay does not show dirt or soot, so the stove will always look neat.</li></ul><h3 style="text-align:center;">The main advantages of the SAVEN Vatra L 40x50 Black ECO Fireplace Stove</h3><p>The SAVEN Vatra L 40x50 Black ECO Fireplace Stove is a modern steel stove made using advanced European technology and certified materials. Its sleek minimalist design easily fits into any interior.</p><ul><li style="text-align:justify;">High-quality foreign materials certified in the EU</li><li style="text-align:justify;">Robax glass with exceptional durability</li><li style="text-align:justify;">Environmentally safe and high-temperature-resistant paint</li><li style="text-align:justify;">Low-alloy steel</li><li style="text-align:justify;">European refractory lining with a proprietary design and thickness of 35mm</li><li style="text-align:justify;">A patented SAVEN door profile with superior strength</li><li style="text-align:justify;">A sturdy and rigid construction that is not subject to deformation or the influence of high temperatures</li><li style="text-align:justify;">Reliable sealing with refractory cord</li><li style="text-align:justify;">High power output and energy efficiency</li><li style="text-align:justify;">An effective flue gas outlet design</li><li style="text-align:justify;">A double deflector</li><li style="text-align:justify;">The possibility of connecting air supply from either the rear or bottom of the stove</li><li style="text-align:justify;">The option of top or rear connection to the chimney</li><li style="text-align:justify;">Easy installation and maintenance</li><li style="text-align:justify;">A universal design</li></ul><p style="text-align:justify;">Choose the SAVEN Vatra L 40x50 Black ECO <strong>Fireplace Stove</strong> for a reliable, efficient, and stylish heating solution.</p><p style="text-align:justify;"> </p> | <h2 style="text-align:center;"><strong>Piec wolnostojący SAVEN Vatra L 40x50 Black ECO: opis</strong></h2><p style="text-align:justify;">Stalowe piece SAVEN wykonane są z atestowanych materiałów i przy zastosowaniu unikalnych technologii.</p><p style="text-align:center;"><strong>Zalety pieców wolnostojących SAVEN Vatra Black:</strong></p><ul><li style="text-align:justify;">Podwójny deflektor wydłuża drogę spalin, co przyczynia się do zwiększenia efektywności cieplnej</li><li style="text-align:justify;">Wysokiej jakości europejski szamot (35 mm) w autorskim wykonaniu wydłuża czas przekazywania ciepła </li><li style="text-align:justify;">Doprowadzenie powietrza z zewnątrz (możliwość podłączenia dopływu powietrza od tyłu lub od dołu pieca)</li><li style="text-align:justify;">Możliwość podłączenia wylotu spalin od góry lub z tyłu</li><li style="text-align:justify;">Ekologiczne malowanie (nie wydziela dymu i nieprzyjemnych zapachów przy pierwszym odpaleniu)</li><li style="text-align:justify;">Wysoki czopuch zwiększa zdolność wymiany ciepła</li><li style="text-align:justify;">Wytrzymały profil drzwiowy - wzmocniona konstrukcja drzwi, odporna na wysokie temperatury</li><li style="text-align:justify;">Wytrzymały profil drzwiowy - wzmocniona konstrukcja drzwi, odporna na wysokie temperatury</li><li style="text-align:justify;">Niemieckie szkło ogniotrwałe SCHOTT ROBAX wytrzymuje temperatury do 760 °C</li><li style="text-align:justify;">System "czystej szyby" (odpowiednio ukierunkowany przepływ powietrza, zapobiega zanieczyszczeniu szyby)</li><li style="text-align:justify;">Opcja wymiany zawiasów: prawy / lewy (boczne otwieranie drzwi) </li><li style="text-align:justify;">Pojedynczy regulator spalania (kontrola intensywności spalania jednym regulatorem)</li><li style="text-align:justify;">Niezawodne uszczelnienie wszystkich elementów żaroodpornym materiałem uszczelniającym</li></ul> |  |  | 1 |  |  | 1 |  | https://www.youtube.com/watch?v=hWOIg5Fz6yQ, https://www.youtube.com/watch?v=YG0Ht0RUCzc, https://www.youtube.com/watch?v=buCHuzcYA1M, https://www.youtube.com/watch?v=SMEOG_rTXTs, https://www.youtube.com/watch?v=-cvxpunkhOw, https://www.youtube.com/watch?v=Ulq5FmcNPT4, https://www.youtube.com/watch?v=F1854nzjIk8 | https://stoves.kawmet.pl/upload/catalog/500000100/500000008/s_saven_vatra_l_40x50_black_eco_2_.jpg, https://stoves.kawmet.pl/upload/catalog/500000100/500000008/s_saven_vatra_l_40x50_black_eco_1_.jpg, https://stoves.kawmet.pl/upload/catalog/500000100/500000008/s_saven_vatra_l_40x50_black_eco_3_.jpg, https://stoves.kawmet.pl/upload/catalog/500000100/500000008/s_saven_vatra_l_40x50_black_eco_4_.jpg, https://stoves.kawmet.pl/upload/catalog/500000100/500000008/s_saven_vatra_l_40x50_black_eco_5_.jpg, https://stoves.kawmet.pl/upload/catalog/500000100/500000008/s_saven_vatra_l_40x50_black_eco_6_.jpg, https://stoves.kawmet.pl/upload/catalog/500000100/500000008/s_saven_vatra_l_40x50_black_eco_7_.jpg, https://stoves.kawmet.pl/upload/catalog/500000100/500000008/s_saven_vatra_l_40x50_black_eco_8_.jpg, https://stoves.kawmet.pl/upload/catalog/500000100/500000008/s_saven_vatra_l_40x50_black_eco_10_.jpg, https://stoves.kawmet.pl/upload/catalog/500000100/500000008/s_saven_vatra_l_40x50_black_eco_11_.jpg, https://stoves.kawmet.pl/upload/catalog/500000100/500000008/s_saven_vatra_l_40x50_black_eco_9_.jpg, https://stoves.kawmet.pl/upload/catalog/500000100/500000008/s_saven_vatra_l_40x50_black_eco_12_.jpg, https://stoves.kawmet.pl/upload/catalog/500000100/500000008/s_saven_vatra_l_40x50_black_eco_13_.jpg, https://stoves.kawmet.pl/upload/catalog/500000100/500000008/s_saven_vatra_l_40x50_black_eco_14_.jpg, https://stoves.kawmet.pl/upload/catalog/500000100/500000008/s_saven_vatra_l_40x50_eco_1200_1200_.png | 6.6 | 82.5 | straight | yes |  |  | lower / rear | top / back | yes | A+ |  | 500 | 1226 | 419 | 150 | Steel | wood | SAVEN | Ukraine |  | yes | 66 / 165 |  | 357x460x4 |  |  |  |  | 450 | [6 empty] | yes | [8 empty] | 5 years | 80 | right/left side | 4820295260202 | Steel fireplace stoves | black | 5.0 - 8.9 | 300
500000009 | 1696 | SV/XL/50/50 | Fireplace stove SAVEN Vatra XL 50x50 ECO | stove-saven-vatra-xl-50-50-eco | Piec wolnostojący SAVEN Vatra XL 50x50 ECO | piec-wolnostojacy-saven-vatra-xl-50-50-eco | <h3 style="text-align: center;">SAVEN Vatra XL 50x50 ECO Fireplace Stove</h3><p style="text-align: justify;">The SAVEN Vatra XL 50x50 ECO <strong>Fireplace Stove</strong> is a<strong> modern steel stove </strong>made using advanced European technology and certified materials. Its sleek minimalist design easily fits into any interior. The main advantages of the SAVEN Vatra XL 50x50 ECO Fireplace Stove include:</p><ul><li style="text-align: justify;">High-quality foreign materials certified in the EU</li><li style="text-align: justify;">Robax glass with exceptional durability</li><li style="text-align: justify;">Environmentally safe and high-temperature-resistant paint</li><li style="text-align: justify;">Low-alloy steel</li><li style="text-align: justify;">European refractory lining with a proprietary design and thickness of 35mm</li><li style="text-align: justify;">A patented SAVEN door profile with superior strength</li><li style="text-align: justify;">A sturdy and rigid construction that is not subject to deformation or the influence of high temperatures</li><li style="text-align: justify;">Reliable sealing with refractory cord</li><li style="text-align: justify;">High power output and energy efficiency</li><li style="text-align: justify;">An effective flue gas outlet design</li><li style="text-align: justify;">A double deflector</li><li style="text-align: justify;">The possibility of connecting air supply from either the rear or bottom of the stove</li><li style="text-align: justify;">The option of top or rear connection to the chimney</li><li style="text-align: justify;">Easy installation and maintenance</li><li style="text-align: justify;">A universal design</li></ul><p style="text-align: justify;">Choose the SAVEN Vatra XL 50x50 ECO <strong>Fireplace Stove</strong> for a reliable, efficient, and stylish heating solution.</p><p style="text-align: justify;"> </p> | <h2 style="text-align: center;"><strong>Piec wolnostojący SAVEN Vatra XL 50x50 ECO: opis</strong></h2><p style="text-align: justify;">Stalowe piece SAVEN wykonane są z atestowanych materiałów i przy zastosowaniu unikalnych technologii.</p><p style="text-align: center;"><strong>Zalety pieców wolnostojących SAVEN Vatra:</strong></p><ul><li style="text-align: justify;">Podwójny deflektor wydłuża drogę spalin, co przyczynia się do zwiększenia efektywności cieplnej</li><li style="text-align: justify;">Wysokiej jakości europejski szamot (35 mm) w autorskim wykonaniu wydłuża czas przekazywania ciepła </li><li style="text-align: justify;">Doprowadzenie powietrza z zewnątrz (możliwość podłączenia dopływu powietrza od tyłu lub od dołu pieca)</li><li style="text-align: justify;">Możliwość podłączenia wylotu spalin od góry lub z tyłu</li><li style="text-align: justify;">Ekologiczne malowanie (nie wydziela dymu i nieprzyjemnych zapachów przy pierwszym odpaleniu)</li><li style="text-align: justify;">Wysoki czopuch zwiększa zdolność wymiany ciepła</li><li style="text-align: justify;">Wytrzymały profil drzwiowy - wzmocniona konstrukcja drzwi, odporna na wysokie temperatury</li><li style="text-align: justify;">Wytrzymały profil drzwiowy - wzmocniona konstrukcja drzwi, odporna na wysokie temperatury</li><li style="text-align: justify;">Niemieckie szkło ogniotrwałe SCHOTT ROBAX wytrzymuje temperatury do 760 °C</li><li style="text-align: justify;">System "czystej szyby" (odpowiednio ukierunkowany przepływ powietrza, zapobiega zanieczyszczeniu szyby)</li><li style="text-align: justify;">Opcja wymiany zawiasów: prawy / lewy (boczne otwieranie drzwi) </li><li style="text-align: justify;">Pojedynczy regulator spalania (kontrola intensywności spalania jednym regulatorem)</li><li style="text-align: justify;">Niezawodne uszczelnienie wszystkich elementów żaroodpornym materiałem uszczelniającym</li></ul> |  |  | 1 |  |  | 1 |  | https://www.youtube.com/watch?v=IzcabAqofRI, https://www.youtube.com/watch?v=YG0Ht0RUCzc, https://www.youtube.com/watch?v=F1854nzjIk8, https://www.youtube.com/watch?v=buCHuzcYA1M, https://www.youtube.com/watch?v=5JIpwL3QdbA, https://www.youtube.com/watch?v=Tz9YQcbN-Qo, https://www.youtube.com/watch?v=5PuD_BGKwm4 | https://stoves.kawmet.pl/upload/catalog/500000100/500000009/s_pch_saven_vatra_xl_50x50_eco_2_.jpg, https://stoves.kawmet.pl/upload/catalog/500000100/500000009/s_sv_xxl_60x50_eco_1_.jpg, https://stoves.kawmet.pl/upload/catalog/500000100/500000009/s_pch_saven_vatra_xl_50x50_eco_1_.jpg, https://stoves.kawmet.pl/upload/catalog/500000100/500000009/s_pch_saven_vatra_xl_50x50_eco_3_.jpg, https://stoves.kawmet.pl/upload/catalog/500000100/500000009/s_pch_saven_vatra_xl_50x50_eco_4_.jpg, https://stoves.kawmet.pl/upload/catalog/500000100/500000009/s_pch_saven_vatra_xl_50x50_eco_5_.jpg, https://stoves.kawmet.pl/upload/catalog/500000100/500000009/s_pch_saven_vatra_xl_50x50_eco_6_.jpg, https://stoves.kawmet.pl/upload/catalog/500000100/500000009/s_pch_saven_vatra_xl_50x50_eco_13_.jpg, https://stoves.kawmet.pl/upload/catalog/500000100/500000009/s_pch_saven_vatra_xl_50x50_eco_15_.jpg, https://stoves.kawmet.pl/upload/catalog/500000100/500000009/s_pch_saven_vatra_xl_50x50_eco_17_.jpg, https://stoves.kawmet.pl/upload/catalog/500000100/500000009/s_pch_saven_vatra_xl_50x50_eco_7_.jpg, https://stoves.kawmet.pl/upload/catalog/500000100/500000009/s_pch_saven_vatra_xl_50x50_eco_8_.jpg, https://stoves.kawmet.pl/upload/catalog/500000100/500000009/s_pch_saven_vatra_xl_50x50_eco_9_.jpg, https://stoves.kawmet.pl/upload/catalog/500000100/500000009/s_pch_saven_vatra_xl_50x50_eco_10_.jpg, https://stoves.kawmet.pl/upload/catalog/500000100/500000009/s_pch_saven_vatra_xl_50x50_eco_11_.jpg, https://stoves.kawmet.pl/upload/catalog/500000100/500000009/s_pch_saven_vatra_xl_50x50_eco_12_.jpg, https://stoves.kawmet.pl/upload/catalog/500000100/500000009/s_pch_saven_vatra_xl_50x50_eco_14_.jpg, https://stoves.kawmet.pl/upload/catalog/500000100/500000009/s_pch_saven_vatra_xl_50x50_eco_16_.jpg | 8.4 | 81.8 | straight | yes |  |  | lower / rear | top / back | yes | A+ | 173 | 602 | 1226 | 419 | 150 | Steel | wood | SAVEN | Ukraine |  | yes | 84 / 210 |  | 440x459x4 |  |  |  |  | 450 | [6 empty] | yes | [8 empty] | 5 years | 80 | right/left side | 4820295260028 | Steel fireplace stoves | white | 6.2 - 10.9 | 400
500000010 | 1696 | SV/XL/50/50/BL | Fireplace stove SAVEN Vatra XL 50x50 Black ECO | stove-saven-vatra-xl-50-50-black-eco | Piec wolnostojący SAVEN Vatra XL 50x50 Black ECO | piec-wolnostojacy-saven-vatra-xl-50-50-black-eco | <h3 style="text-align:center;">SAVEN Vatra XL 50x50 Black ECO Fireplace Stove</h3><p style="text-align:justify;">The model range of SAVEN Vatra Black stoves includes steel stoves lined with black fireclay. This is an interesting and fresh solution, because black fireclay has a number of advantages:</p><ul><li style="text-align:justify;"><strong>Quality</strong>. Czech full-bodied black fireclay 35 mm thick does not burn out at high combustion temperatures in the furnace, does not flake and does not crumble over time.</li><li style="text-align:justify;"><strong>Security</strong>. The paint used in its production does not smoke and does not emit an unpleasant smell when burning.</li><li style="text-align:justify;"><strong>Aesthetics</strong>. Black fireclay with original SAVEN design looks spectacular, adds depth and enriches the interior, both during burning and without fire.</li><li style="text-align:justify;"><strong>Care</strong>. Black fireclay does not show dirt or soot, so the stove will always look neat.</li></ul><h3 style="text-align:center;">The main advantages of the SAVEN Vatra XL 50x50 Black ECO Fireplace Stove</h3><p>The SAVEN Vatra XL 50x50 Black ECO Fireplace Stove is a modern steel stove made using advanced European technology and certified materials. Its sleek minimalist design easily fits into any interior.</p><ul><li style="text-align:justify;">High-quality foreign materials certified in the EU</li><li style="text-align:justify;">Robax glass with exceptional durability</li><li style="text-align:justify;">Environmentally safe and high-temperature-resistant paint</li><li style="text-align:justify;">Low-alloy steel</li><li style="text-align:justify;">European refractory lining with a proprietary design and thickness of 35mm</li><li style="text-align:justify;">A patented SAVEN door profile with superior strength</li><li style="text-align:justify;">A sturdy and rigid construction that is not subject to deformation or the influence of high temperatures</li><li style="text-align:justify;">Reliable sealing with refractory cord</li><li style="text-align:justify;">High power output and energy efficiency</li><li style="text-align:justify;">An effective flue gas outlet design</li><li style="text-align:justify;">A double deflector</li><li style="text-align:justify;">The possibility of connecting air supply from either the rear or bottom of the stove</li><li style="text-align:justify;">The option of top or rear connection to the chimney</li><li style="text-align:justify;">Easy installation and maintenance</li><li style="text-align:justify;">A universal design</li></ul><p style="text-align:justify;">Choose the SAVEN Vatra XL 50x50 Black ECO <strong>Fireplace Stove</strong> for a reliable, efficient, and stylish heating solution.</p><p style="text-align:justify;"> </p> | <h2 style="text-align:center;"><strong>Piec wolnostojący SAVEN Vatra XL 50x50 Black ECO: opis</strong></h2><p style="text-align:justify;">Stalowe piece SAVEN wykonane są z atestowanych materiałów i przy zastosowaniu unikalnych technologii.</p><p style="text-align:center;"><strong>Zalety pieców wolnostojących SAVEN Vatra Black:</strong></p><ul><li style="text-align:justify;">Podwójny deflektor wydłuża drogę spalin, co przyczynia się do zwiększenia efektywności cieplnej</li><li style="text-align:justify;">Wysokiej jakości europejski szamot (35 mm) w autorskim wykonaniu wydłuża czas przekazywania ciepła </li><li style="text-align:justify;">Doprowadzenie powietrza z zewnątrz (możliwość podłączenia dopływu powietrza od tyłu lub od dołu pieca)</li><li style="text-align:justify;">Możliwość podłączenia wylotu spalin od góry lub z tyłu</li><li style="text-align:justify;">Ekologiczne malowanie (nie wydziela dymu i nieprzyjemnych zapachów przy pierwszym odpaleniu)</li><li style="text-align:justify;">Wysoki czopuch zwiększa zdolność wymiany ciepła</li><li style="text-align:justify;">Wytrzymały profil drzwiowy - wzmocniona konstrukcja drzwi, odporna na wysokie temperatury</li><li style="text-align:justify;">Wytrzymały profil drzwiowy - wzmocniona konstrukcja drzwi, odporna na wysokie temperatury</li><li style="text-align:justify;">Niemieckie szkło ogniotrwałe SCHOTT ROBAX wytrzymuje temperatury do 760 °C</li><li style="text-align:justify;">System "czystej szyby" (odpowiednio ukierunkowany przepływ powietrza, zapobiega zanieczyszczeniu szyby)</li><li style="text-align:justify;">Opcja wymiany zawiasów: prawy / lewy (boczne otwieranie drzwi) </li><li style="text-align:justify;">Pojedynczy regulator spalania (kontrola intensywności spalania jednym regulatorem)</li><li style="text-align:justify;">Niezawodne uszczelnienie wszystkich elementów żaroodpornym materiałem uszczelniającym</li></ul> |  |  | 1 |  |  | 1 |  | https://www.youtube.com/watch?v=IzcabAqofRI, https://www.youtube.com/watch?v=YG0Ht0RUCzc, https://www.youtube.com/watch?v=F1854nzjIk8, https://www.youtube.com/watch?v=buCHuzcYA1M, https://www.youtube.com/watch?v=5JIpwL3QdbA, https://www.youtube.com/watch?v=Tz9YQcbN-Qo, https://www.youtube.com/watch?v=5PuD_BGKwm4 | https://stoves.kawmet.pl/upload/catalog/500000100/500000010/s_saven_vatra_xl_50x50_black_eco_2_.jpg, https://stoves.kawmet.pl/upload/catalog/500000100/500000010/s_saven_vatra_xl_50x50_black_eco_1_.jpg, https://stoves.kawmet.pl/upload/catalog/500000100/500000010/s_saven_vatra_xl_50x50_black_eco_3_.jpg, https://stoves.kawmet.pl/upload/catalog/500000100/500000010/s_saven_vatra_xl_50x50_black_eco_4_.jpg, https://stoves.kawmet.pl/upload/catalog/500000100/500000010/s_saven_vatra_xl_50x50_black_eco_5_.jpg, https://stoves.kawmet.pl/upload/catalog/500000100/500000010/s_saven_vatra_xl_50x50_black_eco_6_.jpg, https://stoves.kawmet.pl/upload/catalog/500000100/500000010/s_saven_vatra_xl_50x50_black_eco_7_.jpg, https://stoves.kawmet.pl/upload/catalog/500000100/500000010/s_saven_vatra_xl_50x50_black_eco_8_.jpg, https://stoves.kawmet.pl/upload/catalog/500000100/500000010/s_saven_vatra_xl_50x50_black_eco_9_.jpg, https://stoves.kawmet.pl/upload/catalog/500000100/500000010/s_saven_vatra_xl_50x50_black_eco_10_.jpg, https://stoves.kawmet.pl/upload/catalog/500000100/500000010/s_saven_vatra_xl_50x50_black_eco_11_.jpg, https://stoves.kawmet.pl/upload/catalog/500000100/500000010/s_saven_vatra_xl_50x50_black_eco_13_.jpg, https://stoves.kawmet.pl/upload/catalog/500000100/500000010/s_saven_vatra_xl_50x50_black_eco_12_.jpg, https://stoves.kawmet.pl/upload/catalog/500000100/500000010/s_saven_vatra_xl_50x50_black_eco_14_.jpg, https://stoves.kawmet.pl/upload/catalog/500000100/500000010/s_saven_vatra_xl_50x50_eco_1200_1200_.png | 8.4 | 81.8 | straight | yes |  |  | lower / rear | top / back | yes | A+ | 173 | 602 | 1226 | 419 | 150 | Steel | wood | SAVEN | Ukraine |  | yes | 84 / 210 |  | 440x459x4 |  |  |  |  | 450 | [6 empty] | yes | [8 empty] | 5 years | 80 | right/left side | 4820295260219 | Steel fireplace stoves | black | 6.2 - 10.9 | 400
500000011 | 1696 | SV/XXL/60/50 | Fireplace stove SAVEN Vatra XXL 60x50 ECO | stove-saven-vatra-xxl-60-50-eco | Piec wolnostojący SAVEN Vatra XXL 60x50 ECO | piec-wolnostojacy-saven-vatra-xxl-60-50-eco | <h3 style="text-align: center;">SAVEN Vatra XXL 60x50 ECO Fireplace Stove</h3><p style="text-align: justify;">The SAVEN Vatra XXL 60x50 ECO <strong>Fireplace Stove</strong> is a<strong> modern steel stove </strong>made using advanced European technology and certified materials. Its sleek minimalist design easily fits into any interior. The main advantages of the SAVEN Vatra XXL 60x50 ECO Fireplace Stove include:</p><ul><li style="text-align: justify;">High-quality foreign materials certified in the EU</li><li style="text-align: justify;">Robax glass with exceptional durability</li><li style="text-align: justify;">Environmentally safe and high-temperature-resistant paint</li><li style="text-align: justify;">Low-alloy steel</li><li style="text-align: justify;">European refractory lining with a proprietary design and thickness of 35mm</li><li style="text-align: justify;">A patented SAVEN door profile with superior strength</li><li style="text-align: justify;">A sturdy and rigid construction that is not subject to deformation or the influence of high temperatures</li><li style="text-align: justify;">Reliable sealing with refractory cord</li><li style="text-align: justify;">High power output and energy efficiency</li><li style="text-align: justify;">An effective flue gas outlet design</li><li style="text-align: justify;">A double deflector</li><li style="text-align: justify;">The possibility of connecting air supply from either the rear or bottom of the stove</li><li style="text-align: justify;">The option of top or rear connection to the chimney</li><li style="text-align: justify;">Easy installation and maintenance</li><li style="text-align: justify;">A universal design</li></ul><p style="text-align: justify;">Choose the SAVEN Vatra XXL 60x50 ECO <strong>Fireplace Stove</strong> for a reliable, efficient, and stylish heating solution.</p> | <h2 style="text-align: center;"><strong>Piec wolnostojący SAVEN Vatra XXL 60x50 ECO: opis</strong></h2><p style="text-align: justify;">Stalowe piece SAVEN wykonane są z atestowanych materiałów i przy zastosowaniu unikalnych technologii.</p><p style="text-align: center;"><strong>Zalety pieców wolnostojących SAVEN Vatra:</strong></p><ul><li style="text-align: justify;">Podwójny deflektor wydłuża drogę spalin, co przyczynia się do zwiększenia efektywności cieplnej</li><li style="text-align: justify;">Wysokiej jakości europejski szamot (35 mm) w autorskim wykonaniu wydłuża czas przekazywania ciepła </li><li style="text-align: justify;">Doprowadzenie powietrza z zewnątrz (możliwość podłączenia dopływu powietrza od tyłu lub od dołu pieca)</li><li style="text-align: justify;">Możliwość podłączenia wylotu spalin od góry lub z tyłu</li><li style="text-align: justify;">Ekologiczne malowanie (nie wydziela dymu i nieprzyjemnych zapachów przy pierwszym odpaleniu)</li><li style="text-align: justify;">Wysoki czopuch zwiększa zdolność wymiany ciepła</li><li style="text-align: justify;">Wytrzymały profil drzwiowy - wzmocniona konstrukcja drzwi, odporna na wysokie temperatury</li><li style="text-align: justify;">Wytrzymały profil drzwiowy - wzmocniona konstrukcja drzwi, odporna na wysokie temperatury</li><li style="text-align: justify;">Niemieckie szkło ogniotrwałe SCHOTT ROBAX wytrzymuje temperatury do 760 °C</li><li style="text-align: justify;">System "czystej szyby" (odpowiednio ukierunkowany przepływ powietrza, zapobiega zanieczyszczeniu szyby)</li><li style="text-align: justify;">Opcja wymiany zawiasów: prawy / lewy (boczne otwieranie drzwi) </li><li style="text-align: justify;">Pojedynczy regulator spalania (kontrola intensywności spalania jednym regulatorem)</li><li style="text-align: justify;">Niezawodne uszczelnienie wszystkich elementów żaroodpornym materiałem uszczelniającym</li></ul> |  |  | 1 |  |  | 1 |  | https://www.youtube.com/watch?v=bDCpVpVytR4, https://www.youtube.com/watch?v=YG0Ht0RUCzc, https://www.youtube.com/watch?v=F1854nzjIk8, https://www.youtube.com/watch?v=buCHuzcYA1M, https://www.youtube.com/watch?v=Yy9LcMOa4ys, https://www.youtube.com/watch?v=xFbrOmOScoY, https://www.youtube.com/watch?v=26JY_kUHUos | https://stoves.kawmet.pl/upload/catalog/500000100/500000011/s_pch_saven_vatra_xxl_60x50_eco_2_.jpg, https://stoves.kawmet.pl/upload/catalog/500000100/500000011/s_sv_xxl_60x50_eco_2_1.jpg, https://stoves.kawmet.pl/upload/catalog/500000100/500000011/s_pch_saven_vatra_xxl_60x50_eco_3_.jpg, https://stoves.kawmet.pl/upload/catalog/500000100/500000011/s_pch_saven_vatra_xxl_60x50_eco_1_.jpg, https://stoves.kawmet.pl/upload/catalog/500000100/500000011/s_pch_saven_vatra_xxl_60x50_eco_4_.jpg, https://stoves.kawmet.pl/upload/catalog/500000100/500000011/s_pch_saven_vatra_xxl_60x50_eco_5_.jpg, https://stoves.kawmet.pl/upload/catalog/500000100/500000011/s_pch_saven_vatra_xxl_60x50_eco_6_.jpg, https://stoves.kawmet.pl/upload/catalog/500000100/500000011/s_pch_saven_vatra_xxl_60x50_eco_13_.jpg, https://stoves.kawmet.pl/upload/catalog/500000100/500000011/s_pch_saven_vatra_xxl_60x50_eco_15_.jpg, https://stoves.kawmet.pl/upload/catalog/500000100/500000011/s_pch_saven_vatra_xxl_60x50_eco_17_.jpg, https://stoves.kawmet.pl/upload/catalog/500000100/500000011/s_pch_saven_vatra_xxl_60x50_eco_8_.jpg, https://stoves.kawmet.pl/upload/catalog/500000100/500000011/s_pch_saven_vatra_xxl_60x50_eco_9_.jpg, https://stoves.kawmet.pl/upload/catalog/500000100/500000011/s_pch_saven_vatra_xxl_60x50_eco_7_.jpg, https://stoves.kawmet.pl/upload/catalog/500000100/500000011/s_pch_saven_vatra_xxl_60x50_eco_10_.jpg, https://stoves.kawmet.pl/upload/catalog/500000100/500000011/s_pch_saven_vatra_xxl_60x50_eco_11_.jpg, https://stoves.kawmet.pl/upload/catalog/500000100/500000011/s_pch_saven_vatra_xxl_60x50_eco_12_.jpg, https://stoves.kawmet.pl/upload/catalog/500000100/500000011/s_pch_saven_vatra_xxl_60x50_eco_16_.jpg, https://stoves.kawmet.pl/upload/catalog/500000100/500000011/s_pch_saven_vatra_xxl_60x50_eco_14_.jpg, https://stoves.kawmet.pl/upload/catalog/500000100/500000011/s_sv_xxl_60x50_eco_3_.jpg | 10.2 | 81.2 | straight | yes |  |  | lower / rear | top / back | yes | A+ | 198 | 703 | 1226 | 419 | 150 | Steel | wood | SAVEN | Ukraine |  | yes | 100 / 250 |  | 560x460x4 |  |  |  |  | 450 | [6 empty] | yes | [8 empty] | 5 years | 100 | right/left side | 4820295260035 | Steel fireplace stoves | white | 7.3 - 13.0 | 500
500000012 | 1696 | SV/XXL/60/50/BL | Fireplace stove SAVEN Vatra XXL 60x50 Black ECO | stove-saven-vatra-xxl-60-50-black-eco | Piec wolnostojący SAVEN Vatra XXL 60x50 Black ECO | piec-wolnostojacy-saven-vatra-xxl-60-50-black-eco | <h3 style="text-align:center;">SAVEN Vatra XXL 60x50 Black ECO Fireplace Stove</h3><p style="text-align:justify;">The model range of SAVEN Vatra Black stoves includes steel stoves lined with black fireclay. This is an interesting and fresh solution, because black fireclay has a number of advantages:</p><ul><li style="text-align:justify;"><strong>Quality</strong>. Czech full-bodied black fireclay 35 mm thick does not burn out at high combustion temperatures in the furnace, does not flake and does not crumble over time.</li><li style="text-align:justify;"><strong>Security</strong>. The paint used in its production does not smoke and does not emit an unpleasant smell when burning.</li><li style="text-align:justify;"><strong>Aesthetics</strong>. Black fireclay with original SAVEN design looks spectacular, adds depth and enriches the interior, both during burning and without fire.</li><li style="text-align:justify;"><strong>Care</strong>. Black fireclay does not show dirt or soot, so the stove will always look neat.</li></ul><h3 style="text-align:center;">The main advantages of the SAVEN Vatra XXL 60x50 Black ECO Fireplace Stove</h3><p>The SAVEN Vatra XXL 60x50 Black ECO Fireplace Stove is a modern steel stove made using advanced European technology and certified materials. Its sleek minimalist design easily fits into any interior.</p><ul><li style="text-align:justify;">High-quality foreign materials certified in the EU</li><li style="text-align:justify;">Robax glass with exceptional durability</li><li style="text-align:justify;">Environmentally safe and high-temperature-resistant paint</li><li style="text-align:justify;">Low-alloy steel</li><li style="text-align:justify;">European refractory lining with a proprietary design and thickness of 35mm</li><li style="text-align:justify;">A patented SAVEN door profile with superior strength</li><li style="text-align:justify;">A sturdy and rigid construction that is not subject to deformation or the influence of high temperatures</li><li style="text-align:justify;">Reliable sealing with refractory cord</li><li style="text-align:justify;">High power output and energy efficiency</li><li style="text-align:justify;">An effective flue gas outlet design</li><li style="text-align:justify;">A double deflector</li><li style="text-align:justify;">The possibility of connecting air supply from either the rear or bottom of the stove</li><li style="text-align:justify;">The option of top or rear connection to the chimney</li><li style="text-align:justify;">Easy installation and maintenance</li><li style="text-align:justify;">A universal design</li></ul><p style="text-align:justify;">Choose the SAVEN Vatra XXL 60x50 Black ECO <strong>Fireplace Stove</strong> for a reliable, efficient, and stylish heating solution.</p><p style="text-align:justify;"> </p> | <h2 style="text-align:center;"><strong>Piec wolnostojący SAVEN Vatra XXL 60x50 Black ECO: opis</strong></h2><p style="text-align:justify;">Stalowe piece SAVEN wykonane są z atestowanych materiałów i przy zastosowaniu unikalnych technologii.</p><p style="text-align:center;"><strong>Zalety pieców wolnostojących SAVEN Vatra Black:</strong></p><ul><li style="text-align:justify;">Podwójny deflektor wydłuża drogę spalin, co przyczynia się do zwiększenia efektywności cieplnej</li><li style="text-align:justify;">Wysokiej jakości europejski szamot (35 mm) w autorskim wykonaniu wydłuża czas przekazywania ciepła </li><li style="text-align:justify;">Doprowadzenie powietrza z zewnątrz (możliwość podłączenia dopływu powietrza od tyłu lub od dołu pieca)</li><li style="text-align:justify;">Możliwość podłączenia wylotu spalin od góry lub z tyłu</li><li style="text-align:justify;">Ekologiczne malowanie (nie wydziela dymu i nieprzyjemnych zapachów przy pierwszym odpaleniu)</li><li style="text-align:justify;">Wysoki czopuch zwiększa zdolność wymiany ciepła</li><li style="text-align:justify;">Wytrzymały profil drzwiowy - wzmocniona konstrukcja drzwi, odporna na wysokie temperatury</li><li style="text-align:justify;">Wytrzymały profil drzwiowy - wzmocniona konstrukcja drzwi, odporna na wysokie temperatury</li><li style="text-align:justify;">Niemieckie szkło ogniotrwałe SCHOTT ROBAX wytrzymuje temperatury do 760 °C</li><li style="text-align:justify;">System "czystej szyby" (odpowiednio ukierunkowany przepływ powietrza, zapobiega zanieczyszczeniu szyby)</li><li style="text-align:justify;">Opcja wymiany zawiasów: prawy / lewy (boczne otwieranie drzwi) </li><li style="text-align:justify;">Pojedynczy regulator spalania (kontrola intensywności spalania jednym regulatorem)</li><li style="text-align:justify;">Niezawodne uszczelnienie wszystkich elementów żaroodpornym materiałem uszczelniającym</li></ul> |  |  | 1 |  |  | 1 |  | https://www.youtube.com/watch?v=bDCpVpVytR4, https://www.youtube.com/watch?v=YG0Ht0RUCzc, https://www.youtube.com/watch?v=F1854nzjIk8, https://www.youtube.com/watch?v=buCHuzcYA1M, https://www.youtube.com/watch?v=Yy9LcMOa4ys, https://www.youtube.com/watch?v=xFbrOmOScoY, https://www.youtube.com/watch?v=26JY_kUHUos | https://stoves.kawmet.pl/upload/catalog/500000100/500000012/s_saven_vatra_xxl_60x50_black_eco_2_.jpg, https://stoves.kawmet.pl/upload/catalog/500000100/500000012/s_saven_vatra_xxl_60x50_black_eco_1_.jpg, https://stoves.kawmet.pl/upload/catalog/500000100/500000012/s_saven_vatra_xxl_60x50_black_eco_3_.jpg, https://stoves.kawmet.pl/upload/catalog/500000100/500000012/s_saven_vatra_xxl_60x50_black_eco_4_.jpg, https://stoves.kawmet.pl/upload/catalog/500000100/500000012/s_saven_vatra_xxl_60x50_black_eco_5_.jpg, https://stoves.kawmet.pl/upload/catalog/500000100/500000012/s_saven_vatra_xxl_60x50_black_eco_6_.jpg, https://stoves.kawmet.pl/upload/catalog/500000100/500000012/s_saven_vatra_xxl_60x50_black_eco_7_.jpg, https://stoves.kawmet.pl/upload/catalog/500000100/500000012/s_saven_vatra_xxl_60x50_black_eco_8_.jpg, https://stoves.kawmet.pl/upload/catalog/500000100/500000012/s_saven_vatra_xxl_60x50_black_eco_10_.jpg, https://stoves.kawmet.pl/upload/catalog/500000100/500000012/s_saven_vatra_xxl_60x50_black_eco_11_.jpg, https://stoves.kawmet.pl/upload/catalog/500000100/500000012/s_saven_vatra_xxl_60x50_black_eco_9_.jpg, https://stoves.kawmet.pl/upload/catalog/500000100/500000012/s_saven_vatra_xxl_60x50_black_eco_12_.jpg, https://stoves.kawmet.pl/upload/catalog/500000100/500000012/s_saven_vatra_xxl_60x50_black_eco_13_.jpg, https://stoves.kawmet.pl/upload/catalog/500000100/500000012/s_saven_vatra_xxl_60x50_black_eco_14_.jpg | 10.2 | 81.2 | straight | yes |  |  | lower / rear | top / back | yes | A+ | 198 | 703 | 1226 | 419 | 150 | Steel | wood | SAVEN | Ukraine |  | yes | 100 / 250 |  | 560x460x4 |  |  |  |  | 450 | [6 empty] | yes | [8 empty] | 5 years | 100 | right/left side | 4820295260226 | Steel fireplace stoves | black | 7.3 - 13.0 | 500
500000013 | 1696 | SV/40/50 | Fireplace stove SAVEN Vatra 40x50 | stove-saven-vatra-40-50-eco | Piec wolnostojący SAVEN Vatra 40x50 | piec-wolnostojacy-saven-vatra-40-50-eco | <h3 style="text-align: center;">SAVEN Vatra 40x50 Fireplace Stove</h3><p style="text-align: justify;">The SAVEN Vatra 40x50 <strong>Fireplace Stove</strong> is a<strong> modern steel stove </strong>made using advanced European technology and certified materials. Its sleek minimalist design easily fits into any interior. The main advantages of the SAVEN Vatra 40x50 Fireplace Stove include:</p><ul><li style="text-align: justify;">High-quality foreign materials certified in the EU</li><li style="text-align: justify;">Robax glass with exceptional durability</li><li style="text-align: justify;">Environmentally safe and high-temperature-resistant paint</li><li style="text-align: justify;">Low-alloy steel</li><li style="text-align: justify;">European refractory lining with a proprietary design and thickness of 35mm</li><li style="text-align: justify;">A patented SAVEN door profile with superior strength</li><li style="text-align: justify;">A sturdy and rigid construction that is not subject to deformation or the influence of high temperatures</li><li style="text-align: justify;">Reliable sealing with refractory cord</li><li style="text-align: justify;">High power output and energy efficiency</li><li style="text-align: justify;">An effective flue gas outlet design</li><li style="text-align: justify;">A double deflector</li><li style="text-align: justify;">The possibility of connecting air supply from either the rear or bottom of the stove</li><li style="text-align: justify;">The option of top or rear connection to the chimney</li><li style="text-align: justify;">Easy installation and maintenance</li><li style="text-align: justify;">A universal design</li></ul><p style="text-align: justify;">Choose the SAVEN Vatra 40x50 <strong>Fireplace Stove</strong> for a reliable, efficient, and stylish heating solution.</p><p style="text-align: justify;"> </p><div id="gtx-trans" style="position: absolute; left: 210px; top: 451.5px;"><div class="gtx-trans-icon"> </div></div> | <h2 style="text-align: center;"><strong>Piec wolnostojący SAVEN Vatra 40x50: opis</strong></h2><p style="text-align: justify;">Stalowe piece SAVEN wykonane są z atestowanych materiałów i przy zastosowaniu unikalnych technologii.</p><p style="text-align: center;"><strong>Zalety pieców wolnostojących SAVEN Vatra:</strong></p><ul><li style="text-align: justify;">Podwójny deflektor wydłuża drogę spalin, co przyczynia się do zwiększenia efektywności cieplnej</li><li style="text-align: justify;">Wysokiej jakości europejski szamot (35 mm) w autorskim wykonaniu wydłuża czas przekazywania ciepła </li><li style="text-align: justify;">Doprowadzenie powietrza z zewnątrz (możliwość podłączenia dopływu powietrza od tyłu lub od dołu pieca)</li><li style="text-align: justify;">Możliwość podłączenia wylotu spalin od góry lub z tyłu</li><li style="text-align: justify;">Ekologiczne malowanie (nie wydziela dymu i nieprzyjemnych zapachów przy pierwszym odpaleniu)</li><li style="text-align: justify;">Wysoki czopuch zwiększa zdolność wymiany ciepła</li><li style="text-align: justify;">Wytrzymały profil drzwiowy - wzmocniona konstrukcja drzwi, odporna na wysokie temperatury</li><li style="text-align: justify;">Wytrzymały profil drzwiowy - wzmocniona konstrukcja drzwi, odporna na wysokie temperatury</li><li style="text-align: justify;">Niemieckie szkło ogniotrwałe SCHOTT ROBAX wytrzymuje temperatury do 760 °C</li><li style="text-align: justify;">System "czystej szyby" (odpowiednio ukierunkowany przepływ powietrza, zapobiega zanieczyszczeniu szyby)</li><li style="text-align: justify;">Opcja wymiany zawiasów: prawy / lewy (boczne otwieranie drzwi) </li><li style="text-align: justify;">Pojedynczy regulator spalania (kontrola intensywności spalania jednym regulatorem)</li><li style="text-align: justify;">Niezawodne uszczelnienie wszystkich elementów żaroodpornym materiałem uszczelniającym</li></ul><div id="gtx-trans" style="position: absolute; left: 593px; top: 43.5px;"><div class="gtx-trans-icon"> </div></div> |  |  | 1 |  |  | 1 |  | https://www.youtube.com/watch?v=HzUnWHijC8c, https://www.youtube.com/watch?v=YG0Ht0RUCzc, https://www.youtube.com/watch?v=F1854nzjIk8, https://www.youtube.com/watch?v=buCHuzcYA1M | https://stoves.kawmet.pl/upload/catalog/500000100/500000013/s_pch_saven_vatra_l_40x50_eco_2_.jpg, https://stoves.kawmet.pl/upload/catalog/500000100/500000013/s_sv_40x50_eco_3_1.jpg, https://stoves.kawmet.pl/upload/catalog/500000100/500000013/s_saven_vatra_40x50_3_.jpg, https://stoves.kawmet.pl/upload/catalog/500000100/500000013/s_saven_vatra_40x50_1_.jpg, https://stoves.kawmet.pl/upload/catalog/500000100/500000013/s_saven_vatra_40x50_6_.jpg, https://stoves.kawmet.pl/upload/catalog/500000100/500000013/s_saven_vatra_40x50_5_.jpg, https://stoves.kawmet.pl/upload/catalog/500000100/500000013/s_saven_vatra_40x50_4_.jpg, https://stoves.kawmet.pl/upload/catalog/500000100/500000013/s_saven_vatra_40x50_7_.jpg, https://stoves.kawmet.pl/upload/catalog/500000100/500000013/s_saven_vatra_40x50_8_.jpg, https://stoves.kawmet.pl/upload/catalog/500000100/500000013/s_saven_vatra_40x50_9_.jpg, https://stoves.kawmet.pl/upload/catalog/500000100/500000013/s_saven_vatra_40x50_10_.jpg, https://stoves.kawmet.pl/upload/catalog/500000100/500000013/s_saven_vatra_40x50_11_.jpg, https://stoves.kawmet.pl/upload/catalog/500000100/500000013/s_saven_vatra_40x50_12_.jpg, https://stoves.kawmet.pl/upload/catalog/500000100/500000013/s_saven_vatra_40x50_13_.jpg, https://stoves.kawmet.pl/upload/catalog/500000100/500000013/s_saven_vatra_40x50_eco_15_.jpg, https://stoves.kawmet.pl/upload/catalog/500000100/500000013/s_saven_vatra_40x50_14_.jpg, https://stoves.kawmet.pl/upload/catalog/500000100/500000013/s_saven_vatra_40x50_eco_16_.jpg, https://stoves.kawmet.pl/upload/catalog/500000100/500000013/s_saven_vatra_40x50_eco_17_.jpg, https://stoves.kawmet.pl/upload/catalog/500000100/500000013/s_saven_vatra_40x50_eco_1200_1200_1.png | 10.2 | 80 | straight | yes |  |  | lower / rear | top / back |  | A+ | 185 | 500 | 1226 | 520 | 150 | Steel | wood | SAVEN | Ukraine |  | yes | 100 / 250 |  | 357x460x4 |  |  |  |  | 400 | [6 empty] | yes | [8 empty] | 5 years | 80 | right/left side |  | Steel fireplace stoves | white
500000014 | 1696 | SV/40/50/BL | Fireplace stove SAVEN Vatra 40x50 Black | stove-saven-vatra-40-50-black-eco | Piec wolnostojący SAVEN Vatra 40x50 Black | piec-wolnostojacy-saven-vatra-40-50-black-eco | <h3 style="text-align:center;">SAVEN Vatra 40x50 Black Fireplace Stove</h3><p style="text-align:justify;">The model range of SAVEN Vatra Black stoves includes steel stoves lined with black fireclay. This is an interesting and fresh solution, because black fireclay has a number of advantages:</p><ul><li style="text-align:justify;"><strong>Quality</strong>. Czech full-bodied black fireclay 35 mm thick does not burn out at high combustion temperatures in the furnace, does not flake and does not crumble over time.</li><li style="text-align:justify;"><strong>Security</strong>. The paint used in its production does not smoke and does not emit an unpleasant smell when burning.</li><li style="text-align:justify;"><strong>Aesthetics</strong>. Black fireclay with original SAVEN design looks spectacular, adds depth and enriches the interior, both during burning and without fire.</li><li style="text-align:justify;"><strong>Care</strong>. Black fireclay does not show dirt or soot, so the stove will always look neat.</li></ul><h3 style="text-align:center;">The main advantages of the SAVEN Vatra 40x50 Black Fireplace Stove</h3><p>The SAVEN Vatra 40x50 Black Fireplace Stove is a modern steel stove made using advanced European technology and certified materials. Its sleek minimalist design easily fits into any interior.</p><ul><li style="text-align:justify;">High-quality foreign materials certified in the EU</li><li style="text-align:justify;">Robax glass with exceptional durability</li><li style="text-align:justify;">Environmentally safe and high-temperature-resistant paint</li><li style="text-align:justify;">Low-alloy steel</li><li style="text-align:justify;">European refractory lining with a proprietary design and thickness of 35mm</li><li style="text-align:justify;">A patented SAVEN door profile with superior strength</li><li style="text-align:justify;">A sturdy and rigid construction that is not subject to deformation or the influence of high temperatures</li><li style="text-align:justify;">Reliable sealing with refractory cord</li><li style="text-align:justify;">High power output and energy efficiency</li><li style="text-align:justify;">An effective flue gas outlet design</li><li style="text-align:justify;">A double deflector</li><li style="text-align:justify;">The possibility of connecting air supply from either the rear or bottom of the stove</li><li style="text-align:justify;">The option of top or rear connection to the chimney</li><li style="text-align:justify;">Easy installation and maintenance</li><li style="text-align:justify;">A universal design</li></ul><p style="text-align:justify;">Choose the SAVEN Vatra 40x50 Black <strong>Fireplace Stove</strong> for a reliable, efficient, and stylish heating solution.</p><p style="text-align:justify;"> </p><p> </p> | <h2 style="text-align:center;"><strong>Piec wolnostojący SAVEN Vatra 40x50 Black: opis</strong></h2><p style="text-align:justify;">Stalowe piece SAVEN wykonane są z atestowanych materiałów i przy zastosowaniu unikalnych technologii.</p><p style="text-align:center;"><strong>Zalety pieców wolnostojących SAVEN Vatra Black:</strong></p><ul><li style="text-align:justify;">Podwójny deflektor wydłuża drogę spalin, co przyczynia się do zwiększenia efektywności cieplnej</li><li style="text-align:justify;">Wysokiej jakości europejski szamot (35 mm) w autorskim wykonaniu wydłuża czas przekazywania ciepła </li><li style="text-align:justify;">Doprowadzenie powietrza z zewnątrz (możliwość podłączenia dopływu powietrza od tyłu lub od dołu pieca)</li><li style="text-align:justify;">Możliwość podłączenia wylotu spalin od góry lub z tyłu</li><li style="text-align:justify;">Ekologiczne malowanie (nie wydziela dymu i nieprzyjemnych zapachów przy pierwszym odpaleniu)</li><li style="text-align:justify;">Wysoki czopuch zwiększa zdolność wymiany ciepła</li><li style="text-align:justify;">Wytrzymały profil drzwiowy - wzmocniona konstrukcja drzwi, odporna na wysokie temperatury</li><li style="text-align:justify;">Wytrzymały profil drzwiowy - wzmocniona konstrukcja drzwi, odporna na wysokie temperatury</li><li style="text-align:justify;">Niemieckie szkło ogniotrwałe SCHOTT ROBAX wytrzymuje temperatury do 760 °C</li><li style="text-align:justify;">System "czystej szyby" (odpowiednio ukierunkowany przepływ powietrza, zapobiega zanieczyszczeniu szyby)</li><li style="text-align:justify;">Opcja wymiany zawiasów: prawy / lewy (boczne otwieranie drzwi) </li><li style="text-align:justify;">Pojedynczy regulator spalania (kontrola intensywności spalania jednym regulatorem)</li><li style="text-align:justify;">Niezawodne uszczelnienie wszystkich elementów żaroodpornym materiałem uszczelniającym</li></ul><p> </p> |  |  | 1 |  |  | 1 |  | https://www.youtube.com/watch?v=HzUnWHijC8c, https://www.youtube.com/watch?v=YG0Ht0RUCzc, https://www.youtube.com/watch?v=F1854nzjIk8, https://www.youtube.com/watch?v=buCHuzcYA1M | https://stoves.kawmet.pl/upload/catalog/500000100/500000014/s_saven_vatra_40x50_black_2_.jpg, https://stoves.kawmet.pl/upload/catalog/500000100/500000014/s_saven_vatra_l_40x50_black_eco_1_.jpg, https://stoves.kawmet.pl/upload/catalog/500000100/500000014/s_saven_vatra_l_40x50_black_eco_3_.jpg, https://stoves.kawmet.pl/upload/catalog/500000100/500000014/s_saven_vatra_l_40x50_black_eco_4_.jpg, https://stoves.kawmet.pl/upload/catalog/500000100/500000014/s_saven_vatra_l_40x50_black_eco_5_.jpg, https://stoves.kawmet.pl/upload/catalog/500000100/500000014/s_saven_vatra_l_40x50_black_eco_6_.jpg, https://stoves.kawmet.pl/upload/catalog/500000100/500000014/s_saven_vatra_l_40x50_black_eco_7_.jpg, https://stoves.kawmet.pl/upload/catalog/500000100/500000014/s_saven_vatra_l_40x50_black_eco_8_.jpg, https://stoves.kawmet.pl/upload/catalog/500000100/500000014/s_saven_vatra_l_40x50_black_eco_9_.jpg, https://stoves.kawmet.pl/upload/catalog/500000100/500000014/s_saven_vatra_l_40x50_black_eco_10_.jpg, https://stoves.kawmet.pl/upload/catalog/500000100/500000014/s_saven_vatra_l_40x50_black_eco_11_.jpg, https://stoves.kawmet.pl/upload/catalog/500000100/500000014/s_saven_vatra_l_40x50_black_eco_12_.jpg, https://stoves.kawmet.pl/upload/catalog/500000100/500000014/s_saven_vatra_l_40x50_black_eco_13_.jpg, https://stoves.kawmet.pl/upload/catalog/500000100/500000014/s_saven_vatra_l_40x50_black_eco_14_.jpg, https://stoves.kawmet.pl/upload/catalog/500000100/500000014/s_saven_vatra_40x50_eco_1200_1200_1.png | 10.2 | 80 | straight | yes |  |  | lower / rear | top / back |  | A+ | 185 | 500 | 1226 | 520 | 150 | Steel | wood | SAVEN | Ukraine |  | yes | 100 / 250 |  | 357x460x4 |  |  |  |  | 400 | [6 empty] | yes | [8 empty] | 5 years | 80 | right/left side |  | Steel fireplace stoves | black
500000015 | 1704 | SE/60/50 | Fireplace insert SAVEN Energy 60x50 (14.5 kW) ECO | fireplace-saven-energy-60x50 | Wkład kominkowy SAVEN Energy 60x50 (14,5 kW) ECO | wklad-kominkowy-saven-energy-60x50 | <h2 style="text-align:center;">Steel fireplace insert <strong>SAVEN Energy 60x50 (14.5 kW) ECO</strong> with straight glass: description</h2><p style="text-align:justify;">SAVEN <strong>steel fireplace inserts </strong>are made from certified materials and unique technologies. The main advantages of the SAVEN Energy 60x50 (14.5 kW) ECO <strong>steel fireplace insert with straight glass</strong> are:</p><ul><li style="text-align:justify;">High efficiency due to the implementation of the smoke exhaust design</li><li style="text-align:justify;">Compatibility with a recuperation system</li><li style="text-align:justify;">Bottom and rear air intake</li><li style="text-align:justify;">Double deflector in the steel fireplace insert for increased efficiency and better heat transfer</li><li style="text-align:justify;">Sturdy and rigid construction that is not deformed and is not affected by high temperatures</li><li style="text-align:justify;">Sealing of the steel fireplace insert with fireplace cords for additional sealing</li><li style="text-align:justify;">Unique leg design of the steel fireplace insert with straight glass for easy and quick installation</li><li style="text-align:justify;">Smooth and easy flame control with a single regulator</li></ul><p style="text-align:justify;">The one-sided <strong>steel fireplace insert </strong>SAVEN Energy 60x50 (14.5 kW) ECO is made exclusively from high-quality and proven materials. The production process used:</p><ol><li style="text-align:justify;">Hot-rolled low-alloyed steel with a thickness of 3 to 5 mm</li><li style="text-align:justify;">Lining with thick protective refractory plates with SAVEN's proprietary design</li><li style="text-align:justify;">Environmentally friendly paint that does not emit smoke during ignition and is resistant to high temperature fluctuations</li><li style="text-align:justify;">Heat-resistant glass from the German manufacturer Schott Robax (4 mm), which can withstand temperatures up to 760 °C</li></ol><p> </p> | <h2 style="text-align:center;"><strong>Stalowy wkład kominkowy SAVEN Energy 60x50 (14,5 kW) ECO z prostym szkłem: opis</strong></h2><p style="text-align:justify;">Stalowe wkłady kominkowe SAVEN wykonane są z atestowanych materiałów i przy zastosowaniu unikalnych technologii.</p><p style="text-align:center;"><strong>Zalety wkładów kominkowych SAVEN Energy 60x50 (14,5 kW) ECO to:</strong></p><ul><li style="text-align:justify;">Przewód dymowy do odprowadzania spalin</li><li style="text-align:justify;">Radiatory i rury na obudowie zapewniają zwiększoną wymianę ciepła</li><li style="text-align:justify;">Podwójny deflektor wydłuża drogę spalin, co przyczynia się do zwiększenia efektywności cieplnej</li><li style="text-align:justify;">Wysokiej jakości europejski szamot (35 mm) w autorskim wykonaniu wydłuża czas przekazywania ciepła </li><li style="text-align:justify;">Doprowadzenie powietrza z zewnątrz (możliwość podłączenia dopływu powietrza od tyłu lub od dołu wkładu kominkowego)</li><li style="text-align:justify;">Ekologiczne malowanie (nie wydziela dymu i nieprzyjemnych zapachów przy pierwszym odpaleniu)</li><li style="text-align:justify;">Wysoki czopuch zwiększa zdolność wymiany ciepła</li><li style="text-align:justify;">Wytrzymały profil drzwiowy - wzmocniona konstrukcja drzwi, odporna na wysokie temperatury</li><li style="text-align:justify;">Unikalna konstrukcja nóżek zapewnia łatwy i szybki montaż oraz dobrze łączy się z kratkami kominkowymi SAVEN</li><li style="text-align:justify;">Wytrzymały profil drzwiowy - wzmocniona konstrukcja drzwi, odporna na wysokie temperatury</li><li style="text-align:justify;">Niemieckie szkło ogniotrwałe SCHOTT ROBAX wytrzymuje temperatury do 760 °C</li><li style="text-align:justify;">System "czystej szyby" (odpowiednio ukierunkowany przepływ powietrza, zapobiega zanieczyszczeniu szyby)</li><li style="text-align:justify;">Opcja wymiany zawiasów: prawy / lewy (boczne otwieranie drzwi) </li><li style="text-align:justify;">Pojedynczy regulator spalania (kontrola intensywności spalania jednym regulatorem)</li><li style="text-align:justify;">Niezawodne uszczelnienie wszystkich elementów żaroodpornym materiałem uszczelniającym </li></ul><p style="text-align:justify;"> </p> |  |  | 1 |  |  | 1 |  | https://www.youtube.com/watch?v=gzpgdF9A0mk, https://www.youtube.com/watch?v=YG0Ht0RUCzc, https://www.youtube.com/watch?v=buCHuzcYA1M, https://www.youtube.com/watch?v=5SScL7G8E28, https://www.youtube.com/watch?v=9Q4m5pGdCKE, https://www.youtube.com/watch?v=sLGnXFNY-gM, https://www.youtube.com/watch?v=UqKIezi_5hs, https://www.youtube.com/watch?v=G4hkyZ_Sy_U, https://www.youtube.com/watch?v=buCHuzcYA1M | https://stoves.kawmet.pl/upload/catalog/500000100/500000015/s_saven_energy_60_50_9_.png, https://stoves.kawmet.pl/upload/catalog/500000100/500000015/s_se_60x50_2_1.jpg, https://stoves.kawmet.pl/upload/catalog/500000100/500000015/s_saven_energy_60_50_7_.png, https://stoves.kawmet.pl/upload/catalog/500000100/500000015/s_saven_energy_60_50_5_.png, https://stoves.kawmet.pl/upload/catalog/500000100/500000015/s_saven_energy_60_50_4_.png, https://stoves.kawmet.pl/upload/catalog/500000100/500000015/s_saven_energy_60_50_6_.png, https://stoves.kawmet.pl/upload/catalog/500000100/500000015/s_saven_energy_60_50_8_.png, https://stoves.kawmet.pl/upload/catalog/500000100/500000015/s_saven_energy_60_50_1_.png, https://stoves.kawmet.pl/upload/catalog/500000100/500000015/s_saven_energy_60_50_2_.png, https://stoves.kawmet.pl/upload/catalog/500000100/500000015/s_saven_energy_60_50_3_.png, https://stoves.kawmet.pl/upload/catalog/500000100/500000015/s_se_60x50_1_1.jpg, https://stoves.kawmet.pl/upload/catalog/500000100/500000015/s_kreslennya_kaminnoy_topki_saven_energy_60x50.png | 14.5 | 78 | straight | yes |  |  | lower / rear | top | yes | A | 182 | 661 | 1180 | 506 | 150 | Steel | wood | SAVEN | Ukraine |  | yes | 145 / 363 |  | 560x460x4 |  |  |  |  | 500 | ≥ 725 / ≥ 1090 см² | [5 empty] | yes | [8 empty] | 5 years | 100 | right/left side | 4820295260042 | Fireplace inserts | white
500000016 | 1704 | SE/60/50/BL | Fireplace insert SAVEN Energy 60x50 Black (14.5 kW) ECO | fireplace-saven-energy-60x50-black | Wkład kominkowy SAVEN Energy 60x50 Black (14,5 kW) ECO | wklad-kominkowy-saven-energy-60x50-black | <h2 style="text-align:center;"><strong>Steel fireplace insert SAVEN Energy 60x50 Black</strong> <strong>(14.5 kW) ECO</strong></h2><p style="text-align:justify;">The model range of <strong>SAVEN Energy Black fireplaces</strong> includes straight and angled steel fireplace insert lined with black fireclay. This is an interesting and fresh solution, because black fireclay has a number of advantages:</p><ul><li style="text-align:justify;"><strong>Quality</strong>. Czech full-bodied black fireclay 35 mm thick does not burn out at high combustion temperatures in the furnace, does not flake and does not crumble over time.</li><li style="text-align:justify;"><strong>Security</strong>. The paint used in its production does not smoke and does not emit an unpleasant smell when burning.</li><li style="text-align:justify;"><strong>Aesthetics</strong>. Black fireclay with original SAVEN design looks spectacular, adds depth and enriches the interior, both during burning and without fire.</li><li style="text-align:justify;"><strong>Care</strong>. Black fireclay does not show dirt or soot, so the fireplace insert will always look neat.</li></ul><h3 style="text-align:center;"><strong>The main advantages of the SAVEN Energy 60x50 Black (14.5 kW) ECO steel fireplace insert</strong></h3><ul><li style="text-align:justify;">High efficiency due to the implementation of the smoke exhaust design</li><li style="text-align:justify;">Compatibility with a recuperation system</li><li style="text-align:justify;">Bottom and rear air intake</li><li style="text-align:justify;">Double deflector in the steel fireplace insert for increased efficiency and better heat transfer</li><li style="text-align:justify;">Sturdy and rigid construction that is not deformed and is not affected by high temperatures</li><li style="text-align:justify;">Sealing of the steel fireplace insert with fireplace cords for additional sealing</li><li style="text-align:justify;">Unique leg design of the steel fireplace insert with straight glass for easy and quick installation</li><li style="text-align:justify;">Smooth and easy flame control with a single regulator</li></ul><p style="text-align:justify;">The one-sided <strong>steel fireplace insert </strong>SAVEN Energy 60x50 Black (14.5 kW) ECO is made exclusively from high-quality and proven materials. The production process used:</p><ol><li style="text-align:justify;">Hot-rolled low-alloyed steel with a thickness of 3 to 5 mm</li><li style="text-align:justify;">Lining with thick protective refractory plates with SAVEN's proprietary design</li><li style="text-align:justify;">Environmentally friendly paint that does not emit smoke during ignition and is resistant to high temperature fluctuations</li><li style="text-align:justify;">Heat-resistant glass from the German manufacturer Schott Robax (4 mm), which can withstand temperatures up to 760 °C</li></ol><p> </p> | <h2 style="text-align:center;"><strong>Stalowy wkład kominkowy SAVEN Energy 60x50 Black</strong> <strong>(14,5 kW) ECO z prostym szkłem: opis</strong></h2><p style="text-align:justify;">Stalowe wkłady kominkowe SAVEN wykonane są z atestowanych materiałów i przy zastosowaniu unikalnych technologii.</p><p style="text-align:center;"><strong>Zalety wkładów kominkowych SAVEN Energy 60x50 Black​ (14,5 kW) ECO to:</strong></p><ul><li style="text-align:justify;">Przewód dymowy do odprowadzania spalin</li><li style="text-align:justify;">Radiatory i rury na obudowie zapewniają zwiększoną wymianę ciepła</li><li style="text-align:justify;">Podwójny deflektor wydłuża drogę spalin, co przyczynia się do zwiększenia efektywności cieplnej</li><li style="text-align:justify;">Wysokiej jakości europejski szamot (35 mm) w autorskim wykonaniu wydłuża czas przekazywania ciepła </li><li style="text-align:justify;">Doprowadzenie powietrza z zewnątrz (możliwość podłączenia dopływu powietrza od tyłu lub od dołu wkładu kominkowego)</li><li style="text-align:justify;">Ekologiczne malowanie (nie wydziela dymu i nieprzyjemnych zapachów przy pierwszym odpaleniu)</li><li style="text-align:justify;">Wysoki czopuch zwiększa zdolność wymiany ciepła</li><li style="text-align:justify;">Wytrzymały profil drzwiowy - wzmocniona konstrukcja drzwi, odporna na wysokie temperatury</li><li style="text-align:justify;">Unikalna konstrukcja nóżek zapewnia łatwy i szybki montaż oraz dobrze łączy się z kratkami kominkowymi SAVEN</li><li style="text-align:justify;">Wytrzymały profil drzwiowy - wzmocniona konstrukcja drzwi, odporna na wysokie temperatury</li><li style="text-align:justify;">Niemieckie szkło ogniotrwałe SCHOTT ROBAX wytrzymuje temperatury do 760 °C</li><li style="text-align:justify;">System "czystej szyby" (odpowiednio ukierunkowany przepływ powietrza, zapobiega zanieczyszczeniu szyby)</li><li style="text-align:justify;">Opcja wymiany zawiasów: prawy / lewy (boczne otwieranie drzwi) </li><li style="text-align:justify;">Pojedynczy regulator spalania (kontrola intensywności spalania jednym regulatorem)</li><li style="text-align:justify;">Niezawodne uszczelnienie wszystkich elementów żaroodpornym materiałem uszczelniającym </li></ul> |  |  | 1 |  |  | 1 |  | https://www.youtube.com/watch?v=gzpgdF9A0mk, https://www.youtube.com/watch?v=YG0Ht0RUCzc, https://www.youtube.com/watch?v=buCHuzcYA1M, https://www.youtube.com/watch?v=5SScL7G8E28, https://www.youtube.com/watch?v=9Q4m5pGdCKE, https://www.youtube.com/watch?v=sLGnXFNY-gM, https://www.youtube.com/watch?v=UqKIezi_5hs, https://www.youtube.com/watch?v=G4hkyZ_Sy_U | https://stoves.kawmet.pl/upload/catalog/500000100/500000016/s_se_60h50_black_2_.jpg, https://stoves.kawmet.pl/upload/catalog/500000100/500000016/s_se_60h50_black_3_.jpg, https://stoves.kawmet.pl/upload/catalog/500000100/500000016/s_se_60h50_black_1_.jpg, https://stoves.kawmet.pl/upload/catalog/500000100/500000016/s_se_60h50_black_4_.jpg, https://stoves.kawmet.pl/upload/catalog/500000100/500000016/s_se_60h50_black_5_.jpg, https://stoves.kawmet.pl/upload/catalog/500000100/500000016/s_se_60h50_black_6_.jpg, https://stoves.kawmet.pl/upload/catalog/500000100/500000016/s_se_60h50_black_7_.jpg, https://stoves.kawmet.pl/upload/catalog/500000100/500000016/s_se_60h50_black_8_.jpg, https://stoves.kawmet.pl/upload/catalog/500000100/500000016/s_se_60h50_black_9_.jpg, https://stoves.kawmet.pl/upload/catalog/500000100/500000016/s_kreslennya_kaminnoy_topki_saven_energy_60x50.png | 14.5 | 78 | straight | yes |  |  | lower / rear | top | yes | A | 182 | 661 | 1180 | 506 | 150 | Steel | wood | SAVEN | Ukraine |  | yes | 145 / 363 |  | 560x460x4 |  |  |  |  | 500 | ≥ 725 / ≥ 1090 см² | [5 empty] | yes | [8 empty] | 5 years | 100 | right/left side | 4820295260233 | Fireplace inserts | black
500000017 | 1704 | SE/70/50 | Fireplace insert SAVEN Energy 70x50 (15.1kW) ECO | fireplace-saven-energy-70x50 | Wkład kominkowy SAVEN Energy 70x50 (15,1kW) ECO | wklad-kominkowy-saven-energy-70x50 | <h2 style="text-align:center;">Steel fireplace insert <strong>SAVEN Energy 70x50 (15,1kW)​ ECO</strong> with straight glass: description</h2><p style="text-align:justify;">SAVEN <strong>steel fireplace inserts </strong>are made from certified materials and unique technologies. The main advantages of the SAVEN Energy 70x50 (15,1kW) ECO <strong>steel fireplace insert with straight glass</strong> are:</p><ul><li style="text-align:justify;">High efficiency due to the implementation of the smoke exhaust design</li><li style="text-align:justify;">Compatibility with a recuperation system</li><li style="text-align:justify;">Bottom and rear air intake</li><li style="text-align:justify;">Double deflector in the steel fireplace insert for increased efficiency and better heat transfer</li><li style="text-align:justify;">Sturdy and rigid construction that is not deformed and is not affected by high temperatures</li><li style="text-align:justify;">Sealing of the steel fireplace insert with fireplace cords for additional sealing</li><li style="text-align:justify;">Unique leg design of the steel fireplace insert with straight glass for easy and quick installation</li><li style="text-align:justify;">Smooth and easy flame control with a single regulator</li></ul><p style="text-align:justify;">The one-sided <strong>steel fireplace insert </strong>SAVEN Energy 70x50 (15,1kW) ECO is made exclusively from high-quality and proven materials. The production process used:</p><ol><li style="text-align:justify;">Hot-rolled low-alloyed steel with a thickness of 3 to 5 mm</li><li style="text-align:justify;">Lining with thick protective refractory plates with SAVEN's proprietary design</li><li style="text-align:justify;">Environmentally friendly paint that does not emit smoke during ignition and is resistant to high temperature fluctuations</li><li style="text-align:justify;">Heat-resistant glass from the German manufacturer Schott Robax (4 mm), which can withstand temperatures up to 760 °C</li></ol> | <h2 style="text-align: center;"><strong>Stalowy wkład kominkowy SAVEN Energy 70x50 (15,1 kW) ECO z prostym szkłem: opis</strong></h2><p style="text-align: justify;">Stalowe wkłady kominkowe SAVEN wykonane są z atestowanych materiałów i przy zastosowaniu unikalnych technologii.</p><p style="text-align: center;"><strong>Zalety wkładów kominkowych SAVEN Energy 70x50 (15,1 kW) ECO to:</strong></p><ul><li style="text-align: justify;">Przewód dymowy do odprowadzania spalin</li><li style="text-align: justify;">Radiatory i rury na obudowie zapewniają zwiększoną wymianę ciepła</li><li style="text-align: justify;">Podwójny deflektor wydłuża drogę spalin, co przyczynia się do zwiększenia efektywności cieplnej</li><li style="text-align: justify;">Wysokiej jakości europejski szamot (35 mm) w autorskim wykonaniu wydłuża czas przekazywania ciepła </li><li style="text-align: justify;">Doprowadzenie powietrza z zewnątrz (możliwość podłączenia dopływu powietrza od tyłu lub od dołu wkładu kominkowego)</li><li style="text-align: justify;">Ekologiczne malowanie (nie wydziela dymu i nieprzyjemnych zapachów przy pierwszym odpaleniu)</li><li style="text-align: justify;">Wysoki czopuch zwiększa zdolność wymiany ciepła</li><li style="text-align: justify;">Wytrzymały profil drzwiowy - wzmocniona konstrukcja drzwi, odporna na wysokie temperatury</li><li style="text-align: justify;">Unikalna konstrukcja nóżek zapewnia łatwy i szybki montaż oraz dobrze łączy się z kratkami kominkowymi SAVEN</li><li style="text-align: justify;">Wytrzymały profil drzwiowy - wzmocniona konstrukcja drzwi, odporna na wysokie temperatury</li><li style="text-align: justify;">Niemieckie szkło ogniotrwałe SCHOTT ROBAX wytrzymuje temperatury do 760 °C</li><li style="text-align: justify;">System "czystej szyby" (odpowiednio ukierunkowany przepływ powietrza, zapobiega zanieczyszczeniu szyby)</li><li style="text-align: justify;">Opcja wymiany zawiasów: prawy / lewy (boczne otwieranie drzwi) </li><li style="text-align: justify;">Pojedynczy regulator spalania (kontrola intensywności spalania jednym regulatorem)</li><li style="text-align: justify;">Niezawodne uszczelnienie wszystkich elementów żaroodpornym materiałem uszczelniającym </li></ul><p style="text-align: justify;"> </p> |  |  | 1 |  |  | 1 |  | https://www.youtube.com/watch?v=8xVCXOl-RQw, https://www.youtube.com/watch?v=YG0Ht0RUCzc, https://www.youtube.com/watch?v=buCHuzcYA1M, https://www.youtube.com/watch?v=5SScL7G8E28, https://www.youtube.com/watch?v=553ld_kBhgA, https://www.youtube.com/watch?v=sXXk6z3UVc4, https://www.youtube.com/watch?v=J9_F43bE1Mw, https://www.youtube.com/watch?v=G4hkyZ_Sy_U | https://stoves.kawmet.pl/upload/catalog/500000100/500000017/s_kaminnaya_topka_saven_energy_70h50_1_.png, https://stoves.kawmet.pl/upload/catalog/500000100/500000017/s_se_70x50_1_1.jpg, https://stoves.kawmet.pl/upload/catalog/500000100/500000017/s_kaminnaya_topka_saven_energy_70h50_8_.png, https://stoves.kawmet.pl/upload/catalog/500000100/500000017/s_kaminnaya_topka_saven_energy_70h50_6_.png, https://stoves.kawmet.pl/upload/catalog/500000100/500000017/s_kaminnaya_topka_saven_energy_70h50_9_.png, https://stoves.kawmet.pl/upload/catalog/500000100/500000017/s_kaminnaya_topka_saven_energy_70h50_7_.png, https://stoves.kawmet.pl/upload/catalog/500000100/500000017/s_kaminnaya_topka_saven_energy_70h50_5_.png, https://stoves.kawmet.pl/upload/catalog/500000100/500000017/s_kaminnaya_topka_saven_energy_70h50_3_.png, https://stoves.kawmet.pl/upload/catalog/500000100/500000017/s_kaminnaya_topka_saven_energy_70h50_2_.png, https://stoves.kawmet.pl/upload/catalog/500000100/500000017/s_kaminnaya_topka_saven_energy_70h50_4_.png, https://stoves.kawmet.pl/upload/catalog/500000100/500000017/s_se_70x50_2_1.jpg, https://stoves.kawmet.pl/upload/catalog/500000100/500000017/s_kreslennya_kaminnoy_topki_saven_energy_70x50.png | 15.1 | 78 | straight | yes |  |  | lower / rear | top | yes | A | 194 | 762.5 | 1180 | 506 | 180 | Steel | wood | SAVEN | Ukraine |  | yes | 151 / 377 |  | 661x460x4 |  |  |  |  | 600 | ≥ 755 / ≥ 1135 см² | [5 empty] | yes | [8 empty] | 5 years | 100 | right/left side | 4820295260059 | Fireplace inserts | white
500000018 | 1704 | SE/70/50/BL | Fireplace insert SAVEN Energy 70x50 Black (15.1 kW) ECO | fireplace-saven-energy-70x50-black | Wkład kominkowy SAVEN Energy 70x50 Black (15,1 kW) ECO | wklad-kominkowy-saven-energy-70x50-black | <h2 style="text-align:center;"><strong>Steel fireplace insert SAVEN Energy 70x50 Black</strong> <strong>(15.1 kW) ECO</strong></h2><p style="text-align:justify;">The model range of <strong>SAVEN Energy Black fireplaces</strong> includes straight and angled steel fireplace insert lined with black fireclay. This is an interesting and fresh solution, because black fireclay has a number of advantages:</p><ul><li style="text-align:justify;"><strong>Quality</strong>. Czech full-bodied black fireclay 35 mm thick does not burn out at high combustion temperatures in the furnace, does not flake and does not crumble over time.</li><li style="text-align:justify;"><strong>Security</strong>. The paint used in its production does not smoke and does not emit an unpleasant smell when burning.</li><li style="text-align:justify;"><strong>Aesthetics</strong>. Black fireclay with original SAVEN design looks spectacular, adds depth and enriches the interior, both during burning and without fire.</li><li style="text-align:justify;"><strong>Care</strong>. Black fireclay does not show dirt or soot, so the fireplace insert will always look neat.</li></ul><h3 style="text-align:center;"><strong>The main advantages of the SAVEN Energy 70x50 Black (15.1 kW) ECO steel fireplace insert</strong></h3><ul><li style="text-align:justify;">High efficiency due to the implementation of the smoke exhaust design</li><li style="text-align:justify;">Compatibility with a recuperation system</li><li style="text-align:justify;">Bottom and rear air intake</li><li style="text-align:justify;">Double deflector in the steel fireplace insert for increased efficiency and better heat transfer</li><li style="text-align:justify;">Sturdy and rigid construction that is not deformed and is not affected by high temperatures</li><li style="text-align:justify;">Sealing of the steel fireplace insert with fireplace cords for additional sealing</li><li style="text-align:justify;">Unique leg design of the steel fireplace insert with straight glass for easy and quick installation</li><li style="text-align:justify;">Smooth and easy flame control with a single regulator</li></ul><p style="text-align:justify;">The one-sided <strong>steel fireplace insert </strong>SAVEN Energy 70x50 Black (15.1 kW) ECO is made exclusively from high-quality and proven materials. The production process used:</p><ol><li style="text-align:justify;">Hot-rolled low-alloyed steel with a thickness of 3 to 5 mm</li><li style="text-align:justify;">Lining with thick protective refractory plates with SAVEN's proprietary design</li><li style="text-align:justify;">Environmentally friendly paint that does not emit smoke during ignition and is resistant to high temperature fluctuations</li><li style="text-align:justify;">Heat-resistant glass from the German manufacturer Schott Robax (4 mm), which can withstand temperatures up to 760 °C</li></ol><p> </p> | <h2 style="text-align:center;"><strong>Stalowy wkład kominkowy SAVEN Energy 70x50 Black</strong> <strong>(15,1 kW) ECO z prostym szkłem: opis</strong></h2><p style="text-align:justify;">Stalowe wkłady kominkowe SAVEN wykonane są z atestowanych materiałów i przy zastosowaniu unikalnych technologii.</p><p style="text-align:center;"><strong>Zalety wkładów kominkowych SAVEN Energy 70x50 Black</strong>​ <strong>(15,1 kW) ECO to:</strong></p><ul><li style="text-align:justify;">Przewód dymowy do odprowadzania spalin</li><li style="text-align:justify;">Radiatory i rury na obudowie zapewniają zwiększoną wymianę ciepła</li><li style="text-align:justify;">Podwójny deflektor wydłuża drogę spalin, co przyczynia się do zwiększenia efektywności cieplnej</li><li style="text-align:justify;">Wysokiej jakości europejski szamot (35 mm) w autorskim wykonaniu wydłuża czas przekazywania ciepła </li><li style="text-align:justify;">Doprowadzenie powietrza z zewnątrz (możliwość podłączenia dopływu powietrza od tyłu lub od dołu wkładu kominkowego)</li><li style="text-align:justify;">Ekologiczne malowanie (nie wydziela dymu i nieprzyjemnych zapachów przy pierwszym odpaleniu)</li><li style="text-align:justify;">Wysoki czopuch zwiększa zdolność wymiany ciepła</li><li style="text-align:justify;">Wytrzymały profil drzwiowy - wzmocniona konstrukcja drzwi, odporna na wysokie temperatury</li><li style="text-align:justify;">Unikalna konstrukcja nóżek zapewnia łatwy i szybki montaż oraz dobrze łączy się z kratkami kominkowymi SAVEN</li><li style="text-align:justify;">Wytrzymały profil drzwiowy - wzmocniona konstrukcja drzwi, odporna na wysokie temperatury</li><li style="text-align:justify;">Niemieckie szkło ogniotrwałe SCHOTT ROBAX wytrzymuje temperatury do 760 °C</li><li style="text-align:justify;">System "czystej szyby" (odpowiednio ukierunkowany przepływ powietrza, zapobiega zanieczyszczeniu szyby)</li><li style="text-align:justify;">Opcja wymiany zawiasów: prawy / lewy (boczne otwieranie drzwi) </li><li style="text-align:justify;">Pojedynczy regulator spalania (kontrola intensywności spalania jednym regulatorem)</li><li style="text-align:justify;">Niezawodne uszczelnienie wszystkich elementów żaroodpornym materiałem uszczelniającym </li></ul><p style="text-align:justify;"> </p><p> </p> |  |  | 1 |  |  | 1 |  | https://www.youtube.com/watch?v=8xVCXOl-RQw, https://www.youtube.com/watch?v=YG0Ht0RUCzc, https://www.youtube.com/watch?v=buCHuzcYA1M, https://www.youtube.com/watch?v=5SScL7G8E28, https://www.youtube.com/watch?v=553ld_kBhgA, https://www.youtube.com/watch?v=sXXk6z3UVc4, https://www.youtube.com/watch?v=J9_F43bE1Mw, https://www.youtube.com/watch?v=G4hkyZ_Sy_U | https://stoves.kawmet.pl/upload/catalog/500000100/500000018/s_se_70h50_black_2_.jpg, https://stoves.kawmet.pl/upload/catalog/500000100/500000018/s_se_70h50_black_1_.jpg, https://stoves.kawmet.pl/upload/catalog/500000100/500000018/s_se_70h50_black_3_.jpg, https://stoves.kawmet.pl/upload/catalog/500000100/500000018/s_se_70h50_black_4_.jpg, https://stoves.kawmet.pl/upload/catalog/500000100/500000018/s_se_70h50_black_5_.jpg, https://stoves.kawmet.pl/upload/catalog/500000100/500000018/s_se_70h50_black_6_.jpg, https://stoves.kawmet.pl/upload/catalog/500000100/500000018/s_se_70h50_black_7_.jpg, https://stoves.kawmet.pl/upload/catalog/500000100/500000018/s_se_70h50_black_8_.jpg, https://stoves.kawmet.pl/upload/catalog/500000100/500000018/s_se_70h50_black_9_.jpg, https://stoves.kawmet.pl/upload/catalog/500000100/500000018/s_kreslennya_kaminnoy_topki_saven_energy_70x50.png | 15.1 | 78 | straight | yes |  |  | lower / rear | top | yes | A | 194 | 762.5 | 1180 | 506 | 180 | Steel | wood | SAVEN | Ukraine |  | yes | 151 / 377 |  | 661x460x4 |  |  |  |  | 600 | ≥ 755 / ≥ 1135 см² | [5 empty] | yes | [8 empty] | 5 years | 100 | right/left side | 4820295260240 | Fireplace inserts | black
500000019 | 1704 | SE/80/50 | Fireplace insert SAVEN Energy 80x50 (17.0 kW) ECO | fireplace-saven-energy-80x50 | Wkład kominkowy SAVEN Energy 80x50 (17,0 kW) ECO | wklad-kominkowy-saven-energy-80x50 | <h2 style="text-align:center;">Steel fireplace insert <strong>SAVEN Energy 80x50 (17,0 kW)​ ECO</strong> with straight glass: description</h2><p style="text-align:justify;">SAVEN <strong>steel fireplace inserts </strong>are made from certified materials and unique technologies. The main advantages of the SAVEN Energy 80x50 (17,0 kW)​ ECO <strong>steel fireplace insert with straight glass</strong> are:</p><ul><li style="text-align:justify;">High efficiency due to the implementation of the smoke exhaust design</li><li style="text-align:justify;">Compatibility with a recuperation system</li><li style="text-align:justify;">Bottom and rear air intake</li><li style="text-align:justify;">Double deflector in the steel fireplace insert for increased efficiency and better heat transfer</li><li style="text-align:justify;">Sturdy and rigid construction that is not deformed and is not affected by high temperatures</li><li style="text-align:justify;">Sealing of the steel fireplace insert with fireplace cords for additional sealing</li><li style="text-align:justify;">Unique leg design of the steel fireplace insert with straight glass for easy and quick installation</li><li style="text-align:justify;">Smooth and easy flame control with a single regulator</li></ul><p style="text-align:justify;">The one-sided <strong>steel fireplace insert </strong>SAVEN Energy 80x50 (17,0 kW) ECO is made exclusively from high-quality and proven materials. The production process used:</p><ol><li style="text-align:justify;">Hot-rolled low-alloyed steel with a thickness of 3 to 5 mm</li><li style="text-align:justify;">Lining with thick protective refractory plates with SAVEN's proprietary design</li><li style="text-align:justify;">Environmentally friendly paint that does not emit smoke during ignition and is resistant to high temperature fluctuations</li><li style="text-align:justify;">Heat-resistant glass from the German manufacturer Schott Robax (4 mm), which can withstand temperatures up to 760 °C</li></ol> | <h2 style="text-align: center;"><strong>Stalowy wkład kominkowy SAVEN Energy 80x50 (17,0 kW) ECO z prostym szkłem: opis</strong></h2><p style="text-align: justify;">Stalowe wkłady kominkowe SAVEN wykonane są z atestowanych materiałów i przy zastosowaniu unikalnych technologii.</p><p style="text-align: center;"><strong>Zalety wkładów kominkowych SAVEN Energy 80x50 (17,0 kW) ECO to:</strong></p><ul><li style="text-align: justify;">Przewód dymowy do odprowadzania spalin</li><li style="text-align: justify;">Radiatory i rury na obudowie zapewniają zwiększoną wymianę ciepła</li><li style="text-align: justify;">Podwójny deflektor wydłuża drogę spalin, co przyczynia się do zwiększenia efektywności cieplnej</li><li style="text-align: justify;">Wysokiej jakości europejski szamot (35 mm) w autorskim wykonaniu wydłuża czas przekazywania ciepła </li><li style="text-align: justify;">Doprowadzenie powietrza z zewnątrz (możliwość podłączenia dopływu powietrza od tyłu lub od dołu wkładu kominkowego)</li><li style="text-align: justify;">Ekologiczne malowanie (nie wydziela dymu i nieprzyjemnych zapachów przy pierwszym odpaleniu)</li><li style="text-align: justify;">Wysoki czopuch zwiększa zdolność wymiany ciepła</li><li style="text-align: justify;">Wytrzymały profil drzwiowy - wzmocniona konstrukcja drzwi, odporna na wysokie temperatury</li><li style="text-align: justify;">Unikalna konstrukcja nóżek zapewnia łatwy i szybki montaż oraz dobrze łączy się z kratkami kominkowymi SAVEN</li><li style="text-align: justify;">Wytrzymały profil drzwiowy - wzmocniona konstrukcja drzwi, odporna na wysokie temperatury</li><li style="text-align: justify;">Niemieckie szkło ogniotrwałe SCHOTT ROBAX wytrzymuje temperatury do 760 °C</li><li style="text-align: justify;">System "czystej szyby" (odpowiednio ukierunkowany przepływ powietrza, zapobiega zanieczyszczeniu szyby)</li><li style="text-align: justify;">Opcja wymiany zawiasów: prawy / lewy (boczne otwieranie drzwi) </li><li style="text-align: justify;">Pojedynczy regulator spalania (kontrola intensywności spalania jednym regulatorem)</li><li style="text-align: justify;">Niezawodne uszczelnienie wszystkich elementów żaroodpornym materiałem uszczelniającym </li></ul><p style="text-align: justify;"> </p> |  |  | 1 |  |  | 1 |  | https://www.youtube.com/watch?v=eiuBd58ibXs, https://www.youtube.com/watch?v=YG0Ht0RUCzc, https://www.youtube.com/watch?v=buCHuzcYA1M, https://www.youtube.com/watch?v=5SScL7G8E28, https://www.youtube.com/watch?v=eN88-DZpLGc, https://www.youtube.com/watch?v=T_4xEisQbIc, https://www.youtube.com/watch?v=tPAJ9f38pN0, https://www.youtube.com/watch?v=G4hkyZ_Sy_U, https://www.youtube.com/watch?v=g_IuLqi7VHA | https://stoves.kawmet.pl/upload/catalog/500000100/500000019/s_kaminnaya_topka_saven_energy_80h50_1_.png, https://stoves.kawmet.pl/upload/catalog/500000100/500000019/s_se_80x50_1_1.jpg, https://stoves.kawmet.pl/upload/catalog/500000100/500000019/s_kaminnaya_topka_saven_energy_80h50_9_.png, https://stoves.kawmet.pl/upload/catalog/500000100/500000019/s_kaminnaya_topka_saven_energy_80h50_11_.png, https://stoves.kawmet.pl/upload/catalog/500000100/500000019/s_kaminnaya_topka_saven_energy_80h50_12_.png, https://stoves.kawmet.pl/upload/catalog/500000100/500000019/s_kaminnaya_topka_saven_energy_80h50_8_.png, https://stoves.kawmet.pl/upload/catalog/500000100/500000019/s_kaminnaya_topka_saven_energy_80h50_10_.png, https://stoves.kawmet.pl/upload/catalog/500000100/500000019/s_kaminnaya_topka_saven_energy_80h50_5_.png, https://stoves.kawmet.pl/upload/catalog/500000100/500000019/s_kaminnaya_topka_saven_energy_80h50_6_.png, https://stoves.kawmet.pl/upload/catalog/500000100/500000019/s_kaminnaya_topka_saven_energy_80h50_7_.png, https://stoves.kawmet.pl/upload/catalog/500000100/500000019/s_se_80x50_2_1.jpg, https://stoves.kawmet.pl/upload/catalog/500000100/500000019/s_kreslennya_kaminnoy_topki_saven_energy_80x50.png | 17 | 78 | straight | yes |  |  | lower / rear | top | yes | A | 210 | 864 | 1180 | 506 | 200 | Steel | wood | SAVEN | Ukraine |  | yes | 170 / 425 |  | 763x460x4 |  |  |  |  | 700 | ≥ 850 / ≥ 1275 см² | [5 empty] | yes | [8 empty] | 5 years | 125 | right/left side | 4820295260066 | Fireplace inserts | white
500000020 | 1704 | SE/80/50/BL | Fireplace insert SAVEN Energy 80x50 Black (17.0 kW) ECO | fireplace-saven-energy-80x50-black | Wkład kominkowy SAVEN Energy 80x50 Black (17,0 kW) ECO | wklad-kominkowy-saven-energy-80x50-black | <h2 style="text-align:center;"><strong>Steel fireplace insert SAVEN Energy 80x50 Black</strong> <strong>(17.0 kW) ECO</strong></h2><p style="text-align:justify;">The model range of <strong>SAVEN Energy Black fireplaces</strong> includes straight and angled steel fireplace insert lined with black fireclay. This is an interesting and fresh solution, because black fireclay has a number of advantages:</p><ul><li style="text-align:justify;"><strong>Quality</strong>. Czech full-bodied black fireclay 35 mm thick does not burn out at high combustion temperatures in the furnace, does not flake and does not crumble over time.</li><li style="text-align:justify;"><strong>Security</strong>. The paint used in its production does not smoke and does not emit an unpleasant smell when burning.</li><li style="text-align:justify;"><strong>Aesthetics</strong>. Black fireclay with original SAVEN design looks spectacular, adds depth and enriches the interior, both during burning and without fire.</li><li style="text-align:justify;"><strong>Care</strong>. Black fireclay does not show dirt or soot, so the fireplace insert will always look neat.</li></ul><h3 style="text-align:center;"><strong>The main advantages of the SAVEN Energy 80x50 Black (17.0 kW) ECO steel fireplace insert</strong></h3><ul><li style="text-align:justify;">High efficiency due to the implementation of the smoke exhaust design</li><li style="text-align:justify;">Compatibility with a recuperation system</li><li style="text-align:justify;">Bottom and rear air intake</li><li style="text-align:justify;">Double deflector in the steel fireplace insert for increased efficiency and better heat transfer</li><li style="text-align:justify;">Sturdy and rigid construction that is not deformed and is not affected by high temperatures</li><li style="text-align:justify;">Sealing of the steel fireplace insert with fireplace cords for additional sealing</li><li style="text-align:justify;">Unique leg design of the steel fireplace insert with straight glass for easy and quick installation</li><li style="text-align:justify;">Smooth and easy flame control with a single regulator</li></ul><p style="text-align:justify;">The one-sided <strong>steel fireplace insert </strong>SAVEN Energy 80x50 Black (17.0 kW) ECO is made exclusively from high-quality and proven materials. The production process used:</p><ol><li style="text-align:justify;">Hot-rolled low-alloyed steel with a thickness of 3 to 5 mm</li><li style="text-align:justify;">Lining with thick protective refractory plates with SAVEN's proprietary design</li><li style="text-align:justify;">Environmentally friendly paint that does not emit smoke during ignition and is resistant to high temperature fluctuations</li><li style="text-align:justify;">Heat-resistant glass from the German manufacturer Schott Robax (4 mm), which can withstand temperatures up to 760 °C</li></ol><p> </p> | <h2 style="text-align:center;"><strong>Stalowy wkład kominkowy SAVEN Energy 80x50 Black</strong> <strong>(17,0 kW) ECO z prostym szkłem: opis</strong></h2><p style="text-align:justify;">Stalowe wkłady kominkowe SAVEN wykonane są z atestowanych materiałów i przy zastosowaniu unikalnych technologii.</p><p style="text-align:center;"><strong>Zalety wkładów kominkowych SAVEN Energy 80x50 Black​ (17,0 kW) ECO to:</strong></p><ul><li style="text-align:justify;">Przewód dymowy do odprowadzania spalin</li><li style="text-align:justify;">Radiatory i rury na obudowie zapewniają zwiększoną wymianę ciepła</li><li style="text-align:justify;">Podwójny deflektor wydłuża drogę spalin, co przyczynia się do zwiększenia efektywności cieplnej</li><li style="text-align:justify;">Wysokiej jakości europejski szamot (35 mm) w autorskim wykonaniu wydłuża czas przekazywania ciepła </li><li style="text-align:justify;">Doprowadzenie powietrza z zewnątrz (możliwość podłączenia dopływu powietrza od tyłu lub od dołu wkładu kominkowego)</li><li style="text-align:justify;">Ekologiczne malowanie (nie wydziela dymu i nieprzyjemnych zapachów przy pierwszym odpaleniu)</li><li style="text-align:justify;">Wysoki czopuch zwiększa zdolność wymiany ciepła</li><li style="text-align:justify;">Wytrzymały profil drzwiowy - wzmocniona konstrukcja drzwi, odporna na wysokie temperatury</li><li style="text-align:justify;">Unikalna konstrukcja nóżek zapewnia łatwy i szybki montaż oraz dobrze łączy się z kratkami kominkowymi SAVEN</li><li style="text-align:justify;">Wytrzymały profil drzwiowy - wzmocniona konstrukcja drzwi, odporna na wysokie temperatury</li><li style="text-align:justify;">Niemieckie szkło ogniotrwałe SCHOTT ROBAX wytrzymuje temperatury do 760 °C</li><li style="text-align:justify;">System "czystej szyby" (odpowiednio ukierunkowany przepływ powietrza, zapobiega zanieczyszczeniu szyby)</li><li style="text-align:justify;">Opcja wymiany zawiasów: prawy / lewy (boczne otwieranie drzwi) </li><li style="text-align:justify;">Pojedynczy regulator spalania (kontrola intensywności spalania jednym regulatorem)</li><li style="text-align:justify;">Niezawodne uszczelnienie wszystkich elementów żaroodpornym materiałem uszczelniającym </li></ul><p style="text-align:justify;"> </p> |  |  | 1 |  |  | 1 |  | https://www.youtube.com/watch?v=eiuBd58ibXs, https://www.youtube.com/watch?v=YG0Ht0RUCzc, https://www.youtube.com/watch?v=buCHuzcYA1M, https://www.youtube.com/watch?v=5SScL7G8E28, https://www.youtube.com/watch?v=eN88-DZpLGc, https://www.youtube.com/watch?v=T_4xEisQbIc, https://www.youtube.com/watch?v=tPAJ9f38pN0, https://www.youtube.com/watch?v=G4hkyZ_Sy_U, https://www.youtube.com/watch?v=g_IuLqi7VHA | https://stoves.kawmet.pl/upload/catalog/500000100/500000020/s_se_80h50_black_2_.jpg, https://stoves.kawmet.pl/upload/catalog/500000100/500000020/s_se_80h50_black_1_.jpg, https://stoves.kawmet.pl/upload/catalog/500000100/500000020/s_se_80h50_black_3_.jpg, https://stoves.kawmet.pl/upload/catalog/500000100/500000020/s_se_80h50_black_4_.jpg, https://stoves.kawmet.pl/upload/catalog/500000100/500000020/s_se_80h50_black_5_.jpg, https://stoves.kawmet.pl/upload/catalog/500000100/500000020/s_se_80h50_black_6_.jpg, https://stoves.kawmet.pl/upload/catalog/500000100/500000020/s_se_80h50_black_7_.jpg, https://stoves.kawmet.pl/upload/catalog/500000100/500000020/s_se_80h50_black_8_.jpg, https://stoves.kawmet.pl/upload/catalog/500000100/500000020/s_se_80h50_black_9_.jpg, https://stoves.kawmet.pl/upload/catalog/500000100/500000020/s_kreslennya_kaminnoy_topki_saven_energy_80x50.png | 17 | 78 | straight | yes |  |  | lower / rear | top | yes | A | 210 | 864 | 1180 | 506 | 200 | Steel | wood | SAVEN | Ukraine |  | yes | 170 / 425 |  | 763x460x4 |  |  |  |  | 700 | ≥ 850 / ≥ 1275 см² | [5 empty] | yes | [8 empty] | 5 years | 125 | right/left side | 4820295260257 | Fireplace inserts | black
500000021 | 1704 | SE/90/50 | Fireplace insert SAVEN Energy 90x50 (19.0 kW) ECO | fireplace-saven-energy-90x50 | Wkład kominkowy SAVEN Energy 90x50 (19,0 kW) ECO | wklad-kominkowy-saven-energy-90x50 | <h2 style="text-align:center;">Steel fireplace insert <strong>SAVEN Energy 90x50 (19,0 kW)​ ECO</strong> with straight glass: description</h2><p style="text-align:justify;">SAVEN <strong>steel fireplace inserts </strong>are made from certified materials and unique technologies. The main advantages of the SAVEN Energy 90x50 (19,0 kW) ECO <strong>steel fireplace insert with straight glass</strong> are:</p><ul><li style="text-align:justify;">High efficiency due to the implementation of the smoke exhaust design</li><li style="text-align:justify;">Compatibility with a recuperation system</li><li style="text-align:justify;">Bottom and rear air intake</li><li style="text-align:justify;">Double deflector in the steel fireplace insert for increased efficiency and better heat transfer</li><li style="text-align:justify;">Sturdy and rigid construction that is not deformed and is not affected by high temperatures</li><li style="text-align:justify;">Sealing of the steel fireplace insert with fireplace cords for additional sealing</li><li style="text-align:justify;">Unique leg design of the steel fireplace insert with straight glass for easy and quick installation</li><li style="text-align:justify;">Smooth and easy flame control with a single regulator</li></ul><p style="text-align:justify;">The one-sided <strong>steel fireplace insert </strong>SAVEN Energy 90x50 (19,0 kW) ECO is made exclusively from high-quality and proven materials. The production process used:</p><ol><li style="text-align:justify;">Hot-rolled low-alloyed steel with a thickness of 3 to 5 mm</li><li style="text-align:justify;">Lining with thick protective refractory plates with SAVEN's proprietary design</li><li style="text-align:justify;">Environmentally friendly paint that does not emit smoke during ignition and is resistant to high temperature fluctuations</li><li style="text-align:justify;">Heat-resistant glass from the German manufacturer Schott Robax (4 mm), which can withstand temperatures up to 760 °C</li></ol> | <h2 style="text-align: center;"><strong>Stalowy wkład kominkowy SAVEN Energy 90x50 (19,0 kW) ECO z prostym szkłem: opis</strong></h2><p style="text-align: justify;">Stalowe wkłady kominkowe SAVEN wykonane są z atestowanych materiałów i przy zastosowaniu unikalnych technologii.</p><p style="text-align: center;"><strong>Zalety wkładów kominkowych SAVEN Energy 90x50 (19,0 kW) ECO to:</strong></p><ul><li style="text-align: justify;">Przewód dymowy do odprowadzania spalin</li><li style="text-align: justify;">Radiatory i rury na obudowie zapewniają zwiększoną wymianę ciepła</li><li style="text-align: justify;">Podwójny deflektor wydłuża drogę spalin, co przyczynia się do zwiększenia efektywności cieplnej</li><li style="text-align: justify;">Wysokiej jakości europejski szamot (35 mm) w autorskim wykonaniu wydłuża czas przekazywania ciepła </li><li style="text-align: justify;">Doprowadzenie powietrza z zewnątrz (możliwość podłączenia dopływu powietrza od tyłu lub od dołu wkładu kominkowego)</li><li style="text-align: justify;">Ekologiczne malowanie (nie wydziela dymu i nieprzyjemnych zapachów przy pierwszym odpaleniu)</li><li style="text-align: justify;">Wysoki czopuch zwiększa zdolność wymiany ciepła</li><li style="text-align: justify;">Wytrzymały profil drzwiowy - wzmocniona konstrukcja drzwi, odporna na wysokie temperatury</li><li style="text-align: justify;">Unikalna konstrukcja nóżek zapewnia łatwy i szybki montaż oraz dobrze łączy się z kratkami kominkowymi SAVEN</li><li style="text-align: justify;">Wytrzymały profil drzwiowy - wzmocniona konstrukcja drzwi, odporna na wysokie temperatury</li><li style="text-align: justify;">Niemieckie szkło ogniotrwałe SCHOTT ROBAX wytrzymuje temperatury do 760 °C</li><li style="text-align: justify;">System "czystej szyby" (odpowiednio ukierunkowany przepływ powietrza, zapobiega zanieczyszczeniu szyby)</li><li style="text-align: justify;">Opcja wymiany zawiasów: prawy / lewy (boczne otwieranie drzwi) </li><li style="text-align: justify;">Pojedynczy regulator spalania (kontrola intensywności spalania jednym regulatorem)</li><li style="text-align: justify;">Niezawodne uszczelnienie wszystkich elementów żaroodpornym materiałem uszczelniającym </li></ul><p style="text-align: justify;"> </p> |  |  | 1 |  |  | 1 |  | https://www.youtube.com/watch?v=JA9-dSIjqmg, https://www.youtube.com/watch?v=YG0Ht0RUCzc, https://www.youtube.com/watch?v=buCHuzcYA1M, https://www.youtube.com/watch?v=5SScL7G8E28, https://www.youtube.com/watch?v=n9ZvtoNUlMI, https://www.youtube.com/watch?v=PumsNfCoSe4, https://www.youtube.com/watch?v=sva_y0PtJak, https://www.youtube.com/watch?v=G4hkyZ_Sy_U | https://stoves.kawmet.pl/upload/catalog/500000100/500000021/s_kaminnaya_topka_saven_energy_90h50_1_.png, https://stoves.kawmet.pl/upload/catalog/500000100/500000021/s_se_90x50_2_1.jpg, https://stoves.kawmet.pl/upload/catalog/500000100/500000021/s_kaminnaya_topka_saven_energy_90h50_6_.png, https://stoves.kawmet.pl/upload/catalog/500000100/500000021/s_kaminnaya_topka_saven_energy_90h50_8_.png, https://stoves.kawmet.pl/upload/catalog/500000100/500000021/s_kaminnaya_topka_saven_energy_90h50_5_.png, https://stoves.kawmet.pl/upload/catalog/500000100/500000021/s_kaminnaya_topka_saven_energy_90h50_7_.png, https://stoves.kawmet.pl/upload/catalog/500000100/500000021/s_kaminnaya_topka_saven_energy_90h50_9_.png, https://stoves.kawmet.pl/upload/catalog/500000100/500000021/s_kaminnaya_topka_saven_energy_90h50_2_.png, https://stoves.kawmet.pl/upload/catalog/500000100/500000021/s_kaminnaya_topka_saven_energy_90h50_3_.png, https://stoves.kawmet.pl/upload/catalog/500000100/500000021/s_kaminnaya_topka_saven_energy_90h50_4_.png, https://stoves.kawmet.pl/upload/catalog/500000100/500000021/s_se_90x50_1_1.jpg, https://stoves.kawmet.pl/upload/catalog/500000100/500000021/s_kreslennya_kaminnoy_topki_saven_energy_90x50.png | 19 | 82 | straight | yes |  |  | lower / rear | top | yes | A+ | 230 | 965.5 | 1180 | 506 | 200 | Steel | wood | SAVEN | Ukraine |  | yes | 190 / 475 |  | 864x460x4 |  |  |  |  | 800 | ≥ 950 / ≥ 1425 | [5 empty] | yes | [8 empty] | 5 years | 125 | right/left side | 4820295260073 | Fireplace inserts | white
500000022 | 1704 | SE/90/50/BL | Fireplace insert SAVEN Energy 90x50 Black (19.0 kW) ECO | fireplace-saven-energy-90x50-black | Wkład kominkowy SAVEN Energy 90x50 Black (19,0 kW) ECO | wklad-kominkowy-saven-energy-90x50-black | <h2 style="text-align:center;"><strong>Steel fireplace insert SAVEN Energy 90x50 Black</strong> <strong>(19.0 kW) ECO</strong></h2><p style="text-align:justify;">The model range of <strong>SAVEN Energy Black fireplaces</strong> includes straight and angled steel fireplace insert lined with black fireclay. This is an interesting and fresh solution, because black fireclay has a number of advantages:</p><ul><li style="text-align:justify;"><strong>Quality</strong>. Czech full-bodied black fireclay 35 mm thick does not burn out at high combustion temperatures in the furnace, does not flake and does not crumble over time.</li><li style="text-align:justify;"><strong>Security</strong>. The paint used in its production does not smoke and does not emit an unpleasant smell when burning.</li><li style="text-align:justify;"><strong>Aesthetics</strong>. Black fireclay with original SAVEN design looks spectacular, adds depth and enriches the interior, both during burning and without fire.</li><li style="text-align:justify;"><strong>Care</strong>. Black fireclay does not show dirt or soot, so the fireplace insert will always look neat.</li></ul><h3 style="text-align:center;"><strong>The main advantages of the SAVEN Energy 90x50 Black (19.0 kW) ECO steel fireplace insert</strong></h3><ul><li style="text-align:justify;">High efficiency due to the implementation of the smoke exhaust design</li><li style="text-align:justify;">Compatibility with a recuperation system</li><li style="text-align:justify;">Bottom and rear air intake</li><li style="text-align:justify;">Double deflector in the steel fireplace insert for increased efficiency and better heat transfer</li><li style="text-align:justify;">Sturdy and rigid construction that is not deformed and is not affected by high temperatures</li><li style="text-align:justify;">Sealing of the steel fireplace insert with fireplace cords for additional sealing</li><li style="text-align:justify;">Unique leg design of the steel fireplace insert with straight glass for easy and quick installation</li><li style="text-align:justify;">Smooth and easy flame control with a single regulator</li></ul><p style="text-align:justify;">The one-sided <strong>steel fireplace insert </strong>SAVEN Energy 90x50 Black (19.0 kW) ECO is made exclusively from high-quality and proven materials. The production process used:</p><ol><li style="text-align:justify;">Hot-rolled low-alloyed steel with a thickness of 3 to 5 mm</li><li style="text-align:justify;">Lining with thick protective refractory plates with SAVEN's proprietary design</li><li style="text-align:justify;">Environmentally friendly paint that does not emit smoke during ignition and is resistant to high temperature fluctuations</li><li style="text-align:justify;">Heat-resistant glass from the German manufacturer Schott Robax (4 mm), which can withstand temperatures up to 760 °C</li></ol><p> </p> | <h2 style="text-align:center;"><strong>Stalowy wkład kominkowy SAVEN Energy 90x50 Black</strong> <strong>(19,0 kW) ECO z prostym szkłem: opis</strong></h2><p style="text-align:justify;">Stalowe wkłady kominkowe SAVEN wykonane są z atestowanych materiałów i przy zastosowaniu unikalnych technologii.</p><p style="text-align:center;"><strong>Zalety wkładów kominkowych SAVEN Energy 90x50 Black​ (19,0 kW) ECO to:</strong></p><ul><li style="text-align:justify;">Przewód dymowy do odprowadzania spalin</li><li style="text-align:justify;">Radiatory i rury na obudowie zapewniają zwiększoną wymianę ciepła</li><li style="text-align:justify;">Podwójny deflektor wydłuża drogę spalin, co przyczynia się do zwiększenia efektywności cieplnej</li><li style="text-align:justify;">Wysokiej jakości europejski szamot (35 mm) w autorskim wykonaniu wydłuża czas przekazywania ciepła </li><li style="text-align:justify;">Doprowadzenie powietrza z zewnątrz (możliwość podłączenia dopływu powietrza od tyłu lub od dołu wkładu kominkowego)</li><li style="text-align:justify;">Ekologiczne malowanie (nie wydziela dymu i nieprzyjemnych zapachów przy pierwszym odpaleniu)</li><li style="text-align:justify;">Wysoki czopuch zwiększa zdolność wymiany ciepła</li><li style="text-align:justify;">Wytrzymały profil drzwiowy - wzmocniona konstrukcja drzwi, odporna na wysokie temperatury</li><li style="text-align:justify;">Unikalna konstrukcja nóżek zapewnia łatwy i szybki montaż oraz dobrze łączy się z kratkami kominkowymi SAVEN</li><li style="text-align:justify;">Wytrzymały profil drzwiowy - wzmocniona konstrukcja drzwi, odporna na wysokie temperatury</li><li style="text-align:justify;">Niemieckie szkło ogniotrwałe SCHOTT ROBAX wytrzymuje temperatury do 760 °C</li><li style="text-align:justify;">System "czystej szyby" (odpowiednio ukierunkowany przepływ powietrza, zapobiega zanieczyszczeniu szyby)</li><li style="text-align:justify;">Opcja wymiany zawiasów: prawy / lewy (boczne otwieranie drzwi) </li><li style="text-align:justify;">Pojedynczy regulator spalania (kontrola intensywności spalania jednym regulatorem)</li><li style="text-align:justify;">Niezawodne uszczelnienie wszystkich elementów żaroodpornym materiałem uszczelniającym </li></ul><p style="text-align:justify;"> </p><p> </p> |  |  | 1 |  |  | 1 |  | https://www.youtube.com/watch?v=JA9-dSIjqmg, https://www.youtube.com/watch?v=YG0Ht0RUCzc, https://www.youtube.com/watch?v=buCHuzcYA1M, https://www.youtube.com/watch?v=5SScL7G8E28, https://www.youtube.com/watch?v=n9ZvtoNUlMI, https://www.youtube.com/watch?v=PumsNfCoSe4, https://www.youtube.com/watch?v=sva_y0PtJak, https://www.youtube.com/watch?v=G4hkyZ_Sy_U | https://stoves.kawmet.pl/upload/catalog/500000100/500000022/s_se_90h50_black_2_.jpg, https://stoves.kawmet.pl/upload/catalog/500000100/500000022/s_se_90h50_black_3_.jpg, https://stoves.kawmet.pl/upload/catalog/500000100/500000022/s_se_90h50_black_1_.jpg, https://stoves.kawmet.pl/upload/catalog/500000100/500000022/s_se_90h50_black_4_.jpg, https://stoves.kawmet.pl/upload/catalog/500000100/500000022/s_se_90h50_black_5_.jpg, https://stoves.kawmet.pl/upload/catalog/500000100/500000022/s_se_90h50_black_10_.jpg, https://stoves.kawmet.pl/upload/catalog/500000100/500000022/s_se_90h50_black_8_.jpg, https://stoves.kawmet.pl/upload/catalog/500000100/500000022/s_se_90h50_black_12_.jpg, https://stoves.kawmet.pl/upload/catalog/500000100/500000022/s_kreslennya_kaminnoy_topki_saven_energy_90x50.png | 19 | 82 | straight | yes |  |  | lower / rear | top | yes | A+ | 230 | 965.5 | 1180 | 506 | 200 | Steel | wood | SAVEN | Ukraine |  | yes | 190 / 475 |  | 864x460x4 |  |  |  |  | 800 | ≥ 950 / ≥ 1425 | [5 empty] | yes | [8 empty] | 5 years | 125 | right/left side | 4820295260264 | Fireplace inserts | black
500000023 | 1704 | SE/65/50/47/L | Fireplace insert SAVEN Energy 65x50x47L (14.5 kW) ECO | fireplace-saven-energy-65x50x47-l | Wkład kominkowy SAVEN Energy 65x50x47L (14,5 kW) ECO | wklad-kominkowy-saven-energy-65x50x47-l | <h3 style="text-align: center;"><strong>SAVEN Energy 65x50x47L (14.5 kW) ECO</strong> Steel Corner Fireplace Insert</h3><p style="text-align: justify;">SAVEN's <strong>steel corner fireplace inserts</strong> are made from certified materials and unique technologies. The main advantages of the SAVEN Energy 65x50x47L (14.5 kW) ECO <strong>steel corner fireplace insert </strong>include:</p><h4 style="text-align: justify;">Modern technologies and energy efficiency</h4><p style="text-align: justify;">The SAVEN Energy 65x50x47L (14.5 kW) ECO <strong>steel corner fireplace insert</strong> is a versatile insert for a <strong>corner fireplace </strong>that will fit into any interior and will safely serve for decades.</p><ul><li style="text-align: justify;">High efficiency of the steel fireplace insert due to the implementation of a design for exhaust gas removal.</li><li style="text-align: justify;">Compatibility of the steel fireplace insert with a heat recovery system.</li><li style="text-align: justify;">Bottom and rear air connections.</li><li style="text-align: justify;">Double deflector in the steel fireplace insert for increased efficiency and better heat transfer.</li><li style="text-align: justify;">Sturdy and rigid construction that does not deform or succumb to high temperatures.</li><li style="text-align: justify;">Sealing of the steel fireplace insert with fireplace cords for additional sealing.</li><li style="text-align: justify;">A reinforced door profile of the steel fireplace insert with glass that is resistant to bending and twisting under the influence of high temperatures.</li><li style="text-align: justify;">Unique design of the corner legs of the steel fireplace insert with glass that ensures easy and quick installation.</li><li style="text-align: justify;">Smooth and easy flame control with a single regulator.</li></ul><p style="text-align: justify;">The SAVEN Energy 65x50x47L (14.5 kW) ECO<strong> steel corner fireplace insert i</strong>s made exclusively from proven and high-quality materials, including:</p><ol><li style="text-align: justify;">Sheet hot-rolled low-alloy boiler carbon steel with a thickness of 3 to 5 mm.</li><li style="text-align: justify;">Lining with thick protective refractory plates with an original design from SAVEN.</li><li style="text-align: justify;">Ecologically safe paint that does not emit smoke when ignited and is resistant to high-temperature fluctuations.</li><li style="text-align: justify;">Heat-resistant glass from the German manufacturer Schott Robax (4 mm), which can withstand temperatures up to 760 °C.</li></ol><p style="text-align: justify;"> </p> | <h2 style="text-align: center;"><strong>Stalowy wkład kominkowy SAVEN Energy 65x50x47L (14,5 kW) ECO</strong><strong>: opis</strong></h2><p style="text-align: justify;">Stalowe wkłady kominkowe SAVEN wykonane są z atestowanych materiałów i przy zastosowaniu unikalnych technologii.</p><p style="text-align: center;"><strong>Zalety wkładów kominkowych SAVEN Energy 65x50x47L (14,5 kW) ECO to:</strong></p><ul><li style="text-align: justify;">Przewód dymowy do odprowadzania spalin</li><li style="text-align: justify;">Radiatory i rury na obudowie zapewniają zwiększoną wymianę ciepła</li><li style="text-align: justify;">Podwójny deflektor wydłuża drogę spalin, co przyczynia się do zwiększenia efektywności cieplnej</li><li style="text-align: justify;">Wysokiej jakości europejski szamot (35 mm) w autorskim wykonaniu wydłuża czas przekazywania ciepła </li><li style="text-align: justify;">Doprowadzenie powietrza z zewnątrz (możliwość podłączenia dopływu powietrza od tyłu lub od dołu wkładu kominkowego)</li><li style="text-align: justify;">Ekologiczne malowanie (nie wydziela dymu i nieprzyjemnych zapachów przy pierwszym odpaleniu)</li><li style="text-align: justify;">Wysoki czopuch zwiększa zdolność wymiany ciepła</li><li style="text-align: justify;">Wytrzymały profil drzwiowy - wzmocniona konstrukcja drzwi, odporna na wysokie temperatury</li><li style="text-align: justify;">Unikalna konstrukcja nóżek zapewnia łatwy i szybki montaż oraz dobrze łączy się z kratkami kominkowymi SAVEN</li><li style="text-align: justify;">Wytrzymały profil drzwiowy - wzmocniona konstrukcja drzwi, odporna na wysokie temperatury</li><li style="text-align: justify;">Niemieckie szkło ogniotrwałe SCHOTT ROBAX wytrzymuje temperatury do 760 °C</li><li style="text-align: justify;">System "czystej szyby" (odpowiednio ukierunkowany przepływ powietrza, zapobiega zanieczyszczeniu szyby)</li><li style="text-align: justify;">Opcja wymiany zawiasów: prawy / lewy (boczne otwieranie drzwi) </li><li style="text-align: justify;">Pojedynczy regulator spalania (kontrola intensywności spalania jednym regulatorem)</li><li style="text-align: justify;">Niezawodne uszczelnienie wszystkich elementów żaroodpornym materiałem uszczelniającym </li></ul><p style="text-align: justify;"> </p><div id="gtx-trans" style="position: absolute; left: 611px; top: 67.875px;"><div class="gtx-trans-icon"> </div></div> |  |  | 1 |  |  | 1 |  | https://www.youtube.com/watch?v=q7s3ra1xGNU, https://www.youtube.com/watch?v=YG0Ht0RUCzc, https://www.youtube.com/watch?v=buCHuzcYA1M, https://www.youtube.com/watch?v=5SScL7G8E28, https://www.youtube.com/watch?v=rrCQhtSCk8Q, https://www.youtube.com/watch?v=JsPwng-rkTg, https://www.youtube.com/watch?v=G8WXeMoZn88, https://www.youtube.com/watch?v=G4hkyZ_Sy_U | https://stoves.kawmet.pl/upload/catalog/500000100/500000023/s_kaminnaya_topka_uglovaya_saven_energy_65x50x47_l_1_.png, https://stoves.kawmet.pl/upload/catalog/500000100/500000023/s_se_65x50x47l_2_1.jpg, https://stoves.kawmet.pl/upload/catalog/500000100/500000023/s_kaminnaya_topka_uglovaya_saven_energy_65x50x47_l_9_.png, https://stoves.kawmet.pl/upload/catalog/500000100/500000023/s_kaminnaya_topka_uglovaya_saven_energy_65x50x47_l_3_.png, https://stoves.kawmet.pl/upload/catalog/500000100/500000023/s_kaminnaya_topka_uglovaya_saven_energy_65x50x47_l_5_.png, https://stoves.kawmet.pl/upload/catalog/500000100/500000023/s_kaminnaya_topka_uglovaya_saven_energy_65x50x47_l_10_.png, https://stoves.kawmet.pl/upload/catalog/500000100/500000023/s_kaminnaya_topka_uglovaya_saven_energy_65x50x47_l_2_.png, https://stoves.kawmet.pl/upload/catalog/500000100/500000023/s_kaminnaya_topka_uglovaya_saven_energy_65x50x47_l_4_.png, https://stoves.kawmet.pl/upload/catalog/500000100/500000023/s_kaminnaya_topka_uglovaya_saven_energy_65x50x47_l_8_.png, https://stoves.kawmet.pl/upload/catalog/500000100/500000023/s_kaminnaya_topka_uglovaya_saven_energy_65x50x47_l_7_.png, https://stoves.kawmet.pl/upload/catalog/500000100/500000023/s_kaminnaya_topka_uglovaya_saven_energy_65x50x47_l_6_.png, https://stoves.kawmet.pl/upload/catalog/500000100/500000023/s_se_65x50x47l_1_1.jpg, https://stoves.kawmet.pl/upload/catalog/500000100/500000023/s_kreslennya_kaminnoy_topki_saven_energy_65x50x47l.png | 14.5 | 80 |  | yes |  |  | lower / rear | top | yes | A | 173 | 684 | 1253 | 542 | 180 | Steel | wood | SAVEN | Ukraine |  | yes | 145 / 363 |  | 618x460x4 |  | 436x460x4 |  |  | 500 | ≥ 725 / ≥ 1090 см² | [5 empty] | yes | [8 empty] | 5 years | 100 | left side | 4820295260080 | Fireplace inserts | white
500000024 | 1704 | SE/65/50/47/L/BL | Fireplace insert SAVEN Energy 65x50x47L Black (14.5 kW) ECO | fireplace-saven-energy-65x50x47-l-black | Wkład kominkowy SAVEN Energy 65x50x47L Black (14,5 kW) ECO | wklad-kominkowy-saven-energy-65x50x47-l-black | <h2 style="text-align:center;"><strong>Steel fireplace insert SAVEN Energy 65x50x47L</strong>​<strong> Black</strong> <strong>(14.5 kW) ECO</strong></h2><p style="text-align:justify;">The model range of <strong>SAVEN Energy Black fireplaces</strong> includes straight and angled steel fireplace insert lined with black fireclay. This is an interesting and fresh solution, because black fireclay has a number of advantages:</p><ul><li style="text-align:justify;"><strong>Quality</strong>. Czech full-bodied black fireclay 35 mm thick does not burn out at high combustion temperatures in the furnace, does not flake and does not crumble over time.</li><li style="text-align:justify;"><strong>Security</strong>. The paint used in its production does not smoke and does not emit an unpleasant smell when burning.</li><li style="text-align:justify;"><strong>Aesthetics</strong>. Black fireclay with original SAVEN design looks spectacular, adds depth and enriches the interior, both during burning and without fire.</li><li style="text-align:justify;"><strong>Care</strong>. Black fireclay does not show dirt or soot, so the fireplace insert will always look neat.</li></ul><h3 style="text-align:center;"><strong>The main advantages of the SAVEN Energy 65x50x47L Black (14.5 kW) ECO steel fireplace insert</strong></h3><ul><li style="text-align:justify;">High efficiency due to the implementation of the smoke exhaust design</li><li style="text-align:justify;">Compatibility with a recuperation system</li><li style="text-align:justify;">Bottom and rear air intake</li><li style="text-align:justify;">Double deflector in the steel fireplace insert for increased efficiency and better heat transfer</li><li style="text-align:justify;">Sturdy and rigid construction that is not deformed and is not affected by high temperatures</li><li style="text-align:justify;">Sealing of the steel fireplace insert with fireplace cords for additional sealing</li><li style="text-align:justify;">Unique leg design of the steel fireplace insert with straight glass for easy and quick installation</li><li style="text-align:justify;">Smooth and easy flame control with a single regulator</li></ul><p style="text-align:justify;">The one-sided <strong>steel fireplace insert </strong>SAVEN Energy 65x50x47L Black (14.5 kW) ECO is made exclusively from high-quality and proven materials. The production process used:</p><ol><li style="text-align:justify;">Hot-rolled low-alloyed carbon boiler steel with a thickness of 3 to 5 mm</li><li style="text-align:justify;">Lining with thick protective refractory plates with SAVEN's proprietary design</li><li style="text-align:justify;">Environmentally friendly paint that does not emit smoke during ignition and is resistant to high temperature fluctuations</li><li style="text-align:justify;">Heat-resistant glass from the German manufacturer Schott Robax (4 mm), which can withstand temperatures up to 760 °C</li></ol><p> </p> | <h2 style="text-align:center;"><strong>Stalowy wkład kominkowy SAVEN Energy 65x50x47L Black (14,5 kW) ECO: opis</strong></h2><p style="text-align:justify;">Stalowe wkłady kominkowe SAVEN wykonane są z atestowanych materiałów i przy zastosowaniu unikalnych technologii.</p><p style="text-align:center;"><strong>Zalety wkładów kominkowych SAVEN Energy 65x50x47L Black (14,5 kW) ECO to:</strong></p><ul><li style="text-align:justify;">Przewód dymowy do odprowadzania spalin</li><li style="text-align:justify;">Radiatory i rury na obudowie zapewniają zwiększoną wymianę ciepła</li><li style="text-align:justify;">Podwójny deflektor wydłuża drogę spalin, co przyczynia się do zwiększenia efektywności cieplnej</li><li style="text-align:justify;">Wysokiej jakości europejski szamot (35 mm) w autorskim wykonaniu wydłuża czas przekazywania ciepła </li><li style="text-align:justify;">Doprowadzenie powietrza z zewnątrz (możliwość podłączenia dopływu powietrza od tyłu lub od dołu wkładu kominkowego)</li><li style="text-align:justify;">Ekologiczne malowanie (nie wydziela dymu i nieprzyjemnych zapachów przy pierwszym odpaleniu)</li><li style="text-align:justify;">Wysoki czopuch zwiększa zdolność wymiany ciepła</li><li style="text-align:justify;">Wytrzymały profil drzwiowy - wzmocniona konstrukcja drzwi, odporna na wysokie temperatury</li><li style="text-align:justify;">Unikalna konstrukcja nóżek zapewnia łatwy i szybki montaż oraz dobrze łączy się z kratkami kominkowymi SAVEN</li><li style="text-align:justify;">Wytrzymały profil drzwiowy - wzmocniona konstrukcja drzwi, odporna na wysokie temperatury</li><li style="text-align:justify;">Niemieckie szkło ogniotrwałe SCHOTT ROBAX wytrzymuje temperatury do 760 °C</li><li style="text-align:justify;">System "czystej szyby" (odpowiednio ukierunkowany przepływ powietrza, zapobiega zanieczyszczeniu szyby)</li><li style="text-align:justify;">Opcja wymiany zawiasów: prawy / lewy (boczne otwieranie drzwi) </li><li style="text-align:justify;">Pojedynczy regulator spalania (kontrola intensywności spalania jednym regulatorem)</li><li style="text-align:justify;">Niezawodne uszczelnienie wszystkich elementów żaroodpornym materiałem uszczelniającym </li></ul><p style="text-align:justify;"> </p> |  |  | 1 |  |  | 1 |  | https://www.youtube.com/watch?v=q7s3ra1xGNU, https://www.youtube.com/watch?v=YG0Ht0RUCzc, https://www.youtube.com/watch?v=buCHuzcYA1M, https://www.youtube.com/watch?v=5SScL7G8E28, https://www.youtube.com/watch?v=rrCQhtSCk8Q, https://www.youtube.com/watch?v=JsPwng-rkTg, https://www.youtube.com/watch?v=G8WXeMoZn88, https://www.youtube.com/watch?v=G4hkyZ_Sy_U | https://stoves.kawmet.pl/upload/catalog/500000100/500000024/s_se_65h50h47l_5_.jpg, https://stoves.kawmet.pl/upload/catalog/500000100/500000024/s_se_65h50h47l_3_.jpg, https://stoves.kawmet.pl/upload/catalog/500000100/500000024/s_se_65h50h47l_1_.jpg, https://stoves.kawmet.pl/upload/catalog/500000100/500000024/s_se_65h50h47l_9_.jpg, https://stoves.kawmet.pl/upload/catalog/500000100/500000024/s_se_65h50h47l_2_.jpg, https://stoves.kawmet.pl/upload/catalog/500000100/500000024/s_se_65h50h47l_4_.jpg, https://stoves.kawmet.pl/upload/catalog/500000100/500000024/s_se_65h50h47l_6_.jpg, https://stoves.kawmet.pl/upload/catalog/500000100/500000024/s_se_65h50h47l_7_.jpg, https://stoves.kawmet.pl/upload/catalog/500000100/500000024/s_se_65h50h47l_8_.jpg, https://stoves.kawmet.pl/upload/catalog/500000100/500000024/s_se_65h50h47l_10_.jpg, https://stoves.kawmet.pl/upload/catalog/500000100/500000024/s_kreslennya_kaminnoy_topki_saven_energy_65x50x47l.png | 14.5 | 80 |  | yes |  |  | lower / rear | top | yes | A | 173 | 684 | 1253 | 542 | 180 | Steel | wood | SAVEN | Ukraine |  | yes | 145 / 363 |  | 618x460x4 |  | 436x460x4 |  |  | 500 | ≥ 725 / ≥ 1090 см² | [5 empty] | yes | [8 empty] | 5 years | 100 | left side | 4820295260271 | Fireplace inserts | black
500000025 | 1704 | SE/65/50/47/R | Fireplace insert SAVEN Energy 65x50x47R (14.5 kW) ECO | fireplace-saven-energy-65x50x47-r | Wkład kominkowy SAVEN Energy 65x50x47R (14,5 kW) ECO | wklad-kominkowy-saven-energy-65x50x47-r | <h3 style="text-align: center;"><strong>SAVEN Energy 65x50x47R</strong>​<strong> (14.5 kW) ECO</strong> Steel Corner Fireplace Insert</h3><p style="text-align: justify;">SAVEN's <strong>steel corner fireplace inserts</strong> are made from certified materials and unique technologies. The main advantages of the SAVEN Energy 65x50x47R (14.5 kW) ECO <strong>steel corner fireplace insert </strong>include:</p><h4 style="text-align: justify;">Modern technologies and energy efficiency</h4><p style="text-align: justify;">The SAVEN Energy 65x50x47R (14.5 kW) ECO <strong>steel corner fireplace insert</strong> is a versatile insert for a <strong>corner fireplace </strong>that will fit into any interior and will safely serve for decades.</p><ul><li style="text-align: justify;">High efficiency of the steel fireplace insert due to the implementation of a design for exhaust gas removal.</li><li style="text-align: justify;">Compatibility of the steel fireplace insert with a heat recovery system.</li><li style="text-align: justify;">Bottom and rear air connections.</li><li style="text-align: justify;">Double deflector in the steel fireplace insert for increased efficiency and better heat transfer.</li><li style="text-align: justify;">Sturdy and rigid construction that does not deform or succumb to high temperatures.</li><li style="text-align: justify;">Sealing of the steel fireplace insert with fireplace cords for additional sealing.</li><li style="text-align: justify;">A reinforced door profile of the steel fireplace insert with glass that is resistant to bending and twisting under the influence of high temperatures.</li><li style="text-align: justify;">Unique design of the corner legs of the steel fireplace insert with glass that ensures easy and quick installation.</li><li style="text-align: justify;">Smooth and easy flame control with a single regulator.</li></ul><p style="text-align: justify;">The SAVEN Energy 65x50x47R (14.5 kW) ECO<strong> steel corner fireplace insert i</strong>s made exclusively from proven and high-quality materials, including:</p><ol><li style="text-align: justify;">Sheet hot-rolled low-alloy boiler carbon steel with a thickness of 3 to 5 mm.</li><li style="text-align: justify;">Lining with thick protective refractory plates with an original design from SAVEN.</li><li style="text-align: justify;">Ecologically safe paint that does not emit smoke when ignited and is resistant to high-temperature fluctuations.</li><li style="text-align: justify;">Heat-resistant glass from the German manufacturer Schott Robax (4 mm), which can withstand temperatures up to 760 °C.</li></ol> | <h2 style="text-align: center;"><strong>Stalowy wkład kominkowy SAVEN Energy 65x50x47R (14,5 kW) ECO</strong><strong>: opis</strong></h2><p style="text-align: justify;">Stalowe wkłady kominkowe SAVEN wykonane są z atestowanych materiałów i przy zastosowaniu unikalnych technologii.</p><p style="text-align: center;"><strong>Zalety wkładów kominkowych SAVEN Energy 65x50x47R (14,5 kW) ECO to:</strong></p><ul><li style="text-align: justify;">Przewód dymowy do odprowadzania spalin</li><li style="text-align: justify;">Radiatory i rury na obudowie zapewniają zwiększoną wymianę ciepła</li><li style="text-align: justify;">Podwójny deflektor wydłuża drogę spalin, co przyczynia się do zwiększenia efektywności cieplnej</li><li style="text-align: justify;">Wysokiej jakości europejski szamot (35 mm) w autorskim wykonaniu wydłuża czas przekazywania ciepła </li><li style="text-align: justify;">Doprowadzenie powietrza z zewnątrz (możliwość podłączenia dopływu powietrza od tyłu lub od dołu wkładu kominkowego)</li><li style="text-align: justify;">Ekologiczne malowanie (nie wydziela dymu i nieprzyjemnych zapachów przy pierwszym odpaleniu)</li><li style="text-align: justify;">Wysoki czopuch zwiększa zdolność wymiany ciepła</li><li style="text-align: justify;">Wytrzymały profil drzwiowy - wzmocniona konstrukcja drzwi, odporna na wysokie temperatury</li><li style="text-align: justify;">Unikalna konstrukcja nóżek zapewnia łatwy i szybki montaż oraz dobrze łączy się z kratkami kominkowymi SAVEN</li><li style="text-align: justify;">Wytrzymały profil drzwiowy - wzmocniona konstrukcja drzwi, odporna na wysokie temperatury</li><li style="text-align: justify;">Niemieckie szkło ogniotrwałe SCHOTT ROBAX wytrzymuje temperatury do 760 °C</li><li style="text-align: justify;">System "czystej szyby" (odpowiednio ukierunkowany przepływ powietrza, zapobiega zanieczyszczeniu szyby)</li><li style="text-align: justify;">Opcja wymiany zawiasów: prawy / lewy (boczne otwieranie drzwi) </li><li style="text-align: justify;">Pojedynczy regulator spalania (kontrola intensywności spalania jednym regulatorem)</li><li style="text-align: justify;">Niezawodne uszczelnienie wszystkich elementów żaroodpornym materiałem uszczelniającym </li></ul><p style="text-align: justify;"> </p> |  |  | 1 |  |  | 1 |  | https://www.youtube.com/watch?v=q7s3ra1xGNU, https://www.youtube.com/watch?v=YG0Ht0RUCzc, https://www.youtube.com/watch?v=buCHuzcYA1M, https://www.youtube.com/watch?v=5SScL7G8E28, https://www.youtube.com/watch?v=rrCQhtSCk8Q, https://www.youtube.com/watch?v=JsPwng-rkTg, https://www.youtube.com/watch?v=G8WXeMoZn88, https://www.youtube.com/watch?v=G4hkyZ_Sy_U | https://stoves.kawmet.pl/upload/catalog/500000100/500000025/s_kaminnaya_topka_uglovaya_saven_energy_65h50h47_r_1_.png, https://stoves.kawmet.pl/upload/catalog/500000100/500000025/s_se_65x50x47r1.jpg, https://stoves.kawmet.pl/upload/catalog/500000100/500000025/s_kaminnaya_topka_uglovaya_saven_energy_65h50h47_r_3_.png, https://stoves.kawmet.pl/upload/catalog/500000100/500000025/s_kaminnaya_topka_uglovaya_saven_energy_65h50h47_r_9_.png, https://stoves.kawmet.pl/upload/catalog/500000100/500000025/s_kaminnaya_topka_uglovaya_saven_energy_65h50h47_r_5_.png, https://stoves.kawmet.pl/upload/catalog/500000100/500000025/s_kaminnaya_topka_uglovaya_saven_energy_65h50h47_r_10_.png, https://stoves.kawmet.pl/upload/catalog/500000100/500000025/s_kaminnaya_topka_uglovaya_saven_energy_65h50h47_r_2_.png, https://stoves.kawmet.pl/upload/catalog/500000100/500000025/s_kaminnaya_topka_uglovaya_saven_energy_65h50h47_r_4_.png, https://stoves.kawmet.pl/upload/catalog/500000100/500000025/s_kaminnaya_topka_uglovaya_saven_energy_65h50h47_r_7_.png, https://stoves.kawmet.pl/upload/catalog/500000100/500000025/s_kaminnaya_topka_uglovaya_saven_energy_65h50h47_r_8_.png, https://stoves.kawmet.pl/upload/catalog/500000100/500000025/s_kaminnaya_topka_uglovaya_saven_energy_65h50h47_r_6_.png, https://stoves.kawmet.pl/upload/catalog/500000100/500000025/s_kreslennya_kaminnoy_topki_saven_energy_65x50x47r.png | 14.5 | 80 |  | yes |  |  | lower / rear | top | yes | A | 173 | 684 | 1253 | 542 | 180 | Steel | wood | SAVEN | Ukraine |  | yes | 145 / 363 |  | 618x460x4 |  | 436x460x4 |  |  | 500 | ≥ 725 / ≥ 1090 см² | [5 empty] | yes | [8 empty] | 5 years | 100 | right side | 4820295260097 | Fireplace inserts | white
500000026 | 1704 | SE/65/50/47/R/BL | Fireplace insert SAVEN Energy 65x50x47R Black (14.5 kW) ECO | fireplace-saven-energy-65x50x47-r-black | Wkład kominkowy SAVEN Energy 65x50x47R Black (14,5 kW) ECO | wklad-kominkowy-saven-energy-65x50x47-r-black | <h2 style="text-align:center;"><strong>Steel fireplace insert SAVEN Energy 65x50x47R</strong>​<strong> Black</strong> <strong>(14.5 kW) ECO</strong></h2><p style="text-align:justify;">The model range of <strong>SAVEN Energy Black fireplaces</strong> includes straight and angled steel fireplace insert lined with black fireclay. This is an interesting and fresh solution, because black fireclay has a number of advantages:</p><ul><li style="text-align:justify;"><strong>Quality</strong>. Czech full-bodied black fireclay 35 mm thick does not burn out at high combustion temperatures in the furnace, does not flake and does not crumble over time.</li><li style="text-align:justify;"><strong>Security</strong>. The paint used in its production does not smoke and does not emit an unpleasant smell when burning.</li><li style="text-align:justify;"><strong>Aesthetics</strong>. Black fireclay with original SAVEN design looks spectacular, adds depth and enriches the interior, both during burning and without fire.</li><li style="text-align:justify;"><strong>Care</strong>. Black fireclay does not show dirt or soot, so the fireplace insert will always look neat.</li></ul><h3 style="text-align:center;"><strong>The main advantages of the SAVEN Energy 65x50x47R Black (14.5 kW) ECO steel fireplace insert</strong></h3><ul><li style="text-align:justify;">High efficiency due to the implementation of the smoke exhaust design</li><li style="text-align:justify;">Compatibility with a recuperation system</li><li style="text-align:justify;">Bottom and rear air intake</li><li style="text-align:justify;">Double deflector in the steel fireplace insert for increased efficiency and better heat transfer</li><li style="text-align:justify;">Sturdy and rigid construction that is not deformed and is not affected by high temperatures</li><li style="text-align:justify;">Sealing of the steel fireplace insert with fireplace cords for additional sealing</li><li style="text-align:justify;">Unique leg design of the steel fireplace insert with straight glass for easy and quick installation</li><li style="text-align:justify;">Smooth and easy flame control with a single regulator</li></ul><p style="text-align:justify;">The one-sided <strong>steel fireplace insert </strong>SAVEN Energy 65x50x47R Black (14.5 kW) ECO is made exclusively from high-quality and proven materials. The production process used:</p><ol><li style="text-align:justify;">Hot-rolled low-alloyed carbon boiler steel with a thickness of 3 to 5 mm</li><li style="text-align:justify;">Lining with thick protective refractory plates with SAVEN's proprietary design</li><li style="text-align:justify;">Environmentally friendly paint that does not emit smoke during ignition and is resistant to high temperature fluctuations</li><li style="text-align:justify;">Heat-resistant glass from the German manufacturer Schott Robax (4 mm), which can withstand temperatures up to 760 °C</li></ol><p> </p> | <h2 style="text-align:center;"><strong>Stalowy wkład kominkowy SAVEN Energy 65x50x47R Black (14,5 kW) ECO: opis</strong></h2><p style="text-align:justify;">Stalowe wkłady kominkowe SAVEN wykonane są z atestowanych materiałów i przy zastosowaniu unikalnych technologii.</p><p style="text-align:center;"><strong>Zalety wkładów kominkowych SAVEN Energy 65x50x47R Black (14,5 kW) ECO to:</strong></p><ul><li style="text-align:justify;">Przewód dymowy do odprowadzania spalin</li><li style="text-align:justify;">Radiatory i rury na obudowie zapewniają zwiększoną wymianę ciepła</li><li style="text-align:justify;">Podwójny deflektor wydłuża drogę spalin, co przyczynia się do zwiększenia efektywności cieplnej</li><li style="text-align:justify;">Wysokiej jakości europejski szamot (35 mm) w autorskim wykonaniu wydłuża czas przekazywania ciepła </li><li style="text-align:justify;">Doprowadzenie powietrza z zewnątrz (możliwość podłączenia dopływu powietrza od tyłu lub od dołu wkładu kominkowego)</li><li style="text-align:justify;">Ekologiczne malowanie (nie wydziela dymu i nieprzyjemnych zapachów przy pierwszym odpaleniu)</li><li style="text-align:justify;">Wysoki czopuch zwiększa zdolność wymiany ciepła</li><li style="text-align:justify;">Wytrzymały profil drzwiowy - wzmocniona konstrukcja drzwi, odporna na wysokie temperatury</li><li style="text-align:justify;">Unikalna konstrukcja nóżek zapewnia łatwy i szybki montaż oraz dobrze łączy się z kratkami kominkowymi SAVEN</li><li style="text-align:justify;">Wytrzymały profil drzwiowy - wzmocniona konstrukcja drzwi, odporna na wysokie temperatury</li><li style="text-align:justify;">Niemieckie szkło ogniotrwałe SCHOTT ROBAX wytrzymuje temperatury do 760 °C</li><li style="text-align:justify;">System "czystej szyby" (odpowiednio ukierunkowany przepływ powietrza, zapobiega zanieczyszczeniu szyby)</li><li style="text-align:justify;">Opcja wymiany zawiasów: prawy / lewy (boczne otwieranie drzwi) </li><li style="text-align:justify;">Pojedynczy regulator spalania (kontrola intensywności spalania jednym regulatorem)</li><li style="text-align:justify;">Niezawodne uszczelnienie wszystkich elementów żaroodpornym materiałem uszczelniającym </li></ul><p style="text-align:justify;"> </p> |  |  | 1 |  |  | 1 |  | https://www.youtube.com/watch?v=q7s3ra1xGNU, https://www.youtube.com/watch?v=YG0Ht0RUCzc, https://www.youtube.com/watch?v=buCHuzcYA1M, https://www.youtube.com/watch?v=5SScL7G8E28, https://www.youtube.com/watch?v=rrCQhtSCk8Q, https://www.youtube.com/watch?v=JsPwng-rkTg, https://www.youtube.com/watch?v=G8WXeMoZn88, https://www.youtube.com/watch?v=G4hkyZ_Sy_U | https://stoves.kawmet.pl/upload/catalog/500000100/500000026/s_se_65h50h47r_1_.jpg, https://stoves.kawmet.pl/upload/catalog/500000100/500000026/s_se_65h50h47r_3_.jpg, https://stoves.kawmet.pl/upload/catalog/500000100/500000026/s_se_65h50h47r_5_.jpg, https://stoves.kawmet.pl/upload/catalog/500000100/500000026/s_se_65h50h47r_7_.jpg, https://stoves.kawmet.pl/upload/catalog/500000100/500000026/s_se_65h50h47r_2_.jpg, https://stoves.kawmet.pl/upload/catalog/500000100/500000026/s_se_65h50h47r_4_.jpg, https://stoves.kawmet.pl/upload/catalog/500000100/500000026/s_se_65h50h47r_6_.jpg, https://stoves.kawmet.pl/upload/catalog/500000100/500000026/s_se_65h50h47r_8_.jpg, https://stoves.kawmet.pl/upload/catalog/500000100/500000026/s_se_65h50h47r_10_.jpg, https://stoves.kawmet.pl/upload/catalog/500000100/500000026/s_se_65h50h47r_9_.jpg, https://stoves.kawmet.pl/upload/catalog/500000100/500000026/s_kreslennya_kaminnoy_topki_saven_energy_65x50x47r.png | 14.5 | 80 |  | yes |  |  | lower / rear | top | yes | A | 173 | 684 | 1253 | 542 | 180 | Steel | wood | SAVEN | Ukraine |  | yes | 145 / 363 |  | 618x460x4 |  | 436x460x4 |  |  | 500 | ≥ 725 / ≥ 1090 см² | [5 empty] | yes | [8 empty] | 5 years | 100 | right side | 4820295260288 | Fireplace inserts | black
500000027 | 1704 | SE/75/50/47/L | Fireplace insert SAVEN Energy 75x50x47L (15.1kW) ECO | fireplace-saven-energy-75x50x47-l | Wkład kominkowy SAVEN Energy 75x50x47L (15,1kW) ECO | wklad-kominkowy-saven-energy-75x50x47-l | <h3 style="text-align: center;"><strong>SAVEN Energy 75x50x47L (15,1kW)​ ECO</strong> Steel Corner Fireplace Insert</h3><p style="text-align: justify;">SAVEN's <strong>steel corner fireplace inserts</strong> are made from certified materials and unique technologies. The main advantages of the SAVEN Energy 75x50x47L (15,1kW)​ ECO <strong>steel corner fireplace insert </strong>include:</p><h4 style="text-align: justify;">Modern technologies and energy efficiency</h4><p style="text-align: justify;">The SAVEN Energy 75x50x47L (15,1kW) ECO <strong>steel corner fireplace insert</strong> is a versatile insert for a <strong>corner fireplace </strong>that will fit into any interior and will safely serve for decades.</p><ul><li style="text-align: justify;">High efficiency of the steel fireplace insert due to the implementation of a design for exhaust gas removal.</li><li style="text-align: justify;">Compatibility of the steel fireplace insert with a heat recovery system.</li><li style="text-align: justify;">Bottom and rear air connections.</li><li style="text-align: justify;">Double deflector in the steel fireplace insert for increased efficiency and better heat transfer.</li><li style="text-align: justify;">Sturdy and rigid construction that does not deform or succumb to high temperatures.</li><li style="text-align: justify;">Sealing of the steel fireplace insert with fireplace cords for additional sealing.</li><li style="text-align: justify;">A reinforced door profile of the steel fireplace insert with glass that is resistant to bending and twisting under the influence of high temperatures.</li><li style="text-align: justify;">Unique design of the corner legs of the steel fireplace insert with glass that ensures easy and quick installation.</li><li style="text-align: justify;">Smooth and easy flame control with a single regulator.</li></ul><p style="text-align: justify;">The SAVEN Energy 75x50x47L (15,1kW) ECO<strong> steel corner fireplace insert i</strong>s made exclusively from proven and high-quality materials, including:</p><ol><li style="text-align: justify;">Sheet hot-rolled low-alloy boiler carbon steel with a thickness of 3 to 5 mm.</li><li style="text-align: justify;">Lining with thick protective refractory plates with an original design from SAVEN.</li><li style="text-align: justify;">Ecologically safe paint that does not emit smoke when ignited and is resistant to high-temperature fluctuations.</li><li style="text-align: justify;">Heat-resistant glass from the German manufacturer Schott Robax (4 mm), which can withstand temperatures up to 760 °C.</li></ol> | <h2 style="text-align: center;"><strong>Stalowy wkład kominkowy SAVEN Energy 75x50x47L (15,1 kW) ECO</strong><strong>: opis</strong></h2><p style="text-align: justify;">Stalowe wkłady kominkowe SAVEN wykonane są z atestowanych materiałów i przy zastosowaniu unikalnych technologii.</p><p style="text-align: center;"><strong>Zalety wkładów kominkowych SAVEN Energy 75x50x47L (15,1 kW) ECO to:</strong></p><ul><li style="text-align: justify;">Przewód dymowy do odprowadzania spalin</li><li style="text-align: justify;">Radiatory i rury na obudowie zapewniają zwiększoną wymianę ciepła</li><li style="text-align: justify;">Podwójny deflektor wydłuża drogę spalin, co przyczynia się do zwiększenia efektywności cieplnej</li><li style="text-align: justify;">Wysokiej jakości europejski szamot (35 mm) w autorskim wykonaniu wydłuża czas przekazywania ciepła </li><li style="text-align: justify;">Doprowadzenie powietrza z zewnątrz (możliwość podłączenia dopływu powietrza od tyłu lub od dołu wkładu kominkowego)</li><li style="text-align: justify;">Ekologiczne malowanie (nie wydziela dymu i nieprzyjemnych zapachów przy pierwszym odpaleniu)</li><li style="text-align: justify;">Wysoki czopuch zwiększa zdolność wymiany ciepła</li><li style="text-align: justify;">Wytrzymały profil drzwiowy - wzmocniona konstrukcja drzwi, odporna na wysokie temperatury</li><li style="text-align: justify;">Unikalna konstrukcja nóżek zapewnia łatwy i szybki montaż oraz dobrze łączy się z kratkami kominkowymi SAVEN</li><li style="text-align: justify;">Wytrzymały profil drzwiowy - wzmocniona konstrukcja drzwi, odporna na wysokie temperatury</li><li style="text-align: justify;">Niemieckie szkło ogniotrwałe SCHOTT ROBAX wytrzymuje temperatury do 760 °C</li><li style="text-align: justify;">System "czystej szyby" (odpowiednio ukierunkowany przepływ powietrza, zapobiega zanieczyszczeniu szyby)</li><li style="text-align: justify;">Opcja wymiany zawiasów: prawy / lewy (boczne otwieranie drzwi) </li><li style="text-align: justify;">Pojedynczy regulator spalania (kontrola intensywności spalania jednym regulatorem)</li><li style="text-align: justify;">Niezawodne uszczelnienie wszystkich elementów żaroodpornym materiałem uszczelniającym </li></ul><p style="text-align: justify;"> </p> |  |  | 1 |  |  | 1 |  | https://www.youtube.com/watch?v=r8-Sf2xCQyk, https://www.youtube.com/watch?v=YG0Ht0RUCzc, https://www.youtube.com/watch?v=buCHuzcYA1M, https://www.youtube.com/watch?v=5SScL7G8E28, https://www.youtube.com/watch?v=gkc2dy7RM5U, https://www.youtube.com/watch?v=apwhFegxbEY, https://www.youtube.com/watch?v=tjdRxHtXKmY, https://www.youtube.com/watch?v=G4hkyZ_Sy_U | https://stoves.kawmet.pl/upload/catalog/500000100/500000027/s_kaminnaya_topka_uglovaya_saven_energy_75x50x47_l_1_.png, https://stoves.kawmet.pl/upload/catalog/500000100/500000027/s_se_75x50x47lr_1_1.jpg, https://stoves.kawmet.pl/upload/catalog/500000100/500000027/s_kaminnaya_topka_uglovaya_saven_energy_75x50x47_l_3_.png, https://stoves.kawmet.pl/upload/catalog/500000100/500000027/s_kaminnaya_topka_uglovaya_saven_energy_75x50x47_l_9_.png, https://stoves.kawmet.pl/upload/catalog/500000100/500000027/s_kaminnaya_topka_uglovaya_saven_energy_75x50x47_l_5_.png, https://stoves.kawmet.pl/upload/catalog/500000100/500000027/s_kaminnaya_topka_uglovaya_saven_energy_75x50x47_l_10_.png, https://stoves.kawmet.pl/upload/catalog/500000100/500000027/s_kaminnaya_topka_uglovaya_saven_energy_75x50x47_l_2_.png, https://stoves.kawmet.pl/upload/catalog/500000100/500000027/s_kaminnaya_topka_uglovaya_saven_energy_75x50x47_l_8_.png, https://stoves.kawmet.pl/upload/catalog/500000100/500000027/s_kaminnaya_topka_uglovaya_saven_energy_75x50x47_l_4_.png, https://stoves.kawmet.pl/upload/catalog/500000100/500000027/s_kaminnaya_topka_uglovaya_saven_energy_75x50x47_l_6_.png, https://stoves.kawmet.pl/upload/catalog/500000100/500000027/s_kaminnaya_topka_uglovaya_saven_energy_75x50x47_l_7_.png, https://stoves.kawmet.pl/upload/catalog/500000100/500000027/s_kreslennya_kaminnoy_topki_saven_energy_75x50x47l.png, https://stoves.kawmet.pl/upload/catalog/500000100/500000027/s_se_75x50x47lr_2_1.jpg | 15.1 | 80 |  | yes |  |  | lower / rear | top | yes | A | 190 | 785 | 1253 | 542 | 200 | Steel | wood | SAVEN | Ukraine |  | yes | 151 / 377 |  | 720x460x4 |  |  |  |  | 600 | ≥ 755 / ≥ 1135 см² | [5 empty] | yes | [8 empty] | 5 years | 125 | left side | 4820295260103 | Fireplace inserts | white
500000028 | 1704 | SE/75/50/47/L/BL | Fireplace insert SAVEN Energy 75x50x47L Black (15.1 kW) ECO | fireplace-saven-energy-75x50x47-l-black | Wkład kominkowy SAVEN Energy 75x50x47L Black (15,1 kW) ECO | wklad-kominkowy-saven-energy-75x50x47-l-black | <h2 style="text-align:center;"><strong>Steel fireplace insert SAVEN Energy 75x50x47L</strong>​<strong> Black</strong> <strong>(15.1 kW) ECO</strong></h2><p style="text-align:justify;">The model range of <strong>SAVEN Energy Black fireplaces</strong> includes straight and angled steel fireplace insert lined with black fireclay. This is an interesting and fresh solution, because black fireclay has a number of advantages:</p><ul><li style="text-align:justify;"><strong>Quality</strong>. Czech full-bodied black fireclay 35 mm thick does not burn out at high combustion temperatures in the furnace, does not flake and does not crumble over time.</li><li style="text-align:justify;"><strong>Security</strong>. The paint used in its production does not smoke and does not emit an unpleasant smell when burning.</li><li style="text-align:justify;"><strong>Aesthetics</strong>. Black fireclay with original SAVEN design looks spectacular, adds depth and enriches the interior, both during burning and without fire.</li><li style="text-align:justify;"><strong>Care</strong>. Black fireclay does not show dirt or soot, so the fireplace insert will always look neat.</li></ul><h3 style="text-align:center;"><strong>The main advantages of the SAVEN Energy 75x50x47L Black (15.1 kW) ECO steel fireplace insert</strong></h3><ul><li style="text-align:justify;">High efficiency due to the implementation of the smoke exhaust design</li><li style="text-align:justify;">Compatibility with a recuperation system</li><li style="text-align:justify;">Bottom and rear air intake</li><li style="text-align:justify;">Double deflector in the steel fireplace insert for increased efficiency and better heat transfer</li><li style="text-align:justify;">Sturdy and rigid construction that is not deformed and is not affected by high temperatures</li><li style="text-align:justify;">Sealing of the steel fireplace insert with fireplace cords for additional sealing</li><li style="text-align:justify;">Unique leg design of the steel fireplace insert with straight glass for easy and quick installation</li><li style="text-align:justify;">Smooth and easy flame control with a single regulator</li></ul><p style="text-align:justify;">The one-sided <strong>steel fireplace insert </strong>SAVEN Energy 75x50x47L Black (15.1 kW) ECO is made exclusively from high-quality and proven materials. The production process used:</p><ol><li style="text-align:justify;">Hot-rolled low-alloyed carbon boiler steel with a thickness of 3 to 5 mm</li><li style="text-align:justify;">Lining with thick protective refractory plates with SAVEN's proprietary design</li><li style="text-align:justify;">Environmentally friendly paint that does not emit smoke during ignition and is resistant to high temperature fluctuations</li><li style="text-align:justify;">Heat-resistant glass from the German manufacturer Schott Robax (4 mm), which can withstand temperatures up to 760 °C</li></ol><p> </p> | <h2 style="text-align:center;"><strong>Stalowy wkład kominkowy SAVEN Energy 75x50x47L Black (15,1 kW) ECO: opis</strong></h2><p style="text-align:justify;">Stalowe wkłady kominkowe SAVEN wykonane są z atestowanych materiałów i przy zastosowaniu unikalnych technologii.</p><p style="text-align:center;"><strong>Zalety wkładów kominkowych SAVEN Energy 75x50x47L Black (15,1 kW) ECO to:</strong></p><ul><li style="text-align:justify;">Przewód dymowy do odprowadzania spalin</li><li style="text-align:justify;">Radiatory i rury na obudowie zapewniają zwiększoną wymianę ciepła</li><li style="text-align:justify;">Podwójny deflektor wydłuża drogę spalin, co przyczynia się do zwiększenia efektywności cieplnej</li><li style="text-align:justify;">Wysokiej jakości europejski szamot (35 mm) w autorskim wykonaniu wydłuża czas przekazywania ciepła </li><li style="text-align:justify;">Doprowadzenie powietrza z zewnątrz (możliwość podłączenia dopływu powietrza od tyłu lub od dołu wkładu kominkowego)</li><li style="text-align:justify;">Ekologiczne malowanie (nie wydziela dymu i nieprzyjemnych zapachów przy pierwszym odpaleniu)</li><li style="text-align:justify;">Wysoki czopuch zwiększa zdolność wymiany ciepła</li><li style="text-align:justify;">Wytrzymały profil drzwiowy - wzmocniona konstrukcja drzwi, odporna na wysokie temperatury</li><li style="text-align:justify;">Unikalna konstrukcja nóżek zapewnia łatwy i szybki montaż oraz dobrze łączy się z kratkami kominkowymi SAVEN</li><li style="text-align:justify;">Wytrzymały profil drzwiowy - wzmocniona konstrukcja drzwi, odporna na wysokie temperatury</li><li style="text-align:justify;">Niemieckie szkło ogniotrwałe SCHOTT ROBAX wytrzymuje temperatury do 760 °C</li><li style="text-align:justify;">System "czystej szyby" (odpowiednio ukierunkowany przepływ powietrza, zapobiega zanieczyszczeniu szyby)</li><li style="text-align:justify;">Opcja wymiany zawiasów: prawy / lewy (boczne otwieranie drzwi) </li><li style="text-align:justify;">Pojedynczy regulator spalania (kontrola intensywności spalania jednym regulatorem)</li><li style="text-align:justify;">Niezawodne uszczelnienie wszystkich elementów żaroodpornym materiałem uszczelniającym </li></ul><p style="text-align:justify;"> </p> |  |  | 1 |  |  | 1 |  | https://www.youtube.com/watch?v=r8-Sf2xCQyk, https://www.youtube.com/watch?v=YG0Ht0RUCzc, https://www.youtube.com/watch?v=buCHuzcYA1M, https://www.youtube.com/watch?v=5SScL7G8E28, https://www.youtube.com/watch?v=gkc2dy7RM5U, https://www.youtube.com/watch?v=apwhFegxbEY, https://www.youtube.com/watch?v=tjdRxHtXKmY, https://www.youtube.com/watch?v=G4hkyZ_Sy_U | https://stoves.kawmet.pl/upload/catalog/500000100/500000028/s_se_75h50h47l_black_5_.jpg, https://stoves.kawmet.pl/upload/catalog/500000100/500000028/s_se_75h50h47l_black_3_.jpg, https://stoves.kawmet.pl/upload/catalog/500000100/500000028/s_se_75h50h47l_black_1_.jpg, https://stoves.kawmet.pl/upload/catalog/500000100/500000028/s_se_75h50h47l_black_9_.jpg, https://stoves.kawmet.pl/upload/catalog/500000100/500000028/s_se_75h50h47l_black_2_.jpg, https://stoves.kawmet.pl/upload/catalog/500000100/500000028/s_se_75h50h47l_black_4_.jpg, https://stoves.kawmet.pl/upload/catalog/500000100/500000028/s_se_75h50h47l_black_6_.jpg, https://stoves.kawmet.pl/upload/catalog/500000100/500000028/s_se_75h50h47l_black_10_.jpg, https://stoves.kawmet.pl/upload/catalog/500000100/500000028/s_se_75h50h47l_black_7_.jpg, https://stoves.kawmet.pl/upload/catalog/500000100/500000028/s_se_75h50h47l_black_8_.jpg, https://stoves.kawmet.pl/upload/catalog/500000100/500000028/s_kreslennya_kaminnoy_topki_saven_energy_75x50x47l.png | 15.1 | 80 |  | yes |  |  | lower / rear | top | yes | A | 190 | 785 | 1253 | 542 | 200 | Steel | wood | SAVEN | Ukraine |  | yes | 151 / 377 |  | 720x460x4 |  |  |  |  | 600 | ≥ 755 / ≥ 1135 см² | [5 empty] | yes | [8 empty] | 5 years | 125 | left side | 4820295260295 | Fireplace inserts | black
500000029 | 1704 | SE/75/50/47/R | Fireplace insert SAVEN Energy 75x50x47R (15.1kW) ECO | fireplace-saven-energy-75x50x47-r | Wkład kominkowy SAVEN Energy 75x50x47R (15,1kW) ECO | wklad-kominkowy-saven-energy-75x50x47-r | <h3 style="text-align: center;"><strong>SAVEN Energy 75x50x47R</strong><strong> (15,1kW)​ ECO</strong> Steel Corner Fireplace Insert</h3><p style="text-align: justify;">SAVEN's <strong>steel corner fireplace inserts</strong> are made from certified materials and unique technologies. The main advantages of the SAVEN Energy 75x50x47R (15,1kW) ECO <strong>steel corner fireplace insert </strong>include:</p><h4 style="text-align: justify;">Modern technologies and energy efficiency</h4><p style="text-align: justify;">The SAVEN Energy 75x50x47R (15,1kW) ECO <strong>steel corner fireplace insert</strong> is a versatile insert for a <strong>corner fireplace </strong>that will fit into any interior and will safely serve for decades.</p><ul><li style="text-align: justify;">High efficiency of the steel fireplace insert due to the implementation of a design for exhaust gas removal.</li><li style="text-align: justify;">Compatibility of the steel fireplace insert with a heat recovery system.</li><li style="text-align: justify;">Bottom and rear air connections.</li><li style="text-align: justify;">Double deflector in the steel fireplace insert for increased efficiency and better heat transfer.</li><li style="text-align: justify;">Sturdy and rigid construction that does not deform or succumb to high temperatures.</li><li style="text-align: justify;">Sealing of the steel fireplace insert with fireplace cords for additional sealing.</li><li style="text-align: justify;">A reinforced door profile of the steel fireplace insert with glass that is resistant to bending and twisting under the influence of high temperatures.</li><li style="text-align: justify;">Unique design of the corner legs of the steel fireplace insert with glass that ensures easy and quick installation.</li><li style="text-align: justify;">Smooth and easy flame control with a single regulator.</li></ul><p style="text-align: justify;">The SAVEN Energy 75x50x47R (15,1kW) ECO<strong> steel corner fireplace insert i</strong>s made exclusively from proven and high-quality materials, including:</p><ol><li style="text-align: justify;">Sheet hot-rolled low-alloy boiler carbon steel with a thickness of 3 to 5 mm.</li><li style="text-align: justify;">Lining with thick protective refractory plates with an original design from SAVEN.</li><li style="text-align: justify;">Ecologically safe paint that does not emit smoke when ignited and is resistant to high-temperature fluctuations.</li><li style="text-align: justify;">Heat-resistant glass from the German manufacturer Schott Robax (4 mm), which can withstand temperatures up to 760 °C.</li></ol> | <h2 style="text-align: center;"><strong>Stalowy wkład kominkowy SAVEN Energy 75x50x47R (15,1 kW) ECO</strong><strong>: opis</strong></h2><p style="text-align: justify;">Stalowe wkłady kominkowe SAVEN wykonane są z atestowanych materiałów i przy zastosowaniu unikalnych technologii.</p><p style="text-align: center;"><strong>Zalety wkładów kominkowych SAVEN Energy 75x50x47R (15,1 kW) ECO to:</strong></p><ul><li style="text-align: justify;">Przewód dymowy do odprowadzania spalin</li><li style="text-align: justify;">Radiatory i rury na obudowie zapewniają zwiększoną wymianę ciepła</li><li style="text-align: justify;">Podwójny deflektor wydłuża drogę spalin, co przyczynia się do zwiększenia efektywności cieplnej</li><li style="text-align: justify;">Wysokiej jakości europejski szamot (35 mm) w autorskim wykonaniu wydłuża czas przekazywania ciepła </li><li style="text-align: justify;">Doprowadzenie powietrza z zewnątrz (możliwość podłączenia dopływu powietrza od tyłu lub od dołu wkładu kominkowego)</li><li style="text-align: justify;">Ekologiczne malowanie (nie wydziela dymu i nieprzyjemnych zapachów przy pierwszym odpaleniu)</li><li style="text-align: justify;">Wysoki czopuch zwiększa zdolność wymiany ciepła</li><li style="text-align: justify;">Wytrzymały profil drzwiowy - wzmocniona konstrukcja drzwi, odporna na wysokie temperatury</li><li style="text-align: justify;">Unikalna konstrukcja nóżek zapewnia łatwy i szybki montaż oraz dobrze łączy się z kratkami kominkowymi SAVEN</li><li style="text-align: justify;">Wytrzymały profil drzwiowy - wzmocniona konstrukcja drzwi, odporna na wysokie temperatury</li><li style="text-align: justify;">Niemieckie szkło ogniotrwałe SCHOTT ROBAX wytrzymuje temperatury do 760 °C</li><li style="text-align: justify;">System "czystej szyby" (odpowiednio ukierunkowany przepływ powietrza, zapobiega zanieczyszczeniu szyby)</li><li style="text-align: justify;">Opcja wymiany zawiasów: prawy / lewy (boczne otwieranie drzwi) </li><li style="text-align: justify;">Pojedynczy regulator spalania (kontrola intensywności spalania jednym regulatorem)</li><li style="text-align: justify;">Niezawodne uszczelnienie wszystkich elementów żaroodpornym materiałem uszczelniającym </li></ul><p style="text-align: justify;"> </p> |  |  | 1 |  |  | 1 |  | https://www.youtube.com/watch?v=r8-Sf2xCQyk, https://www.youtube.com/watch?v=YG0Ht0RUCzc, https://www.youtube.com/watch?v=buCHuzcYA1M, https://www.youtube.com/watch?v=5SScL7G8E28, https://www.youtube.com/watch?v=gkc2dy7RM5U, https://www.youtube.com/watch?v=apwhFegxbEY, https://www.youtube.com/watch?v=tjdRxHtXKmY, https://www.youtube.com/watch?v=G4hkyZ_Sy_U | https://stoves.kawmet.pl/upload/catalog/500000100/500000029/s_kaminnaya_topka_uglovaya_saven_energy_75x50x47_r_1_.png, https://stoves.kawmet.pl/upload/catalog/500000100/500000029/s_se_75x50x47lr_2_1.jpg, https://stoves.kawmet.pl/upload/catalog/500000100/500000029/s_kaminnaya_topka_uglovaya_saven_energy_75x50x47_r_9_.png, https://stoves.kawmet.pl/upload/catalog/500000100/500000029/s_kaminnaya_topka_uglovaya_saven_energy_75x50x47_r_3_.png, https://stoves.kawmet.pl/upload/catalog/500000100/500000029/s_kaminnaya_topka_uglovaya_saven_energy_75x50x47_r_5_.png, https://stoves.kawmet.pl/upload/catalog/500000100/500000029/s_kaminnaya_topka_uglovaya_saven_energy_75x50x47_r_10_.png, https://stoves.kawmet.pl/upload/catalog/500000100/500000029/s_kaminnaya_topka_uglovaya_saven_energy_75x50x47_r_2_.png, https://stoves.kawmet.pl/upload/catalog/500000100/500000029/s_kaminnaya_topka_uglovaya_saven_energy_75x50x47_r_8_.png, https://stoves.kawmet.pl/upload/catalog/500000100/500000029/s_kaminnaya_topka_uglovaya_saven_energy_75x50x47_r_4_.png, https://stoves.kawmet.pl/upload/catalog/500000100/500000029/s_kaminnaya_topka_uglovaya_saven_energy_75x50x47_r_6_.png, https://stoves.kawmet.pl/upload/catalog/500000100/500000029/s_kaminnaya_topka_uglovaya_saven_energy_75x50x47_r_7_.png, https://stoves.kawmet.pl/upload/catalog/500000100/500000029/s_kreslennya_kaminnoy_topki_saven_energy_75x50x47r.png | 15.1 | 80 |  | yes |  |  | lower / rear | top | yes | A | 190 | 785 | 1253 | 542 | 200 | Steel | wood | SAVEN | Ukraine |  | yes | 151 / 377 |  | 720x460x4 |  |  |  |  | 600 | ≥ 755 / ≥ 1135 см² | [5 empty] | yes | [8 empty] | 5 years | 100 | right side | 4820295260110 | Fireplace inserts | white
500000030 | 1704 | SE/75/50/47/R/BL | Fireplace insert SAVEN Energy 75x50x47R Black (15.1 kW) ECO | fireplace-saven-energy-75x50x47-r-black | Wkład kominkowy SAVEN Energy 75x50x47R Black (15,1 kW) ECO | wklad-kominkowy-saven-energy-75x50x47-r-black | <h2 style="text-align:center;"><strong>Steel fireplace insert SAVEN Energy 75x50x47R Black</strong> <strong>(15.1 kW) ECO</strong></h2><p style="text-align:justify;">The model range of <strong>SAVEN Energy Black fireplaces</strong> includes straight and angled steel fireplace insert lined with black fireclay. This is an interesting and fresh solution, because black fireclay has a number of advantages:</p><ul><li style="text-align:justify;"><strong>Quality</strong>. Czech full-bodied black fireclay 35 mm thick does not burn out at high combustion temperatures in the furnace, does not flake and does not crumble over time.</li><li style="text-align:justify;"><strong>Security</strong>. The paint used in its production does not smoke and does not emit an unpleasant smell when burning.</li><li style="text-align:justify;"><strong>Aesthetics</strong>. Black fireclay with original SAVEN design looks spectacular, adds depth and enriches the interior, both during burning and without fire.</li><li style="text-align:justify;"><strong>Care</strong>. Black fireclay does not show dirt or soot, so the fireplace insert will always look neat.</li></ul><h3 style="text-align:center;"><strong>The main advantages of the SAVEN Energy 75x50x47R Black (15.1 kW) ECO steel fireplace insert</strong></h3><ul><li style="text-align:justify;">High efficiency due to the implementation of the smoke exhaust design</li><li style="text-align:justify;">Compatibility with a recuperation system</li><li style="text-align:justify;">Bottom and rear air intake</li><li style="text-align:justify;">Double deflector in the steel fireplace insert for increased efficiency and better heat transfer</li><li style="text-align:justify;">Sturdy and rigid construction that is not deformed and is not affected by high temperatures</li><li style="text-align:justify;">Sealing of the steel fireplace insert with fireplace cords for additional sealing</li><li style="text-align:justify;">Unique leg design of the steel fireplace insert with straight glass for easy and quick installation</li><li style="text-align:justify;">Smooth and easy flame control with a single regulator</li></ul><p style="text-align:justify;">The one-sided <strong>steel fireplace insert </strong>SAVEN Energy 75x50x47R Black (15.1 kW) ECO is made exclusively from high-quality and proven materials. The production process used:</p><ol><li style="text-align:justify;">Hot-rolled low-alloyed carbon boiler steel with a thickness of 3 to 5 mm</li><li style="text-align:justify;">Lining with thick protective refractory plates with SAVEN's proprietary design</li><li style="text-align:justify;">Environmentally friendly paint that does not emit smoke during ignition and is resistant to high temperature fluctuations</li><li style="text-align:justify;">Heat-resistant glass from the German manufacturer Schott Robax (4 mm), which can withstand temperatures up to 760 °C</li></ol><p> </p> | <h2 style="text-align:center;"><strong>Stalowy wkład kominkowy SAVEN Energy 75x50x47R Black (15,1 kW) ECO: opis</strong></h2><p style="text-align:justify;">Stalowe wkłady kominkowe SAVEN wykonane są z atestowanych materiałów i przy zastosowaniu unikalnych technologii.</p><p style="text-align:center;"><strong>Zalety wkładów kominkowych SAVEN Energy 75x50x47R Black (15,1 kW) ECO to:</strong></p><ul><li style="text-align:justify;">Przewód dymowy do odprowadzania spalin</li><li style="text-align:justify;">Radiatory i rury na obudowie zapewniają zwiększoną wymianę ciepła</li><li style="text-align:justify;">Podwójny deflektor wydłuża drogę spalin, co przyczynia się do zwiększenia efektywności cieplnej</li><li style="text-align:justify;">Wysokiej jakości europejski szamot (35 mm) w autorskim wykonaniu wydłuża czas przekazywania ciepła </li><li style="text-align:justify;">Doprowadzenie powietrza z zewnątrz (możliwość podłączenia dopływu powietrza od tyłu lub od dołu wkładu kominkowego)</li><li style="text-align:justify;">Ekologiczne malowanie (nie wydziela dymu i nieprzyjemnych zapachów przy pierwszym odpaleniu)</li><li style="text-align:justify;">Wysoki czopuch zwiększa zdolność wymiany ciepła</li><li style="text-align:justify;">Wytrzymały profil drzwiowy - wzmocniona konstrukcja drzwi, odporna na wysokie temperatury</li><li style="text-align:justify;">Unikalna konstrukcja nóżek zapewnia łatwy i szybki montaż oraz dobrze łączy się z kratkami kominkowymi SAVEN</li><li style="text-align:justify;">Wytrzymały profil drzwiowy - wzmocniona konstrukcja drzwi, odporna na wysokie temperatury</li><li style="text-align:justify;">Niemieckie szkło ogniotrwałe SCHOTT ROBAX wytrzymuje temperatury do 760 °C</li><li style="text-align:justify;">System "czystej szyby" (odpowiednio ukierunkowany przepływ powietrza, zapobiega zanieczyszczeniu szyby)</li><li style="text-align:justify;">Opcja wymiany zawiasów: prawy / lewy (boczne otwieranie drzwi) </li><li style="text-align:justify;">Pojedynczy regulator spalania (kontrola intensywności spalania jednym regulatorem)</li><li style="text-align:justify;">Niezawodne uszczelnienie wszystkich elementów żaroodpornym materiałem uszczelniającym </li></ul><p style="text-align:justify;"> </p> |  |  | 1 |  |  | 1 |  | https://www.youtube.com/watch?v=r8-Sf2xCQyk, https://www.youtube.com/watch?v=YG0Ht0RUCzc, https://www.youtube.com/watch?v=buCHuzcYA1M, https://www.youtube.com/watch?v=5SScL7G8E28, https://www.youtube.com/watch?v=gkc2dy7RM5U, https://www.youtube.com/watch?v=apwhFegxbEY, https://www.youtube.com/watch?v=tjdRxHtXKmY, https://www.youtube.com/watch?v=G4hkyZ_Sy_U | https://stoves.kawmet.pl/upload/catalog/500000100/500000030/s_se_75h50h47r_black_1_.jpg, https://stoves.kawmet.pl/upload/catalog/500000100/500000030/s_se_75h50h47r_black_3_.jpg, https://stoves.kawmet.pl/upload/catalog/500000100/500000030/s_se_75h50h47r_black_3_.jpg, https://stoves.kawmet.pl/upload/catalog/500000100/500000030/s_se_75h50h47r_black_5_.jpg, https://stoves.kawmet.pl/upload/catalog/500000100/500000030/s_se_75h50h47r_black_5_.jpg, https://stoves.kawmet.pl/upload/catalog/500000100/500000030/s_se_75h50h47r_black_7_.jpg, https://stoves.kawmet.pl/upload/catalog/500000100/500000030/s_se_75h50h47r_black_7_.jpg, https://stoves.kawmet.pl/upload/catalog/500000100/500000030/s_se_75h50h47r_black_2_.jpg, https://stoves.kawmet.pl/upload/catalog/500000100/500000030/s_se_75h50h47r_black_2_.jpg, https://stoves.kawmet.pl/upload/catalog/500000100/500000030/s_se_75h50h47r_black_4_.jpg, https://stoves.kawmet.pl/upload/catalog/500000100/500000030/s_se_75h50h47r_black_4_.jpg, https://stoves.kawmet.pl/upload/catalog/500000100/500000030/s_se_75h50h47r_black_6_.jpg, https://stoves.kawmet.pl/upload/catalog/500000100/500000030/s_se_75h50h47r_black_6_.jpg, https://stoves.kawmet.pl/upload/catalog/500000100/500000030/s_se_75h50h47r_black_8_.jpg, https://stoves.kawmet.pl/upload/catalog/500000100/500000030/s_se_75h50h47r_black_8_.jpg, https://stoves.kawmet.pl/upload/catalog/500000100/500000030/s_se_75h50h47r_black_9_.jpg, https://stoves.kawmet.pl/upload/catalog/500000100/500000030/s_se_75h50h47r_black_9_.jpg, https://stoves.kawmet.pl/upload/catalog/500000100/500000030/s_se_75h50h47r_black_10_.jpg, https://stoves.kawmet.pl/upload/catalog/500000100/500000030/s_se_75h50h47r_black_10_.jpg, https://stoves.kawmet.pl/upload/catalog/500000100/500000030/s_kreslennya_kaminnoy_topki_saven_energy_75x50x47r.png | 15.1 | 80 |  | yes |  |  | lower / rear | top | yes | A | 190 | 785 | 1253 | 542 | 200 | Steel | wood | SAVEN | Ukraine |  | yes | 151 / 377 |  | 720x460x4 |  |  |  |  | 600 | ≥ 755 / ≥ 1135 см² | [5 empty] | yes | [8 empty] | 5 years | 100 | right side | 4820295260301 | Fireplace inserts | black
500000031 | 1704 | SE/85/50/47/L | Fireplace insert SAVEN Energy 85x50x47L (17.0 kW) ECO | fireplace-saven-energy-85x50x47-l | Wkład kominkowy SAVEN Energy 85x50x47L (17,0kW) ECO | wklad-kominkowy-saven-energy-85x50x47-l | <h3 style="text-align: center;"><strong>SAVEN Energy 85x50x47L (17,0 kW)​ ECO</strong> Steel Corner Fireplace Insert</h3><p style="text-align: justify;">SAVEN's <strong>steel corner fireplace inserts</strong> are made from certified materials and unique technologies. The main advantages of the SAVEN Energy 85x50x47L (17,0 kW) ECO <strong>steel corner fireplace insert </strong>include:</p><h4 style="text-align: justify;">Modern technologies and energy efficiency</h4><p style="text-align: justify;">The SAVEN Energy 85x50x47L (17,0 kW) ECO <strong>steel corner fireplace insert</strong> is a versatile insert for a <strong>corner fireplace </strong>that will fit into any interior and will safely serve for decades.</p><ul><li style="text-align: justify;">High efficiency of the steel fireplace insert due to the implementation of a design for exhaust gas removal.</li><li style="text-align: justify;">Compatibility of the steel fireplace insert with a heat recovery system.</li><li style="text-align: justify;">Bottom and rear air connections.</li><li style="text-align: justify;">Double deflector in the steel fireplace insert for increased efficiency and better heat transfer.</li><li style="text-align: justify;">Sturdy and rigid construction that does not deform or succumb to high temperatures.</li><li style="text-align: justify;">Sealing of the steel fireplace insert with fireplace cords for additional sealing.</li><li style="text-align: justify;">A reinforced door profile of the steel fireplace insert with glass that is resistant to bending and twisting under the influence of high temperatures.</li><li style="text-align: justify;">Unique design of the corner legs of the steel fireplace insert with glass that ensures easy and quick installation.</li><li style="text-align: justify;">Smooth and easy flame control with a single regulator.</li></ul><p style="text-align: justify;">The SAVEN Energy 85x50x47L (17,0 kW) ECO<strong> steel corner fireplace insert i</strong>s made exclusively from proven and high-quality materials, including:</p><ol><li style="text-align: justify;">Sheet hot-rolled low-alloy boiler carbon steel with a thickness of 3 to 5 mm.</li><li style="text-align: justify;">Lining with thick protective refractory plates with an original design from SAVEN.</li><li style="text-align: justify;">Ecologically safe paint that does not emit smoke when ignited and is resistant to high-temperature fluctuations.</li><li style="text-align: justify;">Heat-resistant glass from the German manufacturer Schott Robax (4 mm), which can withstand temperatures up to 760 °C.</li></ol> | <h2 style="text-align: center;"><strong>Stalowy wkład kominkowy SAVEN Energy 85x50x47L (17,0 kW) ECO</strong><strong>: opis</strong></h2><p style="text-align: justify;">Stalowe wkłady kominkowe SAVEN wykonane są z atestowanych materiałów i przy zastosowaniu unikalnych technologii.</p><p style="text-align: center;"><strong>Zalety wkładów kominkowych SAVEN Energy 85x50x47L (17,0 kW) ECO to:</strong></p><ul><li style="text-align: justify;">Przewód dymowy do odprowadzania spalin</li><li style="text-align: justify;">Radiatory i rury na obudowie zapewniają zwiększoną wymianę ciepła</li><li style="text-align: justify;">Podwójny deflektor wydłuża drogę spalin, co przyczynia się do zwiększenia efektywności cieplnej</li><li style="text-align: justify;">Wysokiej jakości europejski szamot (35 mm) w autorskim wykonaniu wydłuża czas przekazywania ciepła </li><li style="text-align: justify;">Doprowadzenie powietrza z zewnątrz (możliwość podłączenia dopływu powietrza od tyłu lub od dołu wkładu kominkowego)</li><li style="text-align: justify;">Ekologiczne malowanie (nie wydziela dymu i nieprzyjemnych zapachów przy pierwszym odpaleniu)</li><li style="text-align: justify;">Wysoki czopuch zwiększa zdolność wymiany ciepła</li><li style="text-align: justify;">Wytrzymały profil drzwiowy - wzmocniona konstrukcja drzwi, odporna na wysokie temperatury</li><li style="text-align: justify;">Unikalna konstrukcja nóżek zapewnia łatwy i szybki montaż oraz dobrze łączy się z kratkami kominkowymi SAVEN</li><li style="text-align: justify;">Wytrzymały profil drzwiowy - wzmocniona konstrukcja drzwi, odporna na wysokie temperatury</li><li style="text-align: justify;">Niemieckie szkło ogniotrwałe SCHOTT ROBAX wytrzymuje temperatury do 760 °C</li><li style="text-align: justify;">System "czystej szyby" (odpowiednio ukierunkowany przepływ powietrza, zapobiega zanieczyszczeniu szyby)</li><li style="text-align: justify;">Opcja wymiany zawiasów: prawy / lewy (boczne otwieranie drzwi) </li><li style="text-align: justify;">Pojedynczy regulator spalania (kontrola intensywności spalania jednym regulatorem)</li><li style="text-align: justify;">Niezawodne uszczelnienie wszystkich elementów żaroodpornym materiałem uszczelniającym </li></ul><p style="text-align: justify;"> </p> |  |  | 1 |  |  | 1 |  | https://www.youtube.com/watch?v=8j6qeY2xhbw, https://www.youtube.com/watch?v=YG0Ht0RUCzc, https://www.youtube.com/watch?v=buCHuzcYA1M, https://www.youtube.com/watch?v=5SScL7G8E28, https://www.youtube.com/watch?v=TEA6R82o1ds, https://www.youtube.com/watch?v=j5m1Hpat94k, https://www.youtube.com/watch?v=kh-VrQPq7qw, https://www.youtube.com/watch?v=G4hkyZ_Sy_U | https://stoves.kawmet.pl/upload/catalog/500000100/500000031/s_kaminnaya_topka_uglovaya_saven_energy_85x50x47_l_1_.png, https://stoves.kawmet.pl/upload/catalog/500000100/500000031/s_se_85x50x47lr_1_1.jpg, https://stoves.kawmet.pl/upload/catalog/500000100/500000031/s_kaminnaya_topka_uglovaya_saven_energy_85x50x47_l_7_.png, https://stoves.kawmet.pl/upload/catalog/500000100/500000031/s_kaminnaya_topka_uglovaya_saven_energy_85x50x47_l_2_.png, https://stoves.kawmet.pl/upload/catalog/500000100/500000031/s_kaminnaya_topka_uglovaya_saven_energy_85x50x47_l_4_.png, https://stoves.kawmet.pl/upload/catalog/500000100/500000031/s_kaminnaya_topka_uglovaya_saven_energy_85x50x47_l_10_.png, https://stoves.kawmet.pl/upload/catalog/500000100/500000031/s_kaminnaya_topka_uglovaya_saven_energy_85x50x47_l_9_.png, https://stoves.kawmet.pl/upload/catalog/500000100/500000031/s_kaminnaya_topka_uglovaya_saven_energy_85x50x47_l_5_.png, https://stoves.kawmet.pl/upload/catalog/500000100/500000031/s_kaminnaya_topka_uglovaya_saven_energy_85x50x47_l_6_.png, https://stoves.kawmet.pl/upload/catalog/500000100/500000031/s_se_85x50x47lr_2_1.jpg, https://stoves.kawmet.pl/upload/catalog/500000100/500000031/s_kreslennya_kaminnoy_topki_saven_energy_85x50x47l.png | 17 | 80 |  | yes |  |  | lower / rear | top | yes | A | 206 | 886.5 | 1253 | 542 | 200 | Steel | wood | SAVEN | Ukraine |  | yes | 170 / 425 |  | 821x460x4 |  | 436x460x4 |  |  | 700 | ≥ 850 / ≥ 1275 см² | [5 empty] | yes | [8 empty] | 5 years | 125 | left side | 4820295260127 | Fireplace inserts | white
500000032 | 1704 | SE/85/50/47/L/BL | Fireplace insert SAVEN Energy 85x50x47L Black (17.0 kW) ECO | fireplace-saven-energy-85x50x47-l-black | Wkład kominkowy SAVEN Energy 85x50x47L Black (17,0 kW) ECO | wklad-kominkowy-saven-energy-85x50x47-l-black | <h2 style="text-align:center;"><strong>Steel fireplace insert SAVEN Energy 85x50x47L</strong>​<strong> Black</strong> <strong>(17.0 kW) ECO</strong></h2><p style="text-align:justify;">The model range of <strong>SAVEN Energy Black fireplaces</strong> includes straight and angled steel fireplace insert lined with black fireclay. This is an interesting and fresh solution, because black fireclay has a number of advantages:</p><ul><li style="text-align:justify;"><strong>Quality</strong>. Czech full-bodied black fireclay 35 mm thick does not burn out at high combustion temperatures in the furnace, does not flake and does not crumble over time.</li><li style="text-align:justify;"><strong>Security</strong>. The paint used in its production does not smoke and does not emit an unpleasant smell when burning.</li><li style="text-align:justify;"><strong>Aesthetics</strong>. Black fireclay with original SAVEN design looks spectacular, adds depth and enriches the interior, both during burning and without fire.</li><li style="text-align:justify;"><strong>Care</strong>. Black fireclay does not show dirt or soot, so the fireplace insert will always look neat.</li></ul><h3 style="text-align:center;"><strong>The main advantages of the SAVEN Energy 85x50x47L Black (17.0 kW) ECO steel fireplace insert</strong></h3><ul><li style="text-align:justify;">High efficiency due to the implementation of the smoke exhaust design</li><li style="text-align:justify;">Compatibility with a recuperation system</li><li style="text-align:justify;">Bottom and rear air intake</li><li style="text-align:justify;">Double deflector in the steel fireplace insert for increased efficiency and better heat transfer</li><li style="text-align:justify;">Sturdy and rigid construction that is not deformed and is not affected by high temperatures</li><li style="text-align:justify;">Sealing of the steel fireplace insert with fireplace cords for additional sealing</li><li style="text-align:justify;">Unique leg design of the steel fireplace insert with straight glass for easy and quick installation</li><li style="text-align:justify;">Smooth and easy flame control with a single regulator</li></ul><p style="text-align:justify;">The one-sided <strong>steel fireplace insert </strong>SAVEN Energy 85x50x47L Black (17.0 kW) ECO is made exclusively from high-quality and proven materials. The production process used:</p><ol><li style="text-align:justify;">Hot-rolled low-alloyed carbon boiler steel with a thickness of 3 to 5 mm</li><li style="text-align:justify;">Lining with thick protective refractory plates with SAVEN's proprietary design</li><li style="text-align:justify;">Environmentally friendly paint that does not emit smoke during ignition and is resistant to high temperature fluctuations</li><li style="text-align:justify;">Heat-resistant glass from the German manufacturer Schott Robax (4 mm), which can withstand temperatures up to 760 °C</li></ol><p> </p> | <h2 style="text-align:center;"><strong>Stalowy wkład kominkowy SAVEN Energy 85x50x47L Black (17,0 kW) ECO: opis</strong></h2><p style="text-align:justify;">Stalowe wkłady kominkowe SAVEN wykonane są z atestowanych materiałów i przy zastosowaniu unikalnych technologii.</p><p style="text-align:center;"><strong>Zalety wkładów kominkowych SAVEN Energy 85x50x47L Black (17,0 kW) ECO to:</strong></p><ul><li style="text-align:justify;">Przewód dymowy do odprowadzania spalin</li><li style="text-align:justify;">Radiatory i rury na obudowie zapewniają zwiększoną wymianę ciepła</li><li style="text-align:justify;">Podwójny deflektor wydłuża drogę spalin, co przyczynia się do zwiększenia efektywności cieplnej</li><li style="text-align:justify;">Wysokiej jakości europejski szamot (35 mm) w autorskim wykonaniu wydłuża czas przekazywania ciepła </li><li style="text-align:justify;">Doprowadzenie powietrza z zewnątrz (możliwość podłączenia dopływu powietrza od tyłu lub od dołu wkładu kominkowego)</li><li style="text-align:justify;">Ekologiczne malowanie (nie wydziela dymu i nieprzyjemnych zapachów przy pierwszym odpaleniu)</li><li style="text-align:justify;">Wysoki czopuch zwiększa zdolność wymiany ciepła</li><li style="text-align:justify;">Wytrzymały profil drzwiowy - wzmocniona konstrukcja drzwi, odporna na wysokie temperatury</li><li style="text-align:justify;">Unikalna konstrukcja nóżek zapewnia łatwy i szybki montaż oraz dobrze łączy się z kratkami kominkowymi SAVEN</li><li style="text-align:justify;">Wytrzymały profil drzwiowy - wzmocniona konstrukcja drzwi, odporna na wysokie temperatury</li><li style="text-align:justify;">Niemieckie szkło ogniotrwałe SCHOTT ROBAX wytrzymuje temperatury do 760 °C</li><li style="text-align:justify;">System "czystej szyby" (odpowiednio ukierunkowany przepływ powietrza, zapobiega zanieczyszczeniu szyby)</li><li style="text-align:justify;">Opcja wymiany zawiasów: prawy / lewy (boczne otwieranie drzwi) </li><li style="text-align:justify;">Pojedynczy regulator spalania (kontrola intensywności spalania jednym regulatorem)</li><li style="text-align:justify;">Niezawodne uszczelnienie wszystkich elementów żaroodpornym materiałem uszczelniającym </li></ul><p style="text-align:justify;"> </p> |  |  | 1 |  |  | 1 |  | https://www.youtube.com/watch?v=8j6qeY2xhbw, https://www.youtube.com/watch?v=YG0Ht0RUCzc, https://www.youtube.com/watch?v=buCHuzcYA1M, https://www.youtube.com/watch?v=5SScL7G8E28, https://www.youtube.com/watch?v=TEA6R82o1ds, https://www.youtube.com/watch?v=j5m1Hpat94k, https://www.youtube.com/watch?v=kh-VrQPq7qw, https://www.youtube.com/watch?v=G4hkyZ_Sy_U | https://stoves.kawmet.pl/upload/catalog/500000100/500000032/s_se_85h50h47l_black_5_.jpg, https://stoves.kawmet.pl/upload/catalog/500000100/500000032/s_se_85h50h47l_black_3_.jpg, https://stoves.kawmet.pl/upload/catalog/500000100/500000032/s_se_85h50h47l_black_1_.jpg, https://stoves.kawmet.pl/upload/catalog/500000100/500000032/s_se_85h50h47l_black_9_.jpg, https://stoves.kawmet.pl/upload/catalog/500000100/500000032/s_se_85h50h47l_black_2_.jpg, https://stoves.kawmet.pl/upload/catalog/500000100/500000032/s_se_85h50h47l_black_4_.jpg, https://stoves.kawmet.pl/upload/catalog/500000100/500000032/s_se_85h50h47l_black_6_.jpg, https://stoves.kawmet.pl/upload/catalog/500000100/500000032/s_se_85h50h47l_black_10_.jpg, https://stoves.kawmet.pl/upload/catalog/500000100/500000032/s_se_85h50h47l_black_7_.jpg, https://stoves.kawmet.pl/upload/catalog/500000100/500000032/s_se_85h50h47l_black_8_.jpg, https://stoves.kawmet.pl/upload/catalog/500000100/500000032/s_kreslennya_kaminnoy_topki_saven_energy_85x50x47l.png | 17 | 80 |  | yes |  |  | lower / rear | top | yes | A | 206 | 886.5 | 1253 | 542 | 200 | Steel | wood | SAVEN | Ukraine |  | yes | 170 / 425 |  | 821x460x4 |  | 436x460x4 |  |  | 700 | ≥ 850 / ≥ 1275 см² | [5 empty] | yes | [8 empty] | 5 years | 125 | left side | 4820295260318 | Fireplace inserts | black
500000033 | 1704 | SE/85/50/47/R | Fireplace insert SAVEN Energy 85x50x47R (17.0 kW) ECO | fireplace-saven-energy-85x50x47-r | Wkład kominkowy SAVEN Energy 85x50x47R (17,0kW) ECO | wklad-kominkowy-saven-energy-85x50x47-r | <h3 style="text-align: center;"><strong>SAVEN Energy 85x50x47R (17,0 kW)​ ECO</strong> Steel Corner Fireplace Insert</h3><p style="text-align: justify;">SAVEN's <strong>steel corner fireplace inserts</strong> are made from certified materials and unique technologies. The main advantages of the SAVEN Energy 85x50x47R (17,0 kW) ECO <strong>steel corner fireplace insert </strong>include:</p><h4 style="text-align: justify;">Modern technologies and energy efficiency</h4><p style="text-align: justify;">The SAVEN Energy 85x50x47R (17,0 kW) ECO <strong>steel corner fireplace insert</strong> is a versatile insert for a <strong>corner fireplace </strong>that will fit into any interior and will safely serve for decades.</p><ul><li style="text-align: justify;">High efficiency of the steel fireplace insert due to the implementation of a design for exhaust gas removal.</li><li style="text-align: justify;">Compatibility of the steel fireplace insert with a heat recovery system.</li><li style="text-align: justify;">Bottom and rear air connections.</li><li style="text-align: justify;">Double deflector in the steel fireplace insert for increased efficiency and better heat transfer.</li><li style="text-align: justify;">Sturdy and rigid construction that does not deform or succumb to high temperatures.</li><li style="text-align: justify;">Sealing of the steel fireplace insert with fireplace cords for additional sealing.</li><li style="text-align: justify;">A reinforced door profile of the steel fireplace insert with glass that is resistant to bending and twisting under the influence of high temperatures.</li><li style="text-align: justify;">Unique design of the corner legs of the steel fireplace insert with glass that ensures easy and quick installation.</li><li style="text-align: justify;">Smooth and easy flame control with a single regulator.</li></ul><p style="text-align: justify;">The SAVEN Energy 85x50x47R (17,0 kW) ECO<strong> steel corner fireplace insert i</strong>s made exclusively from proven and high-quality materials, including:</p><ol><li style="text-align: justify;">Sheet hot-rolled low-alloy boiler carbon steel with a thickness of 3 to 5 mm.</li><li style="text-align: justify;">Lining with thick protective refractory plates with an original design from SAVEN.</li><li style="text-align: justify;">Ecologically safe paint that does not emit smoke when ignited and is resistant to high-temperature fluctuations.</li><li style="text-align: justify;">Heat-resistant glass from the German manufacturer Schott Robax (4 mm), which can withstand temperatures up to 760 °C.</li></ol> | <h2 style="text-align: center;"><strong>Stalowy wkład kominkowy SAVEN Energy 85x50x47R (17,0 kW) ECO</strong><strong>: opis</strong></h2><p style="text-align: justify;">Stalowe wkłady kominkowe SAVEN wykonane są z atestowanych materiałów i przy zastosowaniu unikalnych technologii.</p><p style="text-align: center;"><strong>Zalety wkładów kominkowych SAVEN Energy 85x50x47R (17,0 kW) ECO to:</strong></p><ul><li style="text-align: justify;">Przewód dymowy do odprowadzania spalin</li><li style="text-align: justify;">Radiatory i rury na obudowie zapewniają zwiększoną wymianę ciepła</li><li style="text-align: justify;">Podwójny deflektor wydłuża drogę spalin, co przyczynia się do zwiększenia efektywności cieplnej</li><li style="text-align: justify;">Wysokiej jakości europejski szamot (35 mm) w autorskim wykonaniu wydłuża czas przekazywania ciepła </li><li style="text-align: justify;">Doprowadzenie powietrza z zewnątrz (możliwość podłączenia dopływu powietrza od tyłu lub od dołu wkładu kominkowego)</li><li style="text-align: justify;">Ekologiczne malowanie (nie wydziela dymu i nieprzyjemnych zapachów przy pierwszym odpaleniu)</li><li style="text-align: justify;">Wysoki czopuch zwiększa zdolność wymiany ciepła</li><li style="text-align: justify;">Wytrzymały profil drzwiowy - wzmocniona konstrukcja drzwi, odporna na wysokie temperatury</li><li style="text-align: justify;">Unikalna konstrukcja nóżek zapewnia łatwy i szybki montaż oraz dobrze łączy się z kratkami kominkowymi SAVEN</li><li style="text-align: justify;">Wytrzymały profil drzwiowy - wzmocniona konstrukcja drzwi, odporna na wysokie temperatury</li><li style="text-align: justify;">Niemieckie szkło ogniotrwałe SCHOTT ROBAX wytrzymuje temperatury do 760 °C</li><li style="text-align: justify;">System "czystej szyby" (odpowiednio ukierunkowany przepływ powietrza, zapobiega zanieczyszczeniu szyby)</li><li style="text-align: justify;">Opcja wymiany zawiasów: prawy / lewy (boczne otwieranie drzwi) </li><li style="text-align: justify;">Pojedynczy regulator spalania (kontrola intensywności spalania jednym regulatorem)</li><li style="text-align: justify;">Niezawodne uszczelnienie wszystkich elementów żaroodpornym materiałem uszczelniającym </li></ul><p style="text-align: justify;"> </p> |  |  | 1 |  |  | 1 |  | https://www.youtube.com/watch?v=8j6qeY2xhbw, https://www.youtube.com/watch?v=YG0Ht0RUCzc, https://www.youtube.com/watch?v=buCHuzcYA1M, https://www.youtube.com/watch?v=5SScL7G8E28, https://www.youtube.com/watch?v=TEA6R82o1ds, https://www.youtube.com/watch?v=j5m1Hpat94k, https://www.youtube.com/watch?v=kh-VrQPq7qw, https://www.youtube.com/watch?v=G4hkyZ_Sy_U | https://stoves.kawmet.pl/upload/catalog/500000100/500000033/s_kaminnaya_topka_uglovaya_saven_energy_85x50x47_r_1_.png, https://stoves.kawmet.pl/upload/catalog/500000100/500000033/s_se_85x50x47lr_2_1.jpg, https://stoves.kawmet.pl/upload/catalog/500000100/500000033/s_kaminnaya_topka_uglovaya_saven_energy_85x50x47_r_7_.png, https://stoves.kawmet.pl/upload/catalog/500000100/500000033/s_kaminnaya_topka_uglovaya_saven_energy_85x50x47_r_2_.png, https://stoves.kawmet.pl/upload/catalog/500000100/500000033/s_kaminnaya_topka_uglovaya_saven_energy_85x50x47_r_4_.png, https://stoves.kawmet.pl/upload/catalog/500000100/500000033/s_kaminnaya_topka_uglovaya_saven_energy_85x50x47_r_10_.jpg, https://stoves.kawmet.pl/upload/catalog/500000100/500000033/s_kaminnaya_topka_uglovaya_saven_energy_85x50x47_r_8_.jpg, https://stoves.kawmet.pl/upload/catalog/500000100/500000033/s_kaminnaya_topka_uglovaya_saven_energy_85x50x47_r_9_.jpg, https://stoves.kawmet.pl/upload/catalog/500000100/500000033/s_kaminnaya_topka_uglovaya_saven_energy_85x50x47_r_5_.png, https://stoves.kawmet.pl/upload/catalog/500000100/500000033/s_kaminnaya_topka_uglovaya_saven_energy_85x50x47_r_6_.png, https://stoves.kawmet.pl/upload/catalog/500000100/500000033/s_kreslennya_kaminnoy_topki_saven_energy_85x50x47r.png | 17 | 80 |  | yes |  |  | lower / rear | top | yes | A | 206 | 886.5 | 1253 | 542 | 200 | Steel | wood | SAVEN | Ukraine |  | yes | 170 / 425 |  | 821x460x4 |  | 436x460x4 |  |  | 700 | ≥ 850 / ≥ 1275 см² | [5 empty] | yes | [8 empty] | 5 years | 125 | right side | 4820295260134 | Fireplace inserts | white
500000034 | 1704 | SE/85/50/47/R/BL | Fireplace insert SAVEN Energy 85x50x47R Black (17.0 kW) ECO | fireplace-saven-energy-85x50x47-r-black | Wkład kominkowy SAVEN Energy 85x50x47R Black (17,0 kW) ECO | wklad-kominkowy-saven-energy-85x50x47-r-black | <h2 style="text-align:center;"><strong>Steel fireplace insert SAVEN Energy 85x50x47R</strong>​<strong> Black</strong> <strong>(17.0 kW) ECO</strong></h2><p style="text-align:justify;">The model range of <strong>SAVEN Energy Black fireplaces</strong> includes straight and angled steel fireplace insert lined with black fireclay. This is an interesting and fresh solution, because black fireclay has a number of advantages:</p><ul><li style="text-align:justify;"><strong>Quality</strong>. Czech full-bodied black fireclay 35 mm thick does not burn out at high combustion temperatures in the furnace, does not flake and does not crumble over time.</li><li style="text-align:justify;"><strong>Security</strong>. The paint used in its production does not smoke and does not emit an unpleasant smell when burning.</li><li style="text-align:justify;"><strong>Aesthetics</strong>. Black fireclay with original SAVEN design looks spectacular, adds depth and enriches the interior, both during burning and without fire.</li><li style="text-align:justify;"><strong>Care</strong>. Black fireclay does not show dirt or soot, so the fireplace insert will always look neat.</li></ul><h3 style="text-align:center;"><strong>The main advantages of the SAVEN Energy 85x50x47R Black (17.0 kW) ECO steel fireplace insert</strong></h3><ul><li style="text-align:justify;">High efficiency due to the implementation of the smoke exhaust design</li><li style="text-align:justify;">Compatibility with a recuperation system</li><li style="text-align:justify;">Bottom and rear air intake</li><li style="text-align:justify;">Double deflector in the steel fireplace insert for increased efficiency and better heat transfer</li><li style="text-align:justify;">Sturdy and rigid construction that is not deformed and is not affected by high temperatures</li><li style="text-align:justify;">Sealing of the steel fireplace insert with fireplace cords for additional sealing</li><li style="text-align:justify;">Unique leg design of the steel fireplace insert with straight glass for easy and quick installation</li><li style="text-align:justify;">Smooth and easy flame control with a single regulator</li></ul><p style="text-align:justify;">The one-sided <strong>steel fireplace insert </strong>SAVEN Energy 85x50x47R Black (17.0 kW) ECO is made exclusively from high-quality and proven materials. The production process used:</p><ol><li style="text-align:justify;">Hot-rolled low-alloyed carbon boiler steel with a thickness of 3 to 5 mm</li><li style="text-align:justify;">Lining with thick protective refractory plates with SAVEN's proprietary design</li><li style="text-align:justify;">Environmentally friendly paint that does not emit smoke during ignition and is resistant to high temperature fluctuations</li><li style="text-align:justify;">Heat-resistant glass from the German manufacturer Schott Robax (4 mm), which can withstand temperatures up to 760 °C</li></ol><p> </p> | <h2 style="text-align:center;"><strong>Stalowy wkład kominkowy SAVEN Energy 85x50x47R Black (17,0 kW) ECO: opis</strong></h2><p style="text-align:justify;">Stalowe wkłady kominkowe SAVEN wykonane są z atestowanych materiałów i przy zastosowaniu unikalnych technologii.</p><p style="text-align:center;"><strong>Zalety wkładów kominkowych SAVEN Energy 85x50x47R Black (17,0 kW) ECO to:</strong></p><ul><li style="text-align:justify;">Przewód dymowy do odprowadzania spalin</li><li style="text-align:justify;">Radiatory i rury na obudowie zapewniają zwiększoną wymianę ciepła</li><li style="text-align:justify;">Podwójny deflektor wydłuża drogę spalin, co przyczynia się do zwiększenia efektywności cieplnej</li><li style="text-align:justify;">Wysokiej jakości europejski szamot (35 mm) w autorskim wykonaniu wydłuża czas przekazywania ciepła </li><li style="text-align:justify;">Doprowadzenie powietrza z zewnątrz (możliwość podłączenia dopływu powietrza od tyłu lub od dołu wkładu kominkowego)</li><li style="text-align:justify;">Ekologiczne malowanie (nie wydziela dymu i nieprzyjemnych zapachów przy pierwszym odpaleniu)</li><li style="text-align:justify;">Wysoki czopuch zwiększa zdolność wymiany ciepła</li><li style="text-align:justify;">Wytrzymały profil drzwiowy - wzmocniona konstrukcja drzwi, odporna na wysokie temperatury</li><li style="text-align:justify;">Unikalna konstrukcja nóżek zapewnia łatwy i szybki montaż oraz dobrze łączy się z kratkami kominkowymi SAVEN</li><li style="text-align:justify;">Wytrzymały profil drzwiowy - wzmocniona konstrukcja drzwi, odporna na wysokie temperatury</li><li style="text-align:justify;">Niemieckie szkło ogniotrwałe SCHOTT ROBAX wytrzymuje temperatury do 760 °C</li><li style="text-align:justify;">System "czystej szyby" (odpowiednio ukierunkowany przepływ powietrza, zapobiega zanieczyszczeniu szyby)</li><li style="text-align:justify;">Opcja wymiany zawiasów: prawy / lewy (boczne otwieranie drzwi) </li><li style="text-align:justify;">Pojedynczy regulator spalania (kontrola intensywności spalania jednym regulatorem)</li><li style="text-align:justify;">Niezawodne uszczelnienie wszystkich elementów żaroodpornym materiałem uszczelniającym </li></ul><p style="text-align:justify;"> </p> |  |  | 1 |  |  | 1 |  | https://www.youtube.com/watch?v=8j6qeY2xhbw, https://www.youtube.com/watch?v=YG0Ht0RUCzc, https://www.youtube.com/watch?v=buCHuzcYA1M, https://www.youtube.com/watch?v=5SScL7G8E28, https://www.youtube.com/watch?v=TEA6R82o1ds, https://www.youtube.com/watch?v=j5m1Hpat94k, https://www.youtube.com/watch?v=kh-VrQPq7qw, https://www.youtube.com/watch?v=G4hkyZ_Sy_U | https://stoves.kawmet.pl/upload/catalog/500000100/500000034/s_se_85h50h47r_black_1_.jpg, https://stoves.kawmet.pl/upload/catalog/500000100/500000034/s_se_85h50h47r_black_3_.jpg, https://stoves.kawmet.pl/upload/catalog/500000100/500000034/s_se_85h50h47r_black_5_.jpg, https://stoves.kawmet.pl/upload/catalog/500000100/500000034/s_se_85h50h47r_black_7_.jpg, https://stoves.kawmet.pl/upload/catalog/500000100/500000034/s_se_85h50h47r_black_2_.jpg, https://stoves.kawmet.pl/upload/catalog/500000100/500000034/s_se_85h50h47r_black_4_.jpg, https://stoves.kawmet.pl/upload/catalog/500000100/500000034/s_se_85h50h47r_black_6_.jpg, https://stoves.kawmet.pl/upload/catalog/500000100/500000034/s_se_85h50h47r_black_8_.jpg, https://stoves.kawmet.pl/upload/catalog/500000100/500000034/s_se_85h50h47r_black_9_.jpg, https://stoves.kawmet.pl/upload/catalog/500000100/500000034/s_se_85h50h47r_black_10_.jpg, https://stoves.kawmet.pl/upload/catalog/500000100/500000034/s_kreslennya_kaminnoy_topki_saven_energy_85x50x47r.png | 17 | 80 |  | yes |  |  | lower / rear | top | yes | A | 206 | 886.5 | 1253 | 542 | 200 | Steel | wood | SAVEN | Ukraine |  | yes | 170 / 425 |  | 821x460x4 |  | 436x460x4 |  |  | 700 | ≥ 850 / ≥ 1275 см² | [5 empty] | yes | [8 empty] | 5 years | 125 | right side | 4820295260325 | Fireplace inserts | black
500000035 | 1704 | SE/85/50/47/R/Up/BL | Fireplace insert SAVEN Energy Up 85x50x47R Black (17.0 kW) ECO | fireplace-saven-energy-up-85x50x47-r-black | Wkład kominkowy SAVEN Energy Up 85x50x47R Black (17,0 kW) ECO | wklad-kominkowy-saven-energy-up-85x50x47-r-black | <h2 style="text-align:center;">Steel Fireplace Insert SAVEN Energy Up 85x50x47R Black (17,0 kW) ECO with Guillotine</h2><p style="text-align:justify;">SAVEN's steel fireplace inserts with a guillotine are made from certified materials and unique technologies. The main advantages of the <strong>SAVEN Energy Up 75x50x47R Black (15,1 kW) ECO</strong> steel fireplace insert include:</p><h3 style="text-align:center;">Convenient and Reliable Guillotine Door Lifting Mechanism</h3><p style="text-align:justify;">In the <strong>SAVEN Energy Up 85x50x47R Black (17,0 kW) ECO</strong> steel fireplace insert, the door opens by lifting it up, using the guillotine mechanism for regular use, and sideways opening to the right for maintenance. The benefits of this system include:</p><ul><li style="text-align:justify;">reliable sealing of the combustion chamber</li><li style="text-align:justify;">quiet closing and opening</li><li style="text-align:justify;">door fixation in any position</li><li style="text-align:justify;">automatic door tightening for a secure seal</li><li style="text-align:justify;">ability to add/remove weight to adjust the closing and opening as convenient for the user</li><li style="text-align:justify;">side door opening mode for maintenance</li></ul><figure class="image"><video autoplay loop muted playsinline preload="metadata" poster="https://stoves.kawmet.pl/upload/images/se_up_85r_poster.jpg" width="600" height="600" style="max-width:100%;height:auto;display:block"><source src="https://stoves.kawmet.pl/upload/images/se_up_85r.mp4" type="video/mp4"></video></figure><h3 style="text-align:center;">Modern Technologies and Energy Efficiency</h3><p style="text-align:justify;">The <strong>SAVEN Energy Up 85x50x47R Black (17,0 kW) ECO</strong> fireplace insert quickly heats up and retains heat in the room for a long time, not only saving fuel costs but also maintaining a comfortable temperature and atmosphere in the home.</p><ul><li style="text-align:justify;"><strong>High efficiency</strong> of the steel fireplace insert due to the implementation of the flue gas diversion design</li><li style="text-align:justify;">Compatibility of the steel fireplace insert with a <strong>recuperation system</strong></li><li style="text-align:justify;"><strong>Bottom and rear air</strong> connection</li><li style="text-align:justify;"><strong>Double deflector</strong> in the steel fireplace insert for increased efficiency and better heat transfer</li><li style="text-align:justify;"><strong>Sturdy and rigid construction</strong> that does not deform and is resistant to high temperatures</li><li style="text-align:justify;">Sealing of the steel fireplace insert with <strong>fireplace ropes</strong> for additional sealing</li><li style="text-align:justify;"><strong>Sturdy door profile</strong> of the steel fireplace insert with glass, resistant to bending and twisting under the influence of high temperatures</li><li style="text-align:justify;">Unique <strong>design of the legs of the fireplace insert</strong> with straight glass, ensuring easy and fast installation</li><li style="text-align:justify;">Smooth and easy flame control with <strong>single regulator</strong></li></ul><h3 style="text-align:center;">Quality Certified Materials from the EU</h3><p style="text-align:justify;">The guillotine steel fireplace insert <strong>SAVEN Energy Up 85x50x47R Black (17,0 kW) ECO</strong> is made exclusively from tested and high-quality materials. The production includes:</p><ul><li style="text-align:justify;">Hot-rolled sheet of <strong>low-alloy boiler steel</strong> with a thickness of 3 to 5 mm</li><li style="text-align:justify;">Lining with thick protective <strong>refractory plates</strong> with SAVEN's proprietary design</li><li style="text-align:justify;"><strong>Eco-friendly paint</strong> that does not emit smoke when ignited and is resistant to high temperature fluctuations</li><li style="text-align:justify;">Heat-resistant glass from the German manufacturer <strong>Schott Robax</strong> (4 mm), capable of withstanding temperatures up to 760°C</li></ul><h3 style="text-align:center;">Practicality and Safety</h3><p style="text-align:justify;">The <strong>SAVEN Energy Up 85x50x47R Black (17,0 kW) ECO </strong>steel fireplace insert is a versatile insert with a lifting mechanism that fits into any interior style and serves safely for many years.</p><ul><li style="text-align:justify;"><strong>Easy installation.</strong> The compact dimensions and weight of the steel fireplace insert allow for installation in almost any convenient location and at any stage of renovation.</li><li style="text-align:justify;"><strong>Low maintenance.</strong> Wood in the fireplace insert burns efficiently, so ash is formed infrequently, and its removal is not frequent.</li><li style="text-align:justify;"><strong>"Clean glass" system</strong> protecting the glass of the fireplace insert from fogging and soot.</li><li style="text-align:justify;"><strong>Universal design</strong> that can be applied in various room styles.</li><li style="text-align:justify;"><strong>Practicality.</strong> Accessories and <a href="https://stoves.kawmet.pl/kaminni-reshitky/">SAVEN grilles</a> can be purchased to visually complement your fireplace.</li><li style="text-align:justify;"><strong>Safety.</strong> The SAVEN insert, thanks to precision manufacturing, is securely sealed and safe to use.</li><li style="text-align:justify;"><strong>Ecological care.</strong> The energy-saving principle helps use natural resources rationally and preserve the environment for future generations.</li></ul> | <h2 style="text-align:center;">Stalowy wkład kominkowy SAVEN Energy Up 85x50x47R Black (17,0 kW) ECO z gilotyną</h2><p style="text-align:justify;">Stalowe wkłady kominkowe z gilotyną SAVEN są wykonane z certyfikowanych materiałów i z wykorzystaniem unikalnych technologii. Główne zalety stalowego wkładu kominkowego z podnoszonym mechanizmem <strong>SAVEN Energy Up 85x50x47R Black (17,0 kW) ECO</strong> to:</p><h3 style="text-align:center;">Wygodny i niezawodny mechanizm podnoszenia drzwiczek wkładu kominkowego</h3><p style="text-align:justify;">W stalowym wkładzie kominkowym <strong>SAVEN Energy Up 85x50x47R Black (17,0 kW) ECO</strong> przewidziano otwieranie drzwiczek poprzez podnoszenie w górę, czyli mechanizm gilotyny (do codziennego użytkowania) oraz boczne otwieranie w prawo (do konserwacji). Zalety takiego systemu to:</p><ul><li style="text-align:justify;">solidne uszczelnienie komory spalania</li><li style="text-align:justify;">ciche zamykanie i otwieranie</li><li style="text-align:justify;">ustalanie drzwiczek w dowolnym położeniu</li><li style="text-align:justify;">automatyczny system dociskania drzwiczek dla pewnego uszczelnienia</li><li style="text-align:justify;">możliwość regulacji ciężaru do dodania/odjęcia, aby dostosować zamykanie i otwieranie zgodnie z wygodą użytkownika</li><li style="text-align:justify;">tryb bocznego otwierania drzwiczek do konserwacji</li></ul><figure class="image"><video autoplay loop muted playsinline preload="metadata" poster="https://stoves.kawmet.pl/upload/images/se_up_85r_poster.jpg" width="600" height="600" style="max-width:100%;height:auto;display:block"><source src="https://stoves.kawmet.pl/upload/images/se_up_85r.mp4" type="video/mp4"></video></figure><h3 style="text-align:center;">Nowoczesne technologie i efektywność energetyczna</h3><p style="text-align:justify;">Wkład z gilotyną <strong>SAVEN Energy Up 85x50x47R Black (17,0 kW) ECO </strong>szybko się nagrzewa i długo utrzymuje ciepło w pomieszczeniu, co pozwala nie tylko oszczędzać koszty opału, ale także utrzymywać komfortową temperaturę i atmosferę w domu.</p><ul><li style="text-align:justify;"><strong>Wysoka sprawność</strong> stalowego wkładu kominkowego dzięki zastosowaniu konstrukcji odprowadzania spalin</li><li style="text-align:justify;">Kompatybilność stalowego wkładu kominkowego z <strong>systemem rekuperacji</strong></li><li style="text-align:justify;"><strong>Dolne i tylne podłączenie</strong> powietrza</li><li style="text-align:justify;"><strong>Dwustronny deflektor</strong> w stalowym wkładzie kominkowym dla zwiększenia efektywności i lepszego przekazywania ciepła</li><li style="text-align:justify;"><strong>Stabilna i sztywna konstrukcja</strong>, nie ulegająca deformacji i odporna na działanie wysokich temperatur</li><li style="text-align:justify;">Uszczelnienie stalowego wkładu kominkowego <strong>sznurami kominkowymi</strong> dla dodatkowego uszczelnienia</li><li style="text-align:justify;"><strong>Mocny profil drzwiowy</strong> stalowego wkładu kominkowego z szybą, odporny na skręcanie i odkształcanie pod wpływem wysokich temperatur</li><li style="text-align:justify;">Unikalna <strong>konstrukcja nóżek wkładu kominkowego</strong> z prostym szkłem, zapewniająca łatwy i szybki montaż</li><li style="text-align:justify;">Płynna i łatwa regulacja ognia <strong>jednym regulator</strong></li></ul><h3 style="text-align:center;">Jakość certyfikowanych materiałów z UE</h3><p style="text-align:justify;">Stalowy wkład z gilotyną <strong>SAVEN Energy Up 85x50x47R Black (17,0 kW) ECO</strong> wykonany jest wyłącznie ze sprawdzonych i wysokiej jakości materiałów. W produkcji zastosowano:</p><ul><li style="text-align:justify;">Blacha gorąco walcowana <strong>niskostopowa stal kotłowa</strong> o grubości od 3 do 5 mm</li><li style="text-align:justify;">Obudowa grubymi osłonowymi <strong>płytami szamotowymi</strong> z autorskim wzornictwem od SAVEN</li><li style="text-align:justify;"><strong>Ekologiczna farba</strong>, nie wydzielająca dymu podczas rozpalania i odporna na duże wahania temperatur</li><li style="text-align:justify;">Ogniotrwałe szkło niemieckiego producenta <strong>Schott Robax</strong> (4 mm), wytrzymujące temperaturę do 760°C</li></ul><h3 style="text-align:center;">Praktyczność i bezpieczeństwo</h3><p style="text-align:justify;">Stalowy wkład z gilotyną​ <strong>SAVEN Energy Up 85x50x47R Black (17,0 kW) ECO</strong> to uniwersalny wkład kominkowy z podnoszonym mechanizmem, który wpisuje się w każdy styl wnętrza i bezpiecznie służy przez wiele lat.</p><ul><li style="text-align:justify;"><strong>Łatwość montażu.</strong> Kompaktowe wymiary i masa stalowego wkładu pozwalają na montaż praktycznie w dowolnym miejscu i na każdym etapie remontu.</li><li style="text-align:justify;"><strong>Niewielka konserwacja.</strong> Drewno we wkładzie efektywnie się spala, dlatego popiół tworzy się rzadko, a jego usuwanie nie jest częste.</li><li style="text-align:justify;"><strong>System "czyste szkło",</strong> chroniący szkło wkładu przed zaparowaniem i sadzą.</li><li style="text-align:justify;"><strong>Uniwersalny design,</strong> który można zastosować w różnych stylach pomieszczeń.</li><li style="text-align:justify;"><strong>Praktyczność.</strong> Można dokupić akcesoria i <a href="https://stoves.kawmet.pl/kaminni-reshitky/">kratki SAVEN</a>, które wizualnie uzupełnią twój kominek.</li><li style="text-align:justify;"><strong>Bezpieczeństwo.</strong> Wkład SAVEN dzięki precyzji wykonania jest solidnie uszczelniony i bezpieczny w użytkowaniu.</li><li style="text-align:justify;"><strong>Troska o ekologię.</strong> Zasada oszczędzania energii pomaga racjonalnie korzystać z zasobów naturalnych i zachować środowisko dla przyszłych pokoleń.</li></ul> |  |  | 1 |  |  | 1 |  | https://www.youtube.com/watch?v=YG0Ht0RUCzc, https://www.youtube.com/watch?v=buCHuzcYA1M, https://www.youtube.com/watch?v=5SScL7G8E28, https://www.youtube.com/watch?v=G4hkyZ_Sy_U | https://stoves.kawmet.pl/upload/catalog/500000100/500000035/s_se_up_85h50h47r_black_17_0_kw_eco_1_1.jpg, https://stoves.kawmet.pl/upload/catalog/500000100/500000035/s_se_up_85h50h47r_black_17_0_kw_eco_2_.jpg, https://stoves.kawmet.pl/upload/catalog/500000100/500000035/s_se_up_85h50h47r_black_17_0_kw_eco_2_1.jpg, https://stoves.kawmet.pl/upload/catalog/500000100/500000035/s_se_up_85h50h47r_black_17_0_kw_eco_3_.jpg, https://stoves.kawmet.pl/upload/catalog/500000100/500000035/s_se_up_85h50h47r_black_17_0_kw_eco_5_.jpg, https://stoves.kawmet.pl/upload/catalog/500000100/500000035/s_se_up_85h50h47r_black_17_0_kw_eco_4_.jpg, https://stoves.kawmet.pl/upload/catalog/500000100/500000035/s_se_up_85h50h47r_black_17_0_kw_eco_6_.jpg, https://stoves.kawmet.pl/upload/catalog/500000100/500000035/s_se_up_85h50h47r_black_17_0_kw_eco_7_.jpg, https://stoves.kawmet.pl/upload/catalog/500000100/500000035/s_slow_se_up_85h50h47r_600x600_bez_prozorost.gif, https://stoves.kawmet.pl/upload/catalog/500000100/500000035/s_se_up_85h50h47r_black_17_0_kw_eco_8_.jpg, https://stoves.kawmet.pl/upload/catalog/500000100/500000035/s_se_up_85h50h47r_black_17_0_kw_eco_9_.jpg, https://stoves.kawmet.pl/upload/catalog/500000100/500000035/s_se_up_85h50h47r_black_17_0_kw_eco_1a_.jpg, https://stoves.kawmet.pl/upload/catalog/500000100/500000035/s_se_up_85h50h47r_black_17_0_kw_eco.png | 17 | 80 |  | yes |  |  | lower / rear | top | yes | A | 276 | 1011 | 1262 | 652 | 200 | Steel | wood | SAVEN | Ukraine |  | yes | 170 / 425 |  | 821x460x4 |  | 436x460x4 |  |  | 700 | ≥ 850 / ≥ 1275 см² | [5 empty] | yes | [8 empty] | 5 years | 125 | upwards | 4820295260387 | Fireplace inserts | black
500000036 | 1704 | SE/85/50/47/L/Up/BL | Fireplace insert SAVEN Energy Up 85x50x47L Black (17.0 kW) ECO | fireplace-saven-energy-up-85x50x47-l-black | Wkład kominkowy SAVEN Energy Up 85x50x47L Black (17,0 kW) ECO | wklad-kominkowy-saven-energy-up-85x50x47-l-black | <h2 style="text-align:center;">Steel Fireplace Insert SAVEN Energy Up 85x50x47L Black (17,0 kW) ECO with Guillotine</h2><p style="text-align:justify;">SAVEN's steel fireplace inserts with a guillotine are made from certified materials and unique technologies. The main advantages of the <strong>SAVEN Energy Up 75x50x47L Black (15,1 kW) ECO</strong> steel fireplace insert include:</p><h3 style="text-align:center;">Convenient and Reliable Guillotine Door Lifting Mechanism</h3><p style="text-align:justify;">In the <strong>SAVEN Energy Up 85x50x47L Black (17,0 kW) ECO</strong> steel fireplace insert, the door opens by lifting it up, using the guillotine mechanism for regular use, and sideways opening to the right for maintenance. The benefits of this system include:</p><ul><li style="text-align:justify;">reliable sealing of the combustion chamber</li><li style="text-align:justify;">quiet closing and opening</li><li style="text-align:justify;">door fixation in any position</li><li style="text-align:justify;">automatic door tightening for a secure seal</li><li style="text-align:justify;">ability to add/remove weight to adjust the closing and opening as convenient for the user</li><li style="text-align:justify;">side door opening mode for maintenance</li></ul><figure class="image"><video autoplay loop muted playsinline preload="metadata" poster="https://stoves.kawmet.pl/upload/images/se_up_85l_poster.jpg" width="600" height="600" style="max-width:100%;height:auto;display:block"><source src="https://stoves.kawmet.pl/upload/images/se_up_85l.mp4" type="video/mp4"></video></figure><h3 style="text-align:center;">Modern Technologies and Energy Efficiency</h3><p style="text-align:justify;">The <strong>SAVEN Energy Up 85x50x47L Black (17,0 kW) ECO</strong> fireplace insert quickly heats up and retains heat in the room for a long time, not only saving fuel costs but also maintaining a comfortable temperature and atmosphere in the home.</p><ul><li style="text-align:justify;"><strong>High efficiency</strong> of the steel fireplace insert due to the implementation of the flue gas diversion design</li><li style="text-align:justify;">Compatibility of the steel fireplace insert with a <strong>recuperation system</strong></li><li style="text-align:justify;"><strong>Bottom and rear air</strong> connection</li><li style="text-align:justify;"><strong>Double deflector</strong> in the steel fireplace insert for increased efficiency and better heat transfer</li><li style="text-align:justify;"><strong>Sturdy and rigid construction</strong> that does not deform and is resistant to high temperatures</li><li style="text-align:justify;">Sealing of the steel fireplace insert with <strong>fireplace ropes</strong> for additional sealing</li><li style="text-align:justify;"><strong>Sturdy door profile</strong> of the steel fireplace insert with glass, resistant to bending and twisting under the influence of high temperatures</li><li style="text-align:justify;">Unique <strong>design of the legs of the fireplace insert</strong> with straight glass, ensuring easy and fast installation</li><li style="text-align:justify;">Smooth and easy flame control with <strong>single regulator</strong></li></ul><h3 style="text-align:center;">Quality Certified Materials from the EU</h3><p style="text-align:justify;">The guillotine steel fireplace insert <strong>SAVEN Energy Up 85x50x47L Black (17,0 kW) ECO</strong> is made exclusively from tested and high-quality materials. The production includes:</p><ul><li style="text-align:justify;">Hot-rolled sheet of <strong>low-alloy boiler steel</strong> with a thickness of 3 to 5 mm</li><li style="text-align:justify;">Lining with thick protective <strong>refractory plates</strong> with SAVEN's proprietary design</li><li style="text-align:justify;"><strong>Eco-friendly paint</strong> that does not emit smoke when ignited and is resistant to high temperature fluctuations</li><li style="text-align:justify;">Heat-resistant glass from the German manufacturer <strong>Schott Robax</strong> (4 mm), capable of withstanding temperatures up to 760°C</li></ul><h3 style="text-align:center;">Practicality and Safety</h3><p style="text-align:justify;">The <strong>SAVEN Energy Up 85x50x47L Black (17,0 kW) ECO </strong>steel fireplace insert is a versatile insert with a lifting mechanism that fits into any interior style and serves safely for many years.</p><ul><li style="text-align:justify;"><strong>Easy installation.</strong> The compact dimensions and weight of the steel fireplace insert allow for installation in almost any convenient location and at any stage of renovation.</li><li style="text-align:justify;"><strong>Low maintenance.</strong> Wood in the fireplace insert burns efficiently, so ash is formed infrequently, and its removal is not frequent.</li><li style="text-align:justify;"><strong>"Clean glass" system</strong> protecting the glass of the fireplace insert from fogging and soot.</li><li style="text-align:justify;"><strong>Universal design</strong> that can be applied in various room styles.</li><li style="text-align:justify;"><strong>Practicality.</strong> Accessories and <a href="https://stoves.kawmet.pl/kaminni-reshitky/">SAVEN grilles</a> can be purchased to visually complement your fireplace.</li><li style="text-align:justify;"><strong>Safety.</strong> The SAVEN insert, thanks to precision manufacturing, is securely sealed and safe to use.</li><li style="text-align:justify;"><strong>Ecological care.</strong> The energy-saving principle helps use natural resources rationally and preserve the environment for future generations.</li></ul> | <h2 style="text-align:center;">Stalowy wkład kominkowy SAVEN Energy Up 85x50x47L Black (17,0 kW) ECO z gilotyną</h2><p style="text-align:justify;">Stalowe wkłady kominkowe z gilotyną SAVEN są wykonane z certyfikowanych materiałów i z wykorzystaniem unikalnych technologii. Główne zalety stalowego wkładu kominkowego z podnoszonym mechanizmem <strong>SAVEN Energy Up 85x50x47L Black (17,0 kW) ECO</strong> to:</p><h3 style="text-align:center;">Wygodny i niezawodny mechanizm podnoszenia drzwiczek wkładu kominkowego</h3><p style="text-align:justify;">W stalowym wkładzie kominkowym <strong>SAVEN Energy Up 85x50x47L Black (17,0 kW) ECO</strong> przewidziano otwieranie drzwiczek poprzez podnoszenie w górę, czyli mechanizm gilotyny (do codziennego użytkowania) oraz boczne otwieranie w prawo (do konserwacji). Zalety takiego systemu to:</p><ul><li style="text-align:justify;">solidne uszczelnienie komory spalania</li><li style="text-align:justify;">ciche zamykanie i otwieranie</li><li style="text-align:justify;">ustalanie drzwiczek w dowolnym położeniu</li><li style="text-align:justify;">automatyczny system dociskania drzwiczek dla pewnego uszczelnienia</li><li style="text-align:justify;">możliwość regulacji ciężaru do dodania/odjęcia, aby dostosować zamykanie i otwieranie zgodnie z wygodą użytkownika</li><li style="text-align:justify;">tryb bocznego otwierania drzwiczek do konserwacji</li></ul><figure class="image"><video autoplay loop muted playsinline preload="metadata" poster="https://stoves.kawmet.pl/upload/images/se_up_85l_poster.jpg" width="600" height="600" style="max-width:100%;height:auto;display:block"><source src="https://stoves.kawmet.pl/upload/images/se_up_85l.mp4" type="video/mp4"></video></figure><h3 style="text-align:center;">Nowoczesne technologie i efektywność energetyczna</h3><p style="text-align:justify;">Wkład z gilotyną <strong>SAVEN Energy Up 85x50x47L Black (17,0 kW) ECO </strong>szybko się nagrzewa i długo utrzymuje ciepło w pomieszczeniu, co pozwala nie tylko oszczędzać koszty opału, ale także utrzymywać komfortową temperaturę i atmosferę w domu.</p><ul><li style="text-align:justify;"><strong>Wysoka sprawność</strong> stalowego wkładu kominkowego dzięki zastosowaniu konstrukcji odprowadzania spalin</li><li style="text-align:justify;">Kompatybilność stalowego wkładu kominkowego z <strong>systemem rekuperacji</strong></li><li style="text-align:justify;"><strong>Dolne i tylne podłączenie</strong> powietrza</li><li style="text-align:justify;"><strong>Dwustronny deflektor</strong> w stalowym wkładzie kominkowym dla zwiększenia efektywności i lepszego przekazywania ciepła</li><li style="text-align:justify;"><strong>Stabilna i sztywna konstrukcja</strong>, nie ulegająca deformacji i odporna na działanie wysokich temperatur</li><li style="text-align:justify;">Uszczelnienie stalowego wkładu kominkowego <strong>sznurami kominkowymi</strong> dla dodatkowego uszczelnienia</li><li style="text-align:justify;"><strong>Mocny profil drzwiowy</strong> stalowego wkładu kominkowego z szybą, odporny na skręcanie i odkształcanie pod wpływem wysokich temperatur</li><li style="text-align:justify;">Unikalna <strong>konstrukcja nóżek wkładu kominkowego</strong> z prostym szkłem, zapewniająca łatwy i szybki montaż</li><li style="text-align:justify;">Płynna i łatwa regulacja ognia <strong>jednym regulator</strong></li></ul><h3 style="text-align:center;">Jakość certyfikowanych materiałów z UE</h3><p style="text-align:justify;">Stalowy wkład z gilotyną <strong>SAVEN Energy Up 85x50x47L Black (17,0 kW) ECO</strong> wykonany jest wyłącznie ze sprawdzonych i wysokiej jakości materiałów. W produkcji zastosowano:</p><ul><li style="text-align:justify;">Blacha gorąco walcowana <strong>niskostopowa stal kotłowa</strong> o grubości od 3 do 5 mm</li><li style="text-align:justify;">Obudowa grubymi osłonowymi <strong>płytami szamotowymi</strong> z autorskim wzornictwem od SAVEN</li><li style="text-align:justify;"><strong>Ekologiczna farba</strong>, nie wydzielająca dymu podczas rozpalania i odporna na duże wahania temperatur</li><li style="text-align:justify;">Ogniotrwałe szkło niemieckiego producenta <strong>Schott Robax</strong> (4 mm), wytrzymujące temperaturę do 760°C</li></ul><h3 style="text-align:center;">Praktyczność i bezpieczeństwo</h3><p style="text-align:justify;">Stalowy wkład z gilotyną​ <strong>SAVEN Energy Up 85x50x47L Black (17,0 kW) ECO</strong> to uniwersalny wkład kominkowy z podnoszonym mechanizmem, który wpisuje się w każdy styl wnętrza i bezpiecznie służy przez wiele lat.</p><ul><li style="text-align:justify;"><strong>Łatwość montażu.</strong> Kompaktowe wymiary i masa stalowego wkładu pozwalają na montaż praktycznie w dowolnym miejscu i na każdym etapie remontu.</li><li style="text-align:justify;"><strong>Niewielka konserwacja.</strong> Drewno we wkładzie efektywnie się spala, dlatego popiół tworzy się rzadko, a jego usuwanie nie jest częste.</li><li style="text-align:justify;"><strong>System "czyste szkło",</strong> chroniący szkło wkładu przed zaparowaniem i sadzą.</li><li style="text-align:justify;"><strong>Uniwersalny design,</strong> który można zastosować w różnych stylach pomieszczeń.</li><li style="text-align:justify;"><strong>Praktyczność.</strong> Można dokupić akcesoria i <a href="https://stoves.kawmet.pl/kaminni-reshitky/">kratki SAVEN</a>, które wizualnie uzupełnią twój kominek.</li><li style="text-align:justify;"><strong>Bezpieczeństwo.</strong> Wkład SAVEN dzięki precyzji wykonania jest solidnie uszczelniony i bezpieczny w użytkowaniu.</li><li style="text-align:justify;"><strong>Troska o ekologię.</strong> Zasada oszczędzania energii pomaga racjonalnie korzystać z zasobów naturalnych i zachować środowisko dla przyszłych pokoleń.</li></ul> |  |  | 1 |  |  | 1 |  | https://www.youtube.com/watch?v=YG0Ht0RUCzc, https://www.youtube.com/watch?v=buCHuzcYA1M, https://www.youtube.com/watch?v=5SScL7G8E28, https://www.youtube.com/watch?v=G4hkyZ_Sy_U | https://stoves.kawmet.pl/upload/catalog/500000100/500000036/s_se_up_85h50h47l_black_17_0_kw_eco_3_.jpg, https://stoves.kawmet.pl/upload/catalog/500000100/500000036/s_se_up_85h50h47r_black_17_0_kw_eco_1_.jpg, https://stoves.kawmet.pl/upload/catalog/500000100/500000036/s_se_up_85h50h47l_black_17_0_kw_eco_2_.jpg, https://stoves.kawmet.pl/upload/catalog/500000100/500000036/s_se_up_85h50h47l_black_17_0_kw_eco_1_.jpg, https://stoves.kawmet.pl/upload/catalog/500000100/500000036/s_se_up_85h50h47l_black_17_0_kw_eco_6_.jpg, https://stoves.kawmet.pl/upload/catalog/500000100/500000036/s_se_up_85h50h47l_black_17_0_kw_eco_5_.jpg, https://stoves.kawmet.pl/upload/catalog/500000100/500000036/s_se_up_85h50h47l_black_17_0_kw_eco_4_.jpg, https://stoves.kawmet.pl/upload/catalog/500000100/500000036/s_se_up_85h50h47l_black_17_0_kw_eco_9_.jpg, https://stoves.kawmet.pl/upload/catalog/500000100/500000036/s_slow_se_up_85h50h47l_600x600_bez_prozorost.gif, https://stoves.kawmet.pl/upload/catalog/500000100/500000036/s_se_up_85h50h47l_black_17_0_kw_eco_7_.jpg, https://stoves.kawmet.pl/upload/catalog/500000100/500000036/s_se_up_85h50h47l_black_17_0_kw_eco_8_.jpg, https://stoves.kawmet.pl/upload/catalog/500000100/500000036/s_se_up_85h50h47l_black_17_0_kw_eco.png | 17 | 80 |  | yes |  |  | lower / rear | top | yes | A | 276 | 1011 | 1262 | 652 | 200 | Steel | wood | SAVEN | Ukraine |  | yes | 170 / 425 |  | 821x460x4 |  | 436x460x4 |  |  | 700 | ≥ 850 / ≥ 1275 см² | [5 empty] | yes | [8 empty] | 5 years | 125 | upwards | 4820295260370 | Fireplace inserts | black
500000037 | 1704 | SE/85/50/47/R/Up | Fireplace insert SAVEN Energy Up 85x50x47R (17.0 kW) ECO | fireplace-saven-energy-up-85x50x47-r | Wkład kominkowy SAVEN Energy Up 85x50x47R (17,0 kW) ECO | wklad-kominkowy-saven-energy-up-85x50x47-r | <h2 style="text-align:center;">Steel Fireplace Insert SAVEN Energy Up 85x50x47R (17,0 kW) ECO with Guillotine</h2><p style="text-align:justify;">SAVEN's steel fireplace inserts with a guillotine are made from certified materials and unique technologies. The main advantages of the <strong>SAVEN Energy Up 75x50x47R (15,1 kW) ECO</strong> steel fireplace insert include:</p><h3 style="text-align:center;">Convenient and Reliable Guillotine Door Lifting Mechanism</h3><p style="text-align:justify;">In the <strong>SAVEN Energy Up 85x50x47R (17,0 kW) ECO</strong> steel fireplace insert, the door opens by lifting it up, using the guillotine mechanism for regular use, and sideways opening to the right for maintenance. The benefits of this system include:</p><ul><li style="text-align:justify;">reliable sealing of the combustion chamber</li><li style="text-align:justify;">quiet closing and opening</li><li style="text-align:justify;">door fixation in any position</li><li style="text-align:justify;">automatic door tightening for a secure seal</li><li style="text-align:justify;">ability to add/remove weight to adjust the closing and opening as convenient for the user</li><li style="text-align:justify;">side door opening mode for maintenance</li></ul><figure class="image"><video autoplay loop muted playsinline preload="metadata" poster="https://stoves.kawmet.pl/upload/images/se_up_85r_poster.jpg" width="600" height="600" style="max-width:100%;height:auto;display:block"><source src="https://stoves.kawmet.pl/upload/images/se_up_85r.mp4" type="video/mp4"></video></figure><h3 style="text-align:center;">Modern Technologies and Energy Efficiency</h3><p style="text-align:justify;">The <strong>SAVEN Energy Up 85x50x47R (17,0 kW) ECO</strong> fireplace insert quickly heats up and retains heat in the room for a long time, not only saving fuel costs but also maintaining a comfortable temperature and atmosphere in the home.</p><ul><li style="text-align:justify;"><strong>High efficiency</strong> of the steel fireplace insert due to the implementation of the flue gas diversion design</li><li style="text-align:justify;">Compatibility of the steel fireplace insert with a <strong>recuperation system</strong></li><li style="text-align:justify;"><strong>Bottom and rear air</strong> connection</li><li style="text-align:justify;"><strong>Double deflector</strong> in the steel fireplace insert for increased efficiency and better heat transfer</li><li style="text-align:justify;"><strong>Sturdy and rigid construction</strong> that does not deform and is resistant to high temperatures</li><li style="text-align:justify;">Sealing of the steel fireplace insert with <strong>fireplace ropes</strong> for additional sealing</li><li style="text-align:justify;"><strong>Sturdy door profile</strong> of the steel fireplace insert with glass, resistant to bending and twisting under the influence of high temperatures</li><li style="text-align:justify;">Unique <strong>design of the legs of the fireplace insert</strong> with straight glass, ensuring easy and fast installation</li><li style="text-align:justify;">Smooth and easy flame control with <strong>single regulator</strong></li></ul><h3 style="text-align:center;">Quality Certified Materials from the EU</h3><p style="text-align:justify;">The guillotine steel fireplace insert <strong>SAVEN Energy Up 85x50x47R (17,0 kW) ECO</strong> is made exclusively from tested and high-quality materials. The production includes:</p><ul><li style="text-align:justify;">Hot-rolled sheet of <strong>low-alloy boiler steel</strong> with a thickness of 3 to 5 mm</li><li style="text-align:justify;">Lining with thick protective <strong>refractory plates</strong> with SAVEN's proprietary design</li><li style="text-align:justify;"><strong>Eco-friendly paint</strong> that does not emit smoke when ignited and is resistant to high temperature fluctuations</li><li style="text-align:justify;">Heat-resistant glass from the German manufacturer <strong>Schott Robax</strong> (4 mm), capable of withstanding temperatures up to 760°C</li></ul><h3 style="text-align:center;">Practicality and Safety</h3><p style="text-align:justify;">The <strong>SAVEN Energy Up 85x50x47R (17,0 kW) ECO </strong>steel fireplace insert is a versatile insert with a lifting mechanism that fits into any interior style and serves safely for many years.</p><ul><li style="text-align:justify;"><strong>Easy installation.</strong> The compact dimensions and weight of the steel fireplace insert allow for installation in almost any convenient location and at any stage of renovation.</li><li style="text-align:justify;"><strong>Low maintenance.</strong> Wood in the fireplace insert burns efficiently, so ash is formed infrequently, and its removal is not frequent.</li><li style="text-align:justify;"><strong>"Clean glass" system</strong> protecting the glass of the fireplace insert from fogging and soot.</li><li style="text-align:justify;"><strong>Universal design</strong> that can be applied in various room styles.</li><li style="text-align:justify;"><strong>Practicality.</strong> Accessories and <a href="https://stoves.kawmet.pl/kaminni-reshitky/">SAVEN grilles</a> can be purchased to visually complement your fireplace.</li><li style="text-align:justify;"><strong>Safety.</strong> The SAVEN insert, thanks to precision manufacturing, is securely sealed and safe to use.</li><li style="text-align:justify;"><strong>Ecological care.</strong> The energy-saving principle helps use natural resources rationally and preserve the environment for future generations.</li></ul> | <h2 style="text-align:center;">Stalowy wkład kominkowy SAVEN Energy Up 85x50x47R (17,0 kW) ECO z gilotyną</h2><p style="text-align:justify;">Stalowe wkłady kominkowe z gilotyną SAVEN są wykonane z certyfikowanych materiałów i z wykorzystaniem unikalnych technologii. Główne zalety stalowego wkładu kominkowego z podnoszonym mechanizmem <strong>SAVEN Energy Up 85x50x47R (17,0 kW) ECO</strong> to:</p><h3 style="text-align:center;">Wygodny i niezawodny mechanizm podnoszenia drzwiczek wkładu kominkowego</h3><p style="text-align:justify;">W stalowym wkładzie kominkowym <strong>SAVEN Energy Up 85x50x47R (17,0 kW) ECO</strong> przewidziano otwieranie drzwiczek poprzez podnoszenie w górę, czyli mechanizm gilotyny (do codziennego użytkowania) oraz boczne otwieranie w prawo (do konserwacji). Zalety takiego systemu to:</p><ul><li style="text-align:justify;">solidne uszczelnienie komory spalania</li><li style="text-align:justify;">ciche zamykanie i otwieranie</li><li style="text-align:justify;">ustalanie drzwiczek w dowolnym położeniu</li><li style="text-align:justify;">automatyczny system dociskania drzwiczek dla pewnego uszczelnienia</li><li style="text-align:justify;">możliwość regulacji ciężaru do dodania/odjęcia, aby dostosować zamykanie i otwieranie zgodnie z wygodą użytkownika</li><li style="text-align:justify;">tryb bocznego otwierania drzwiczek do konserwacji</li></ul><figure class="image"><video autoplay loop muted playsinline preload="metadata" poster="https://stoves.kawmet.pl/upload/images/se_up_85r_poster.jpg" width="600" height="600" style="max-width:100%;height:auto;display:block"><source src="https://stoves.kawmet.pl/upload/images/se_up_85r.mp4" type="video/mp4"></video></figure><h3 style="text-align:center;">Nowoczesne technologie i efektywność energetyczna</h3><p style="text-align:justify;">Wkład z gilotyną <strong>SAVEN Energy Up 85x50x47R (17,0 kW) ECO </strong>szybko się nagrzewa i długo utrzymuje ciepło w pomieszczeniu, co pozwala nie tylko oszczędzać koszty opału, ale także utrzymywać komfortową temperaturę i atmosferę w domu.</p><ul><li style="text-align:justify;"><strong>Wysoka sprawność</strong> stalowego wkładu kominkowego dzięki zastosowaniu konstrukcji odprowadzania spalin</li><li style="text-align:justify;">Kompatybilność stalowego wkładu kominkowego z <strong>systemem rekuperacji</strong></li><li style="text-align:justify;"><strong>Dolne i tylne podłączenie</strong> powietrza</li><li style="text-align:justify;"><strong>Dwustronny deflektor</strong> w stalowym wkładzie kominkowym dla zwiększenia efektywności i lepszego przekazywania ciepła</li><li style="text-align:justify;"><strong>Stabilna i sztywna konstrukcja</strong>, nie ulegająca deformacji i odporna na działanie wysokich temperatur</li><li style="text-align:justify;">Uszczelnienie stalowego wkładu kominkowego <strong>sznurami kominkowymi</strong> dla dodatkowego uszczelnienia</li><li style="text-align:justify;"><strong>Mocny profil drzwiowy</strong> stalowego wkładu kominkowego z szybą, odporny na skręcanie i odkształcanie pod wpływem wysokich temperatur</li><li style="text-align:justify;">Unikalna <strong>konstrukcja nóżek wkładu kominkowego</strong> z prostym szkłem, zapewniająca łatwy i szybki montaż</li><li style="text-align:justify;">Płynna i łatwa regulacja ognia <strong>jednym regulator</strong></li></ul><h3 style="text-align:center;">Jakość certyfikowanych materiałów z UE</h3><p style="text-align:justify;">Stalowy wkład z gilotyną <strong>SAVEN Energy Up 85x50x47R (17,0 kW) ECO</strong> wykonany jest wyłącznie ze sprawdzonych i wysokiej jakości materiałów. W produkcji zastosowano:</p><ul><li style="text-align:justify;">Blacha gorąco walcowana <strong>niskostopowa stal kotłowa</strong> o grubości od 3 do 5 mm</li><li style="text-align:justify;">Obudowa grubymi osłonowymi <strong>płytami szamotowymi</strong> z autorskim wzornictwem od SAVEN</li><li style="text-align:justify;"><strong>Ekologiczna farba</strong>, nie wydzielająca dymu podczas rozpalania i odporna na duże wahania temperatur</li><li style="text-align:justify;">Ogniotrwałe szkło niemieckiego producenta <strong>Schott Robax</strong> (4 mm), wytrzymujące temperaturę do 760°C</li></ul><h3 style="text-align:center;">Praktyczność i bezpieczeństwo</h3><p style="text-align:justify;">Stalowy wkład z gilotyną​ <strong>SAVEN Energy Up 85x50x47R (17,0 kW) ECO</strong> to uniwersalny wkład kominkowy z podnoszonym mechanizmem, który wpisuje się w każdy styl wnętrza i bezpiecznie służy przez wiele lat.</p><ul><li style="text-align:justify;"><strong>Łatwość montażu.</strong> Kompaktowe wymiary i masa stalowego wkładu pozwalają na montaż praktycznie w dowolnym miejscu i na każdym etapie remontu.</li><li style="text-align:justify;"><strong>Niewielka konserwacja.</strong> Drewno we wkładzie efektywnie się spala, dlatego popiół tworzy się rzadko, a jego usuwanie nie jest częste.</li><li style="text-align:justify;"><strong>System "czyste szkło",</strong> chroniący szkło wkładu przed zaparowaniem i sadzą.</li><li style="text-align:justify;"><strong>Uniwersalny design,</strong> który można zastosować w różnych stylach pomieszczeń.</li><li style="text-align:justify;"><strong>Praktyczność.</strong> Można dokupić akcesoria i <a href="https://stoves.kawmet.pl/kaminni-reshitky/">kratki SAVEN</a>, które wizualnie uzupełnią twój kominek.</li><li style="text-align:justify;"><strong>Bezpieczeństwo.</strong> Wkład SAVEN dzięki precyzji wykonania jest solidnie uszczelniony i bezpieczny w użytkowaniu.</li><li style="text-align:justify;"><strong>Troska o ekologię.</strong> Zasada oszczędzania energii pomaga racjonalnie korzystać z zasobów naturalnych i zachować środowisko dla przyszłych pokoleń.</li></ul> |  |  | 1 |  |  | 1 |  | https://www.youtube.com/watch?v=YG0Ht0RUCzc, https://www.youtube.com/watch?v=buCHuzcYA1M, https://www.youtube.com/watch?v=5SScL7G8E28, https://www.youtube.com/watch?v=G4hkyZ_Sy_U | https://stoves.kawmet.pl/upload/catalog/500000100/500000037/s_se_up_85h50h47r_17_0_kw_eco_1_1.jpg, https://stoves.kawmet.pl/upload/catalog/500000100/500000037/s_slow_se_up_85h50h47r_600x600_bez_prozorost.gif, https://stoves.kawmet.pl/upload/catalog/500000100/500000037/s_se_up_85h50h47r_17_0_kw_eco_1a_.jpg, https://stoves.kawmet.pl/upload/catalog/500000100/500000037/s_se_up_85h50h47r_17_0_kw_eco_2_1.jpg, https://stoves.kawmet.pl/upload/catalog/500000100/500000037/s_se_up_85h50h47r_17_0_kw_eco_3_.jpg, https://stoves.kawmet.pl/upload/catalog/500000100/500000037/s_se_up_85h50h47r_17_0_kw_eco_4_.jpg, https://stoves.kawmet.pl/upload/catalog/500000100/500000037/s_se_up_85h50h47r_17_0_kw_eco_5_.jpg, https://stoves.kawmet.pl/upload/catalog/500000100/500000037/s_se_up_85h50h47r_17_0_kw_eco_6_.jpg, https://stoves.kawmet.pl/upload/catalog/500000100/500000037/s_se_up_85h50h47r_17_0_kw_eco_7_.jpg, https://stoves.kawmet.pl/upload/catalog/500000100/500000037/s_se_up_85h50h47r_17_0_kw_eco_8_.jpg, https://stoves.kawmet.pl/upload/catalog/500000100/500000037/s_se_up_85h50h47r_17_0_kw_eco_9_.jpg, https://stoves.kawmet.pl/upload/catalog/500000100/500000037/s_se_up_85h50h47r_17_0_kw_eco_2_.jpg, https://stoves.kawmet.pl/upload/catalog/500000100/500000037/s_se_up_85h50h47r_17_0_kw_eco.png | 17 | 80 |  | yes |  |  | lower / rear | top | yes | A | 276 | 1011 | 1262 | 652 | 200 | Steel | wood | SAVEN | Ukraine |  | yes | 170 / 425 |  | 821x460x4 |  | 436x460x4 |  |  | 700 | ≥ 850 / ≥ 1275 см² | [5 empty] | yes | [8 empty] | 5 years | 125 | upwards | 4820295260196 | Fireplace inserts | white
500000038 | 1704 | SE/85/50/47/L/Up | Fireplace insert SAVEN Energy Up 85x50x47L (17.0 kW) ECO | fireplace-saven-energy-up-85x50x47-l | Wkład kominkowy SAVEN Energy Up 85x50x47L (17,0 kW) ECO | wklad-kominkowy-saven-energy-up-85x50x47-l | <h2 style="text-align:center;">Steel Fireplace Insert SAVEN Energy Up 85x50x47L (17,0 kW) ECO with Guillotine</h2><p style="text-align:justify;">SAVEN's steel fireplace inserts with a guillotine are made from certified materials and unique technologies. The main advantages of the <strong>SAVEN Energy Up 85x50x47L (17,0 kW) ECO</strong> steel fireplace insert include:</p><h3 style="text-align:center;">Convenient and Reliable Guillotine Door Lifting Mechanism</h3><p style="text-align:justify;">In the <strong>SAVEN Energy Up 85x50x47L (17,0 kW) ECO</strong> steel fireplace insert, the door opens by lifting it up, using the guillotine mechanism for regular use, and sideways opening to the right for maintenance. The benefits of this system include:</p><ul><li style="text-align:justify;">reliable sealing of the combustion chamber</li><li style="text-align:justify;">quiet closing and opening</li><li style="text-align:justify;">door fixation in any position</li><li style="text-align:justify;">automatic door tightening for a secure seal</li><li style="text-align:justify;">ability to add/remove weight to adjust the closing and opening as convenient for the user</li><li style="text-align:justify;">side door opening mode for maintenance</li></ul><figure class="image"><video autoplay loop muted playsinline preload="metadata" poster="https://stoves.kawmet.pl/upload/images/se_up_85l_poster.jpg" width="600" height="600" style="max-width:100%;height:auto;display:block"><source src="https://stoves.kawmet.pl/upload/images/se_up_85l.mp4" type="video/mp4"></video></figure><h3 style="text-align:center;">Modern Technologies and Energy Efficiency</h3><p style="text-align:justify;">The <strong>SAVEN Energy Up 85x50x47L (17,0 kW) ECO</strong> fireplace insert quickly heats up and retains heat in the room for a long time, not only saving fuel costs but also maintaining a comfortable temperature and atmosphere in the home.</p><ul><li style="text-align:justify;"><strong>High efficiency</strong> of the steel fireplace insert due to the implementation of the flue gas diversion design</li><li style="text-align:justify;">Compatibility of the steel fireplace insert with a <strong>recuperation system</strong></li><li style="text-align:justify;"><strong>Bottom and rear air</strong> connection</li><li style="text-align:justify;"><strong>Double deflector</strong> in the steel fireplace insert for increased efficiency and better heat transfer</li><li style="text-align:justify;"><strong>Sturdy and rigid construction</strong> that does not deform and is resistant to high temperatures</li><li style="text-align:justify;">Sealing of the steel fireplace insert with <strong>fireplace ropes</strong> for additional sealing</li><li style="text-align:justify;"><strong>Sturdy door profile</strong> of the steel fireplace insert with glass, resistant to bending and twisting under the influence of high temperatures</li><li style="text-align:justify;">Unique <strong>design of the legs of the fireplace insert</strong> with straight glass, ensuring easy and fast installation</li><li style="text-align:justify;">Smooth and easy flame control with <strong>single regulator</strong></li></ul><h3 style="text-align:center;">Quality Certified Materials from the EU</h3><p style="text-align:justify;">The guillotine steel fireplace insert <strong>SAVEN Energy Up 85x50x47L (17,0 kW) ECO</strong> is made exclusively from tested and high-quality materials. The production includes:</p><ul><li style="text-align:justify;">Hot-rolled sheet of <strong>low-alloy boiler steel</strong> with a thickness of 3 to 5 mm</li><li style="text-align:justify;">Lining with thick protective <strong>refractory plates</strong> with SAVEN's proprietary design</li><li style="text-align:justify;"><strong>Eco-friendly paint</strong> that does not emit smoke when ignited and is resistant to high temperature fluctuations</li><li style="text-align:justify;">Heat-resistant glass from the German manufacturer <strong>Schott Robax</strong> (4 mm), capable of withstanding temperatures up to 760°C</li></ul><h3 style="text-align:center;">Practicality and Safety</h3><p style="text-align:justify;">The <strong>SAVEN Energy Up 85x50x47L (17,0 kW) ECO </strong>steel fireplace insert is a versatile insert with a lifting mechanism that fits into any interior style and serves safely for many years.</p><ul><li style="text-align:justify;"><strong>Easy installation.</strong> The compact dimensions and weight of the steel fireplace insert allow for installation in almost any convenient location and at any stage of renovation.</li><li style="text-align:justify;"><strong>Low maintenance.</strong> Wood in the fireplace insert burns efficiently, so ash is formed infrequently, and its removal is not frequent.</li><li style="text-align:justify;"><strong>"Clean glass" system</strong> protecting the glass of the fireplace insert from fogging and soot.</li><li style="text-align:justify;"><strong>Universal design</strong> that can be applied in various room styles.</li><li style="text-align:justify;"><strong>Practicality.</strong> Accessories and <a href="https://stoves.kawmet.pl/kaminni-reshitky/">SAVEN grilles</a> can be purchased to visually complement your fireplace.</li><li style="text-align:justify;"><strong>Safety.</strong> The SAVEN insert, thanks to precision manufacturing, is securely sealed and safe to use.</li><li style="text-align:justify;"><strong>Ecological care.</strong> The energy-saving principle helps use natural resources rationally and preserve the environment for future generations.</li></ul> | <h2 style="text-align:center;">Stalowy wkład kominkowy SAVEN Energy Up 85x50x47L (17,0 kW) ECO z gilotyną</h2><p style="text-align:justify;">Stalowe wkłady kominkowe z gilotyną SAVEN są wykonane z certyfikowanych materiałów i z wykorzystaniem unikalnych technologii. Główne zalety stalowego wkładu kominkowego z podnoszonym mechanizmem <strong>SAVEN Energy Up 85x50x47L (17,0 kW) ECO</strong> to:</p><h3 style="text-align:center;">Wygodny i niezawodny mechanizm podnoszenia drzwiczek wkładu kominkowego</h3><p style="text-align:justify;">W stalowym wkładzie kominkowym <strong>SAVEN Energy Up 85x50x47L (17,0 kW) ECO</strong> przewidziano otwieranie drzwiczek poprzez podnoszenie w górę, czyli mechanizm gilotyny (do codziennego użytkowania) oraz boczne otwieranie w prawo (do konserwacji). Zalety takiego systemu to:</p><ul><li style="text-align:justify;">solidne uszczelnienie komory spalania</li><li style="text-align:justify;">ciche zamykanie i otwieranie</li><li style="text-align:justify;">ustalanie drzwiczek w dowolnym położeniu</li><li style="text-align:justify;">automatyczny system dociskania drzwiczek dla pewnego uszczelnienia</li><li style="text-align:justify;">możliwość regulacji ciężaru do dodania/odjęcia, aby dostosować zamykanie i otwieranie zgodnie z wygodą użytkownika</li><li style="text-align:justify;">tryb bocznego otwierania drzwiczek do konserwacji</li></ul><figure class="image"><video autoplay loop muted playsinline preload="metadata" poster="https://stoves.kawmet.pl/upload/images/se_up_85l_poster.jpg" width="600" height="600" style="max-width:100%;height:auto;display:block"><source src="https://stoves.kawmet.pl/upload/images/se_up_85l.mp4" type="video/mp4"></video></figure><h3 style="text-align:center;">Nowoczesne technologie i efektywność energetyczna</h3><p style="text-align:justify;">Wkład z gilotyną <strong>SAVEN Energy Up 85x50x47L (17,0 kW) ECO </strong>szybko się nagrzewa i długo utrzymuje ciepło w pomieszczeniu, co pozwala nie tylko oszczędzać koszty opału, ale także utrzymywać komfortową temperaturę i atmosferę w domu.</p><ul><li style="text-align:justify;"><strong>Wysoka sprawność</strong> stalowego wkładu kominkowego dzięki zastosowaniu konstrukcji odprowadzania spalin</li><li style="text-align:justify;">Kompatybilność stalowego wkładu kominkowego z <strong>systemem rekuperacji</strong></li><li style="text-align:justify;"><strong>Dolne i tylne podłączenie</strong> powietrza</li><li style="text-align:justify;"><strong>Dwustronny deflektor</strong> w stalowym wkładzie kominkowym dla zwiększenia efektywności i lepszego przekazywania ciepła</li><li style="text-align:justify;"><strong>Stabilna i sztywna konstrukcja</strong>, nie ulegająca deformacji i odporna na działanie wysokich temperatur</li><li style="text-align:justify;">Uszczelnienie stalowego wkładu kominkowego <strong>sznurami kominkowymi</strong> dla dodatkowego uszczelnienia</li><li style="text-align:justify;"><strong>Mocny profil drzwiowy</strong> stalowego wkładu kominkowego z szybą, odporny na skręcanie i odkształcanie pod wpływem wysokich temperatur</li><li style="text-align:justify;">Unikalna <strong>konstrukcja nóżek wkładu kominkowego</strong> z prostym szkłem, zapewniająca łatwy i szybki montaż</li><li style="text-align:justify;">Płynna i łatwa regulacja ognia <strong>jednym regulator</strong></li></ul><h3 style="text-align:center;">Jakość certyfikowanych materiałów z UE</h3><p style="text-align:justify;">Stalowy wkład z gilotyną <strong>SAVEN Energy Up 85x50x47L (17,0 kW) ECO</strong> wykonany jest wyłącznie ze sprawdzonych i wysokiej jakości materiałów. W produkcji zastosowano:</p><ul><li style="text-align:justify;">Blacha gorąco walcowana <strong>niskostopowa stal kotłowa</strong> o grubości od 3 do 5 mm</li><li style="text-align:justify;">Obudowa grubymi osłonowymi <strong>płytami szamotowymi</strong> z autorskim wzornictwem od SAVEN</li><li style="text-align:justify;"><strong>Ekologiczna farba</strong>, nie wydzielająca dymu podczas rozpalania i odporna na duże wahania temperatur</li><li style="text-align:justify;">Ogniotrwałe szkło niemieckiego producenta <strong>Schott Robax</strong> (4 mm), wytrzymujące temperaturę do 760°C</li></ul><h3 style="text-align:center;">Praktyczność i bezpieczeństwo</h3><p style="text-align:justify;">Stalowy wkład z gilotyną​ <strong>SAVEN Energy Up 85x50x47L (17,0 kW) ECO</strong> to uniwersalny wkład kominkowy z podnoszonym mechanizmem, który wpisuje się w każdy styl wnętrza i bezpiecznie służy przez wiele lat.</p><ul><li style="text-align:justify;"><strong>Łatwość montażu.</strong> Kompaktowe wymiary i masa stalowego wkładu pozwalają na montaż praktycznie w dowolnym miejscu i na każdym etapie remontu.</li><li style="text-align:justify;"><strong>Niewielka konserwacja.</strong> Drewno we wkładzie efektywnie się spala, dlatego popiół tworzy się rzadko, a jego usuwanie nie jest częste.</li><li style="text-align:justify;"><strong>System "czyste szkło",</strong> chroniący szkło wkładu przed zaparowaniem i sadzą.</li><li style="text-align:justify;"><strong>Uniwersalny design,</strong> który można zastosować w różnych stylach pomieszczeń.</li><li style="text-align:justify;"><strong>Praktyczność.</strong> Można dokupić akcesoria i <a href="https://stoves.kawmet.pl/kaminni-reshitky/">kratki SAVEN</a>, które wizualnie uzupełnią twój kominek.</li><li style="text-align:justify;"><strong>Bezpieczeństwo.</strong> Wkład SAVEN dzięki precyzji wykonania jest solidnie uszczelniony i bezpieczny w użytkowaniu.</li><li style="text-align:justify;"><strong>Troska o ekologię.</strong> Zasada oszczędzania energii pomaga racjonalnie korzystać z zasobów naturalnych i zachować środowisko dla przyszłych pokoleń.</li></ul> |  |  | 1 |  |  | 1 |  | https://www.youtube.com/watch?v=YG0Ht0RUCzc, https://www.youtube.com/watch?v=buCHuzcYA1M, https://www.youtube.com/watch?v=5SScL7G8E28, https://www.youtube.com/watch?v=G4hkyZ_Sy_U | https://stoves.kawmet.pl/upload/catalog/500000100/500000038/s_se_up_85h50h47l_17_0_kw_eco_3_.jpg, https://stoves.kawmet.pl/upload/catalog/500000100/500000038/s_slow_se_up_85h50h47l_600x600_bez_prozorost.gif, https://stoves.kawmet.pl/upload/catalog/500000100/500000038/s_se_up_85h50h47r_17_0_kw_eco_2_.jpg, https://stoves.kawmet.pl/upload/catalog/500000100/500000038/s_se_up_85h50h47l_17_0_kw_eco_2_.jpg, https://stoves.kawmet.pl/upload/catalog/500000100/500000038/s_se_up_85h50h47l_17_0_kw_eco_1_.jpg, https://stoves.kawmet.pl/upload/catalog/500000100/500000038/s_se_up_85h50h47l_17_0_kw_eco_6_.jpg, https://stoves.kawmet.pl/upload/catalog/500000100/500000038/s_se_up_85h50h47l_17_0_kw_eco_5_.jpg, https://stoves.kawmet.pl/upload/catalog/500000100/500000038/s_se_up_85h50h47l_17_0_kw_eco_4_.jpg, https://stoves.kawmet.pl/upload/catalog/500000100/500000038/s_se_up_85h50h47l_17_0_kw_eco_9_.jpg, https://stoves.kawmet.pl/upload/catalog/500000100/500000038/s_se_up_85h50h47l_17_0_kw_eco_8_.jpg, https://stoves.kawmet.pl/upload/catalog/500000100/500000038/s_se_up_85h50h47l_17_0_kw_eco_7_.jpg, https://stoves.kawmet.pl/upload/catalog/500000100/500000038/s_se_up_85h50h47l_17_0_kw_eco.png | 17 | 80 |  | yes |  |  | lower / rear | top | yes | A | 276 | 1011 | 1262 | 652 | 200 | Steel | wood | SAVEN | Ukraine |  | yes | 170 / 425 |  | 821x460x4 |  | 436x460x4 |  |  | 700 | ≥ 850 / ≥ 1275 см² | [5 empty] | yes | [8 empty] | 5 years | 125 | upwards | 4820295260189 | Fireplace inserts | white
500000039 | 1704 | SE/75/50/47/R/Up/BL | Fireplace insert SAVEN Energy Up 75x50x47R Black (15.1 kW) ECO | fireplace-saven-energy-up-75x50x47-r-black | Wkład kominkowy SAVEN Energy Up 75x50x47R Black (15,1 kW) ECO | wklad-kominkowy-saven-energy-up-75x50x47-r-black | <h2 style="text-align:center;">Steel Fireplace Insert SAVEN Energy Up 75x50x47R Black (15,1 kW) ECO with Guillotine</h2><p style="text-align:justify;">SAVEN's steel fireplace inserts with a guillotine are made from certified materials and unique technologies. The main advantages of the <strong>SAVEN Energy Up 75x50x47R Black (15,1 kW) ECO</strong> steel fireplace insert include:</p><h3 style="text-align:center;">Convenient and Reliable Guillotine Door Lifting Mechanism</h3><p style="text-align:justify;">In the <strong>SAVEN Energy Up 75x50x47R Black (15,1 kW) ECO</strong> steel fireplace insert, the door opens by lifting it up, using the guillotine mechanism for regular use, and sideways opening to the right for maintenance. The benefits of this system include:</p><ul><li style="text-align:justify;">reliable sealing of the combustion chamber</li><li style="text-align:justify;">quiet closing and opening</li><li style="text-align:justify;">door fixation in any position</li><li style="text-align:justify;">automatic door tightening for a secure seal</li><li style="text-align:justify;">ability to add/remove weight to adjust the closing and opening as convenient for the user</li><li style="text-align:justify;">side door opening mode for maintenance</li></ul><figure class="image"><video autoplay loop muted playsinline preload="metadata" poster="https://stoves.kawmet.pl/upload/images/se_up_85r_poster.jpg" width="600" height="600" style="max-width:100%;height:auto;display:block"><source src="https://stoves.kawmet.pl/upload/images/se_up_85r.mp4" type="video/mp4"></video></figure><h3 style="text-align:center;">Modern Technologies and Energy Efficiency</h3><p style="text-align:justify;">The <strong>SAVEN Energy Up 75x50x47R Black (15,1 kW) ECO</strong> fireplace insert quickly heats up and retains heat in the room for a long time, not only saving fuel costs but also maintaining a comfortable temperature and atmosphere in the home.</p><ul><li style="text-align:justify;"><strong>High efficiency</strong> of the steel fireplace insert due to the implementation of the flue gas diversion design</li><li style="text-align:justify;">Compatibility of the steel fireplace insert with a <strong>recuperation system</strong></li><li style="text-align:justify;"><strong>Bottom and rear air</strong> connection</li><li style="text-align:justify;"><strong>Double deflector</strong> in the steel fireplace insert for increased efficiency and better heat transfer</li><li style="text-align:justify;"><strong>Sturdy and rigid construction</strong> that does not deform and is resistant to high temperatures</li><li style="text-align:justify;">Sealing of the steel fireplace insert with <strong>fireplace ropes</strong> for additional sealing</li><li style="text-align:justify;"><strong>Sturdy door profile</strong> of the steel fireplace insert with glass, resistant to bending and twisting under the influence of high temperatures</li><li style="text-align:justify;">Unique <strong>design of the legs of the fireplace insert</strong> with straight glass, ensuring easy and fast installation</li><li style="text-align:justify;">Smooth and easy flame control with <strong>single regulator</strong></li></ul><h3 style="text-align:center;">Quality Certified Materials from the EU</h3><p style="text-align:justify;">The guillotine steel fireplace insert <strong>SAVEN Energy Up 75x50x47R Black (15,1 kW) ECO</strong> is made exclusively from tested and high-quality materials. The production includes:</p><ul><li style="text-align:justify;">Hot-rolled sheet of <strong>low-alloy boiler steel</strong> with a thickness of 3 to 5 mm</li><li style="text-align:justify;">Lining with thick protective <strong>refractory plates</strong> with SAVEN's proprietary design</li><li style="text-align:justify;"><strong>Eco-friendly paint</strong> that does not emit smoke when ignited and is resistant to high temperature fluctuations</li><li style="text-align:justify;">Heat-resistant glass from the German manufacturer <strong>Schott Robax</strong> (4 mm), capable of withstanding temperatures up to 760°C</li></ul><h3 style="text-align:center;">Practicality and Safety</h3><p style="text-align:justify;">The <strong>SAVEN Energy Up 75x50x47R Black (15,1 kW) ECO </strong>steel fireplace insert is a versatile insert with a lifting mechanism that fits into any interior style and serves safely for many years.</p><ul><li style="text-align:justify;"><strong>Easy installation.</strong> The compact dimensions and weight of the steel fireplace insert allow for installation in almost any convenient location and at any stage of renovation.</li><li style="text-align:justify;"><strong>Low maintenance.</strong> Wood in the fireplace insert burns efficiently, so ash is formed infrequently, and its removal is not frequent.</li><li style="text-align:justify;"><strong>"Clean glass" system</strong> protecting the glass of the fireplace insert from fogging and soot.</li><li style="text-align:justify;"><strong>Universal design</strong> that can be applied in various room styles.</li><li style="text-align:justify;"><strong>Practicality.</strong> Accessories and <a href="https://stoves.kawmet.pl/kaminni-reshitky/">SAVEN grilles</a> can be purchased to visually complement your fireplace.</li><li style="text-align:justify;"><strong>Safety.</strong> The SAVEN insert, thanks to precision manufacturing, is securely sealed and safe to use.</li><li style="text-align:justify;"><strong>Ecological care.</strong> The energy-saving principle helps use natural resources rationally and preserve the environment for future generations.</li></ul> | <h2 style="text-align:center;">Stalowy wkład kominkowy SAVEN Energy Up 75x50x47R Black (15,1 kW) ECO z gilotyną</h2><p style="text-align:justify;">Stalowe wkłady kominkowe z gilotyną SAVEN są wykonane z certyfikowanych materiałów i z wykorzystaniem unikalnych technologii. Główne zalety stalowego wkładu kominkowego z podnoszonym mechanizmem <strong>SAVEN Energy Up 75x50x47R Black (15,1 kW) ECO</strong> to:</p><h3 style="text-align:center;">Wygodny i niezawodny mechanizm podnoszenia drzwiczek wkładu kominkowego</h3><p style="text-align:justify;">W stalowym wkładzie kominkowym <strong>SAVEN Energy Up 75x50x47R Black (15,1 kW) ECO</strong> przewidziano otwieranie drzwiczek poprzez podnoszenie w górę, czyli mechanizm gilotyny (do codziennego użytkowania) oraz boczne otwieranie w prawo (do konserwacji). Zalety takiego systemu to:</p><ul><li style="text-align:justify;">solidne uszczelnienie komory spalania</li><li style="text-align:justify;">ciche zamykanie i otwieranie</li><li style="text-align:justify;">ustalanie drzwiczek w dowolnym położeniu</li><li style="text-align:justify;">automatyczny system dociskania drzwiczek dla pewnego uszczelnienia</li><li style="text-align:justify;">możliwość regulacji ciężaru do dodania/odjęcia, aby dostosować zamykanie i otwieranie zgodnie z wygodą użytkownika</li><li style="text-align:justify;">tryb bocznego otwierania drzwiczek do konserwacji</li></ul><figure class="image"><video autoplay loop muted playsinline preload="metadata" poster="https://stoves.kawmet.pl/upload/images/se_up_85r_poster.jpg" width="600" height="600" style="max-width:100%;height:auto;display:block"><source src="https://stoves.kawmet.pl/upload/images/se_up_85r.mp4" type="video/mp4"></video></figure><h3 style="text-align:center;">Nowoczesne technologie i efektywność energetyczna</h3><p style="text-align:justify;">Wkład z gilotyną <strong>SAVEN Energy Up 75x50x47R Black (15,1 kW) ECO </strong>szybko się nagrzewa i długo utrzymuje ciepło w pomieszczeniu, co pozwala nie tylko oszczędzać koszty opału, ale także utrzymywać komfortową temperaturę i atmosferę w domu.</p><ul><li style="text-align:justify;"><strong>Wysoka sprawność</strong> stalowego wkładu kominkowego dzięki zastosowaniu konstrukcji odprowadzania spalin</li><li style="text-align:justify;">Kompatybilność stalowego wkładu kominkowego z <strong>systemem rekuperacji</strong></li><li style="text-align:justify;"><strong>Dolne i tylne podłączenie</strong> powietrza</li><li style="text-align:justify;"><strong>Dwustronny deflektor</strong> w stalowym wkładzie kominkowym dla zwiększenia efektywności i lepszego przekazywania ciepła</li><li style="text-align:justify;"><strong>Stabilna i sztywna konstrukcja</strong>, nie ulegająca deformacji i odporna na działanie wysokich temperatur</li><li style="text-align:justify;">Uszczelnienie stalowego wkładu kominkowego <strong>sznurami kominkowymi</strong> dla dodatkowego uszczelnienia</li><li style="text-align:justify;"><strong>Mocny profil drzwiowy</strong> stalowego wkładu kominkowego z szybą, odporny na skręcanie i odkształcanie pod wpływem wysokich temperatur</li><li style="text-align:justify;">Unikalna <strong>konstrukcja nóżek wkładu kominkowego</strong> z prostym szkłem, zapewniająca łatwy i szybki montaż</li><li style="text-align:justify;">Płynna i łatwa regulacja ognia <strong>jednym regulator</strong></li></ul><h3 style="text-align:center;">Jakość certyfikowanych materiałów z UE</h3><p style="text-align:justify;">Stalowy wkład z gilotyną <strong>SAVEN Energy Up 75x50x47R Black (15,1 kW) ECO</strong> wykonany jest wyłącznie ze sprawdzonych i wysokiej jakości materiałów. W produkcji zastosowano:</p><ul><li style="text-align:justify;">Blacha gorąco walcowana <strong>niskostopowa stal kotłowa</strong> o grubości od 3 do 5 mm</li><li style="text-align:justify;">Obudowa grubymi osłonowymi <strong>płytami szamotowymi</strong> z autorskim wzornictwem od SAVEN</li><li style="text-align:justify;"><strong>Ekologiczna farba</strong>, nie wydzielająca dymu podczas rozpalania i odporna na duże wahania temperatur</li><li style="text-align:justify;">Ogniotrwałe szkło niemieckiego producenta <strong>Schott Robax</strong> (4 mm), wytrzymujące temperaturę do 760°C</li></ul><h3 style="text-align:center;">Praktyczność i bezpieczeństwo</h3><p style="text-align:justify;">Stalowy wkład z gilotyną​ <strong>SAVEN Energy Up 75x50x47R Black (15,1 kW) ECO</strong> to uniwersalny wkład kominkowy z podnoszonym mechanizmem, który wpisuje się w każdy styl wnętrza i bezpiecznie służy przez wiele lat.</p><ul><li style="text-align:justify;"><strong>Łatwość montażu.</strong> Kompaktowe wymiary i masa stalowego wkładu pozwalają na montaż praktycznie w dowolnym miejscu i na każdym etapie remontu.</li><li style="text-align:justify;"><strong>Niewielka konserwacja.</strong> Drewno we wkładzie efektywnie się spala, dlatego popiół tworzy się rzadko, a jego usuwanie nie jest częste.</li><li style="text-align:justify;"><strong>System "czyste szkło",</strong> chroniący szkło wkładu przed zaparowaniem i sadzą.</li><li style="text-align:justify;"><strong>Uniwersalny design,</strong> który można zastosować w różnych stylach pomieszczeń.</li><li style="text-align:justify;"><strong>Praktyczność.</strong> Można dokupić akcesoria i <a href="https://stoves.kawmet.pl/kaminni-reshitky/">kratki SAVEN</a>, które wizualnie uzupełnią twój kominek.</li><li style="text-align:justify;"><strong>Bezpieczeństwo.</strong> Wkład SAVEN dzięki precyzji wykonania jest solidnie uszczelniony i bezpieczny w użytkowaniu.</li><li style="text-align:justify;"><strong>Troska o ekologię.</strong> Zasada oszczędzania energii pomaga racjonalnie korzystać z zasobów naturalnych i zachować środowisko dla przyszłych pokoleń.</li></ul> |  |  | 1 |  |  | 1 |  | https://www.youtube.com/watch?v=YG0Ht0RUCzc, https://www.youtube.com/watch?v=buCHuzcYA1M, https://www.youtube.com/watch?v=5SScL7G8E28, https://www.youtube.com/watch?v=G4hkyZ_Sy_U | https://stoves.kawmet.pl/upload/catalog/500000100/500000039/s_se_up_75h50h47r_black_15_1_kw_eco_1_.jpg, https://stoves.kawmet.pl/upload/catalog/500000100/500000039/s_se_up_75h50h47r_black_15_1_kw_eco_10_.jpg, https://stoves.kawmet.pl/upload/catalog/500000100/500000039/s_se_up_75h50h47r_black_15_1_kw_eco_3_.jpg, https://stoves.kawmet.pl/upload/catalog/500000100/500000039/s_se_up_75h50h47r_black_15_1_kw_eco_11_.jpg, https://stoves.kawmet.pl/upload/catalog/500000100/500000039/s_se_up_75h50h47r_black_15_1_kw_eco_4_.jpg, https://stoves.kawmet.pl/upload/catalog/500000100/500000039/s_se_up_75h50h47r_black_15_1_kw_eco_5_.jpg, https://stoves.kawmet.pl/upload/catalog/500000100/500000039/s_se_up_75h50h47r_black_15_1_kw_eco_6_.jpg, https://stoves.kawmet.pl/upload/catalog/500000100/500000039/s_se_up_75h50h47r_black_15_1_kw_eco_7_.jpg, https://stoves.kawmet.pl/upload/catalog/500000100/500000039/s_slow_se_up_85h50h47r_600x600_bez_prozorost.gif, https://stoves.kawmet.pl/upload/catalog/500000100/500000039/s_se_up_75h50h47r_black_15_1_kw_eco_9_.jpg, https://stoves.kawmet.pl/upload/catalog/500000100/500000039/s_se_up_75h50h47r_black_15_1_kw_eco_8_.jpg | 15.1 | 80 |  | yes |  |  | lower / rear | top | yes | A | 261 | 910 | 1262 | 652 | 200 | Steel | wood | SAVEN | Ukraine |  | yes | 151 / 377 |  | 720x460x4 |  | 436x460x4 |  |  | 600 | ≥ 755 / ≥ 1133 | [5 empty] | yes | [8 empty] | 5 years | 125 | upwards | 4820295260363 | Fireplace inserts | black
500000040 | 1704 | SE/75/50/47/L/Up/BL | Fireplace insert SAVEN Energy Up 75x50x47L Black (15.1 kW) ECO | fireplace-saven-energy-up-75x50x47-l-black | Wkład kominkowy SAVEN Energy Up 75x50x47L Black (15,1 kW) ECO | wklad-kominkowy-saven-energy-up-75x50x47-l-black | <h2 style="text-align:center;">Steel Fireplace Insert SAVEN Energy Up 75x50x47L Black (15,1 kW) ECO with Guillotine</h2><p style="text-align:justify;">SAVEN's steel fireplace inserts with a guillotine are made from certified materials and unique technologies. The main advantages of the <strong>SAVEN Energy Up 75x50x47L Black (15,1 kW) ECO</strong> steel fireplace insert include:</p><h3 style="text-align:center;">Convenient and Reliable Guillotine Door Lifting Mechanism</h3><p style="text-align:justify;">In the <strong>SAVEN Energy Up 75x50x47L Black (15,1 kW) ECO</strong> steel fireplace insert, the door opens by lifting it up, using the guillotine mechanism for regular use, and sideways opening to the right for maintenance. The benefits of this system include:</p><ul><li style="text-align:justify;">reliable sealing of the combustion chamber</li><li style="text-align:justify;">quiet closing and opening</li><li style="text-align:justify;">door fixation in any position</li><li style="text-align:justify;">automatic door tightening for a secure seal</li><li style="text-align:justify;">ability to add/remove weight to adjust the closing and opening as convenient for the user</li><li style="text-align:justify;">side door opening mode for maintenance</li></ul><figure class="image"><video autoplay loop muted playsinline preload="metadata" poster="https://stoves.kawmet.pl/upload/images/se_up_85l_poster.jpg" width="600" height="600" style="max-width:100%;height:auto;display:block"><source src="https://stoves.kawmet.pl/upload/images/se_up_85l.mp4" type="video/mp4"></video></figure><h3 style="text-align:center;">Modern Technologies and Energy Efficiency</h3><p style="text-align:justify;">The <strong>SAVEN Energy Up 75x50x47L Black (15,1 kW) ECO</strong> fireplace insert quickly heats up and retains heat in the room for a long time, not only saving fuel costs but also maintaining a comfortable temperature and atmosphere in the home.</p><ul><li style="text-align:justify;"><strong>High efficiency</strong> of the steel fireplace insert due to the implementation of the flue gas diversion design</li><li style="text-align:justify;">Compatibility of the steel fireplace insert with a <strong>recuperation system</strong></li><li style="text-align:justify;"><strong>Bottom and rear air</strong> connection</li><li style="text-align:justify;"><strong>Double deflector</strong> in the steel fireplace insert for increased efficiency and better heat transfer</li><li style="text-align:justify;"><strong>Sturdy and rigid construction</strong> that does not deform and is resistant to high temperatures</li><li style="text-align:justify;">Sealing of the steel fireplace insert with <strong>fireplace ropes</strong> for additional sealing</li><li style="text-align:justify;"><strong>Sturdy door profile</strong> of the steel fireplace insert with glass, resistant to bending and twisting under the influence of high temperatures</li><li style="text-align:justify;">Unique <strong>design of the legs of the fireplace insert</strong> with straight glass, ensuring easy and fast installation</li><li style="text-align:justify;">Smooth and easy flame control with <strong>single regulator</strong></li></ul><h3 style="text-align:center;">Quality Certified Materials from the EU</h3><p style="text-align:justify;">The guillotine steel fireplace insert <strong>SAVEN Energy Up 75x50x47L Black (15,1 kW) ECO</strong> is made exclusively from tested and high-quality materials. The production includes:</p><ul><li style="text-align:justify;">Hot-rolled sheet of <strong>low-alloy boiler steel</strong> with a thickness of 3 to 5 mm</li><li style="text-align:justify;">Lining with thick protective <strong>refractory plates</strong> with SAVEN's proprietary design</li><li style="text-align:justify;"><strong>Eco-friendly paint</strong> that does not emit smoke when ignited and is resistant to high temperature fluctuations</li><li style="text-align:justify;">Heat-resistant glass from the German manufacturer <strong>Schott Robax</strong> (4 mm), capable of withstanding temperatures up to 760°C</li></ul><h3 style="text-align:center;">Practicality and Safety</h3><p style="text-align:justify;">The <strong>SAVEN Energy Up 75x50x47L Black (15,1 kW) ECO </strong>steel fireplace insert is a versatile insert with a lifting mechanism that fits into any interior style and serves safely for many years.</p><ul><li style="text-align:justify;"><strong>Easy installation.</strong> The compact dimensions and weight of the steel fireplace insert allow for installation in almost any convenient location and at any stage of renovation.</li><li style="text-align:justify;"><strong>Low maintenance.</strong> Wood in the fireplace insert burns efficiently, so ash is formed infrequently, and its removal is not frequent.</li><li style="text-align:justify;"><strong>"Clean glass" system</strong> protecting the glass of the fireplace insert from fogging and soot.</li><li style="text-align:justify;"><strong>Universal design</strong> that can be applied in various room styles.</li><li style="text-align:justify;"><strong>Practicality.</strong> Accessories and <a href="https://stoves.kawmet.pl/kaminni-reshitky/">SAVEN grilles</a> can be purchased to visually complement your fireplace.</li><li style="text-align:justify;"><strong>Safety.</strong> The SAVEN insert, thanks to precision manufacturing, is securely sealed and safe to use.</li><li style="text-align:justify;"><strong>Ecological care.</strong> The energy-saving principle helps use natural resources rationally and preserve the environment for future generations.</li></ul> | <h2 style="text-align:center;">Stalowy wkład kominkowy SAVEN Energy Up 75x50x47L Black (15,1 kW) ECO z gilotyną</h2><p style="text-align:justify;">Stalowe wkłady kominkowe z gilotyną SAVEN są wykonane z certyfikowanych materiałów i z wykorzystaniem unikalnych technologii. Główne zalety stalowego wkładu kominkowego z podnoszonym mechanizmem <strong>SAVEN Energy Up 75x50x47L Black (15,1 kW) ECO</strong> to:</p><h3 style="text-align:center;">Wygodny i niezawodny mechanizm podnoszenia drzwiczek wkładu kominkowego</h3><p style="text-align:justify;">W stalowym wkładzie kominkowym <strong>SAVEN Energy Up 75x50x47L Black (15,1 kW) ECO</strong> przewidziano otwieranie drzwiczek poprzez podnoszenie w górę, czyli mechanizm gilotyny (do codziennego użytkowania) oraz boczne otwieranie w prawo (do konserwacji). Zalety takiego systemu to:</p><ul><li style="text-align:justify;">solidne uszczelnienie komory spalania</li><li style="text-align:justify;">ciche zamykanie i otwieranie</li><li style="text-align:justify;">ustalanie drzwiczek w dowolnym położeniu</li><li style="text-align:justify;">automatyczny system dociskania drzwiczek dla pewnego uszczelnienia</li><li style="text-align:justify;">możliwość regulacji ciężaru do dodania/odjęcia, aby dostosować zamykanie i otwieranie zgodnie z wygodą użytkownika</li><li style="text-align:justify;">tryb bocznego otwierania drzwiczek do konserwacji</li></ul><figure class="image"><video autoplay loop muted playsinline preload="metadata" poster="https://stoves.kawmet.pl/upload/images/se_up_85l_poster.jpg" width="600" height="600" style="max-width:100%;height:auto;display:block"><source src="https://stoves.kawmet.pl/upload/images/se_up_85l.mp4" type="video/mp4"></video></figure><h3 style="text-align:center;">Nowoczesne technologie i efektywność energetyczna</h3><p style="text-align:justify;">Wkład z gilotyną <strong>SAVEN Energy Up 75x50x47L Black (15,1 kW) ECO </strong>szybko się nagrzewa i długo utrzymuje ciepło w pomieszczeniu, co pozwala nie tylko oszczędzać koszty opału, ale także utrzymywać komfortową temperaturę i atmosferę w domu.</p><ul><li style="text-align:justify;"><strong>Wysoka sprawność</strong> stalowego wkładu kominkowego dzięki zastosowaniu konstrukcji odprowadzania spalin</li><li style="text-align:justify;">Kompatybilność stalowego wkładu kominkowego z <strong>systemem rekuperacji</strong></li><li style="text-align:justify;"><strong>Dolne i tylne podłączenie</strong> powietrza</li><li style="text-align:justify;"><strong>Dwustronny deflektor</strong> w stalowym wkładzie kominkowym dla zwiększenia efektywności i lepszego przekazywania ciepła</li><li style="text-align:justify;"><strong>Stabilna i sztywna konstrukcja</strong>, nie ulegająca deformacji i odporna na działanie wysokich temperatur</li><li style="text-align:justify;">Uszczelnienie stalowego wkładu kominkowego <strong>sznurami kominkowymi</strong> dla dodatkowego uszczelnienia</li><li style="text-align:justify;"><strong>Mocny profil drzwiowy</strong> stalowego wkładu kominkowego z szybą, odporny na skręcanie i odkształcanie pod wpływem wysokich temperatur</li><li style="text-align:justify;">Unikalna <strong>konstrukcja nóżek wkładu kominkowego</strong> z prostym szkłem, zapewniająca łatwy i szybki montaż</li><li style="text-align:justify;">Płynna i łatwa regulacja ognia <strong>jednym regulator</strong></li></ul><h3 style="text-align:center;">Jakość certyfikowanych materiałów z UE</h3><p style="text-align:justify;">Stalowy wkład z gilotyną <strong>SAVEN Energy Up 75x50x47L Black (15,1 kW) ECO</strong> wykonany jest wyłącznie ze sprawdzonych i wysokiej jakości materiałów. W produkcji zastosowano:</p><ul><li style="text-align:justify;">Blacha gorąco walcowana <strong>niskostopowa stal kotłowa</strong> o grubości od 3 do 5 mm</li><li style="text-align:justify;">Obudowa grubymi osłonowymi <strong>płytami szamotowymi</strong> z autorskim wzornictwem od SAVEN</li><li style="text-align:justify;"><strong>Ekologiczna farba</strong>, nie wydzielająca dymu podczas rozpalania i odporna na duże wahania temperatur</li><li style="text-align:justify;">Ogniotrwałe szkło niemieckiego producenta <strong>Schott Robax</strong> (4 mm), wytrzymujące temperaturę do 760°C</li></ul><h3 style="text-align:center;">Praktyczność i bezpieczeństwo</h3><p style="text-align:justify;">Stalowy wkład z gilotyną​ <strong>SAVEN Energy Up 75x50x47L Black (15,1 kW) ECO</strong> to uniwersalny wkład kominkowy z podnoszonym mechanizmem, który wpisuje się w każdy styl wnętrza i bezpiecznie służy przez wiele lat.</p><ul><li style="text-align:justify;"><strong>Łatwość montażu.</strong> Kompaktowe wymiary i masa stalowego wkładu pozwalają na montaż praktycznie w dowolnym miejscu i na każdym etapie remontu.</li><li style="text-align:justify;"><strong>Niewielka konserwacja.</strong> Drewno we wkładzie efektywnie się spala, dlatego popiół tworzy się rzadko, a jego usuwanie nie jest częste.</li><li style="text-align:justify;"><strong>System "czyste szkło",</strong> chroniący szkło wkładu przed zaparowaniem i sadzą.</li><li style="text-align:justify;"><strong>Uniwersalny design,</strong> który można zastosować w różnych stylach pomieszczeń.</li><li style="text-align:justify;"><strong>Praktyczność.</strong> Można dokupić akcesoria i <a href="https://stoves.kawmet.pl/kaminni-reshitky/">kratki SAVEN</a>, które wizualnie uzupełnią twój kominek.</li><li style="text-align:justify;"><strong>Bezpieczeństwo.</strong> Wkład SAVEN dzięki precyzji wykonania jest solidnie uszczelniony i bezpieczny w użytkowaniu.</li><li style="text-align:justify;"><strong>Troska o ekologię.</strong> Zasada oszczędzania energii pomaga racjonalnie korzystać z zasobów naturalnych i zachować środowisko dla przyszłych pokoleń.</li></ul> |  |  | 1 |  |  | 1 |  | https://www.youtube.com/watch?v=YG0Ht0RUCzc, https://www.youtube.com/watch?v=buCHuzcYA1M, https://www.youtube.com/watch?v=5SScL7G8E28, https://www.youtube.com/watch?v=G4hkyZ_Sy_U | https://stoves.kawmet.pl/upload/catalog/500000100/500000040/s_se_up_75h50h47l_black_15_1_kw_eco_3_.jpg, https://stoves.kawmet.pl/upload/catalog/500000100/500000040/s_se_up_75h50h47l_black_15_1_kw_eco_10_.jpg, https://stoves.kawmet.pl/upload/catalog/500000100/500000040/s_se_up_75h50h47l_black_15_1_kw_eco_1_.jpg, https://stoves.kawmet.pl/upload/catalog/500000100/500000040/s_se_up_75h50h47l_black_15_1_kw_eco_11_.jpg, https://stoves.kawmet.pl/upload/catalog/500000100/500000040/s_se_up_75h50h47l_black_15_1_kw_eco_4_.jpg, https://stoves.kawmet.pl/upload/catalog/500000100/500000040/s_se_up_75h50h47l_black_15_1_kw_eco_5_.jpg, https://stoves.kawmet.pl/upload/catalog/500000100/500000040/s_se_up_75h50h47l_black_15_1_kw_eco_9_.jpg, https://stoves.kawmet.pl/upload/catalog/500000100/500000040/s_se_up_75h50h47l_black_15_1_kw_eco_6_.jpg, https://stoves.kawmet.pl/upload/catalog/500000100/500000040/s_slow_se_up_85h50h47l_600x600_bez_prozorost.gif, https://stoves.kawmet.pl/upload/catalog/500000100/500000040/s_se_up_75h50h47l_black_15_1_kw_eco_7_.jpg, https://stoves.kawmet.pl/upload/catalog/500000100/500000040/s_se_up_75h50h47l_black_15_1_kw_eco_8_.jpg, https://stoves.kawmet.pl/upload/catalog/500000100/500000040/s_kreslennya_technical_drawing_se_up_75h50h47l_black_15_1_kw_eco.png | 15.1 | 80 |  | yes |  |  | lower / rear | top | yes | A | 261 | 910 | 1262 | 652 | 200 | Steel | wood | SAVEN | Ukraine |  | yes | 151 / 377 |  | 720x460x4 |  | 436x460x4 |  |  | 600 | ≥ 755 / ≥ 1133 | [5 empty] | yes | [8 empty] | 5 years | 125 | upwards | 4820295260356 | Fireplace inserts | black
500000041 | 1704 | SE/75/50/47/R/Up | Fireplace insert SAVEN Energy Up 75x50x47R (15.1 kW) ECO | fireplace-saven-energy-up-75x50x47-r | Wkład kominkowy SAVEN Energy Up 75x50x47R (15,1 kW) ECO | wklad-kominkowy-saven-energy-up-75x50x47-r | <h2 style="text-align:center;">Steel Fireplace Insert SAVEN Energy Up 75x50x47R (15,1 kW) ECO with Guillotine</h2><p style="text-align:justify;">SAVEN's steel fireplace inserts with a guillotine are made from certified materials and unique technologies. The main advantages of the <strong>SAVEN Energy Up 75x50x47R (15,1 kW) ECO</strong> steel fireplace insert include:</p><h3 style="text-align:center;">Convenient and Reliable Guillotine Door Lifting Mechanism</h3><p style="text-align:justify;">In the <strong>SAVEN Energy Up 75x50x47R (15,1 kW) ECO</strong> steel fireplace insert, the door opens by lifting it up, using the guillotine mechanism for regular use, and sideways opening to the right for maintenance. The benefits of this system include:</p><ul><li style="text-align:justify;">reliable sealing of the combustion chamber</li><li style="text-align:justify;">quiet closing and opening</li><li style="text-align:justify;">door fixation in any position</li><li style="text-align:justify;">automatic door tightening for a secure seal</li><li style="text-align:justify;">ability to add/remove weight to adjust the closing and opening as convenient for the user</li><li style="text-align:justify;">side door opening mode for maintenance</li></ul><figure class="image"><video autoplay loop muted playsinline preload="metadata" poster="https://stoves.kawmet.pl/upload/images/se_up_85r_poster.jpg" width="600" height="600" style="max-width:100%;height:auto;display:block"><source src="https://stoves.kawmet.pl/upload/images/se_up_85r.mp4" type="video/mp4"></video></figure><h3 style="text-align:center;">Modern Technologies and Energy Efficiency</h3><p style="text-align:justify;">The <strong>SAVEN Energy Up 75x50x47R (15,1 kW) ECO</strong> fireplace insert quickly heats up and retains heat in the room for a long time, not only saving fuel costs but also maintaining a comfortable temperature and atmosphere in the home.</p><ul><li style="text-align:justify;"><strong>High efficiency</strong> of the steel fireplace insert due to the implementation of the flue gas diversion design</li><li style="text-align:justify;">Compatibility of the steel fireplace insert with a <strong>recuperation system</strong></li><li style="text-align:justify;"><strong>Bottom and rear air</strong> connection</li><li style="text-align:justify;"><strong>Double deflector</strong> in the steel fireplace insert for increased efficiency and better heat transfer</li><li style="text-align:justify;"><strong>Sturdy and rigid construction</strong> that does not deform and is resistant to high temperatures</li><li style="text-align:justify;">Sealing of the steel fireplace insert with <strong>fireplace ropes</strong> for additional sealing</li><li style="text-align:justify;"><strong>Sturdy door profile</strong> of the steel fireplace insert with glass, resistant to bending and twisting under the influence of high temperatures</li><li style="text-align:justify;">Unique <strong>design of the legs of the fireplace insert</strong> with straight glass, ensuring easy and fast installation</li><li style="text-align:justify;">Smooth and easy flame control with <strong>single regulator</strong></li></ul><h3 style="text-align:center;">Quality Certified Materials from the EU</h3><p style="text-align:justify;">The guillotine steel fireplace insert <strong>SAVEN Energy Up 75x50x47R (15,1 kW) ECO</strong> is made exclusively from tested and high-quality materials. The production includes:</p><ul><li style="text-align:justify;">Hot-rolled sheet of <strong>low-alloy boiler steel</strong> with a thickness of 3 to 5 mm</li><li style="text-align:justify;">Lining with thick protective <strong>refractory plates</strong> with SAVEN's proprietary design</li><li style="text-align:justify;"><strong>Eco-friendly paint</strong> that does not emit smoke when ignited and is resistant to high temperature fluctuations</li><li style="text-align:justify;">Heat-resistant glass from the German manufacturer <strong>Schott Robax</strong> (4 mm), capable of withstanding temperatures up to 760°C</li></ul><h3 style="text-align:center;">Practicality and Safety</h3><p style="text-align:justify;">The <strong>SAVEN Energy Up 75x50x47R (15,1 kW) ECO </strong>steel fireplace insert is a versatile insert with a lifting mechanism that fits into any interior style and serves safely for many years.</p><ul><li style="text-align:justify;"><strong>Easy installation.</strong> The compact dimensions and weight of the steel fireplace insert allow for installation in almost any convenient location and at any stage of renovation.</li><li style="text-align:justify;"><strong>Low maintenance.</strong> Wood in the fireplace insert burns efficiently, so ash is formed infrequently, and its removal is not frequent.</li><li style="text-align:justify;"><strong>"Clean glass" system</strong> protecting the glass of the fireplace insert from fogging and soot.</li><li style="text-align:justify;"><strong>Universal design</strong> that can be applied in various room styles.</li><li style="text-align:justify;"><strong>Practicality.</strong> Accessories and <a href="https://stoves.kawmet.pl/kaminni-reshitky/">SAVEN grilles</a> can be purchased to visually complement your fireplace.</li><li style="text-align:justify;"><strong>Safety.</strong> The SAVEN insert, thanks to precision manufacturing, is securely sealed and safe to use.</li><li style="text-align:justify;"><strong>Ecological care.</strong> The energy-saving principle helps use natural resources rationally and preserve the environment for future generations.</li></ul> | <h2 style="text-align:center;">Stalowy wkład kominkowy SAVEN Energy Up 75x50x47R (15,1 kW) ECO z gilotyną</h2><p style="text-align:justify;">Stalowe wkłady kominkowe z gilotyną SAVEN są wykonane z certyfikowanych materiałów i z wykorzystaniem unikalnych technologii. Główne zalety stalowego wkładu kominkowego z podnoszonym mechanizmem <strong>SAVEN Energy Up 75x50x47R (15,1 kW) ECO</strong> to:</p><h3 style="text-align:center;">Wygodny i niezawodny mechanizm podnoszenia drzwiczek wkładu kominkowego</h3><p style="text-align:justify;">W stalowym wkładzie kominkowym <strong>SAVEN Energy Up 75x50x47R (15,1 kW) ECO</strong> przewidziano otwieranie drzwiczek poprzez podnoszenie w górę, czyli mechanizm gilotyny (do codziennego użytkowania) oraz boczne otwieranie w prawo (do konserwacji). Zalety takiego systemu to:</p><ul><li style="text-align:justify;">solidne uszczelnienie komory spalania</li><li style="text-align:justify;">ciche zamykanie i otwieranie</li><li style="text-align:justify;">ustalanie drzwiczek w dowolnym położeniu</li><li style="text-align:justify;">automatyczny system dociskania drzwiczek dla pewnego uszczelnienia</li><li style="text-align:justify;">możliwość regulacji ciężaru do dodania/odjęcia, aby dostosować zamykanie i otwieranie zgodnie z wygodą użytkownika</li><li style="text-align:justify;">tryb bocznego otwierania drzwiczek do konserwacji</li></ul><figure class="image"><video autoplay loop muted playsinline preload="metadata" poster="https://stoves.kawmet.pl/upload/images/se_up_85r_poster.jpg" width="600" height="600" style="max-width:100%;height:auto;display:block"><source src="https://stoves.kawmet.pl/upload/images/se_up_85r.mp4" type="video/mp4"></video></figure><h3 style="text-align:center;">Nowoczesne technologie i efektywność energetyczna</h3><p style="text-align:justify;">Wkład z gilotyną <strong>SAVEN Energy Up 75x50x47R (15,1 kW) ECO </strong>szybko się nagrzewa i długo utrzymuje ciepło w pomieszczeniu, co pozwala nie tylko oszczędzać koszty opału, ale także utrzymywać komfortową temperaturę i atmosferę w domu.</p><ul><li style="text-align:justify;"><strong>Wysoka sprawność</strong> stalowego wkładu kominkowego dzięki zastosowaniu konstrukcji odprowadzania spalin</li><li style="text-align:justify;">Kompatybilność stalowego wkładu kominkowego z <strong>systemem rekuperacji</strong></li><li style="text-align:justify;"><strong>Dolne i tylne podłączenie</strong> powietrza</li><li style="text-align:justify;"><strong>Dwustronny deflektor</strong> w stalowym wkładzie kominkowym dla zwiększenia efektywności i lepszego przekazywania ciepła</li><li style="text-align:justify;"><strong>Stabilna i sztywna konstrukcja</strong>, nie ulegająca deformacji i odporna na działanie wysokich temperatur</li><li style="text-align:justify;">Uszczelnienie stalowego wkładu kominkowego <strong>sznurami kominkowymi</strong> dla dodatkowego uszczelnienia</li><li style="text-align:justify;"><strong>Mocny profil drzwiowy</strong> stalowego wkładu kominkowego z szybą, odporny na skręcanie i odkształcanie pod wpływem wysokich temperatur</li><li style="text-align:justify;">Unikalna <strong>konstrukcja nóżek wkładu kominkowego</strong> z prostym szkłem, zapewniająca łatwy i szybki montaż</li><li style="text-align:justify;">Płynna i łatwa regulacja ognia <strong>jednym regulator</strong></li></ul><h3 style="text-align:center;">Jakość certyfikowanych materiałów z UE</h3><p style="text-align:justify;">Stalowy wkład z gilotyną <strong>SAVEN Energy Up 75x50x47R (15,1 kW) ECO</strong> wykonany jest wyłącznie ze sprawdzonych i wysokiej jakości materiałów. W produkcji zastosowano:</p><ul><li style="text-align:justify;">Blacha gorąco walcowana <strong>niskostopowa stal kotłowa</strong> o grubości od 3 do 5 mm</li><li style="text-align:justify;">Obudowa grubymi osłonowymi <strong>płytami szamotowymi</strong> z autorskim wzornictwem od SAVEN</li><li style="text-align:justify;"><strong>Ekologiczna farba</strong>, nie wydzielająca dymu podczas rozpalania i odporna na duże wahania temperatur</li><li style="text-align:justify;">Ogniotrwałe szkło niemieckiego producenta <strong>Schott Robax</strong> (4 mm), wytrzymujące temperaturę do 760°C</li></ul><h3 style="text-align:center;">Praktyczność i bezpieczeństwo</h3><p style="text-align:justify;">Stalowy wkład z gilotyną​ <strong>SAVEN Energy Up 75x50x47R (15,1 kW) ECO</strong> to uniwersalny wkład kominkowy z podnoszonym mechanizmem, który wpisuje się w każdy styl wnętrza i bezpiecznie służy przez wiele lat.</p><ul><li style="text-align:justify;"><strong>Łatwość montażu.</strong> Kompaktowe wymiary i masa stalowego wkładu pozwalają na montaż praktycznie w dowolnym miejscu i na każdym etapie remontu.</li><li style="text-align:justify;"><strong>Niewielka konserwacja.</strong> Drewno we wkładzie efektywnie się spala, dlatego popiół tworzy się rzadko, a jego usuwanie nie jest częste.</li><li style="text-align:justify;"><strong>System "czyste szkło",</strong> chroniący szkło wkładu przed zaparowaniem i sadzą.</li><li style="text-align:justify;"><strong>Uniwersalny design,</strong> który można zastosować w różnych stylach pomieszczeń.</li><li style="text-align:justify;"><strong>Praktyczność.</strong> Można dokupić akcesoria i <a href="https://stoves.kawmet.pl/kaminni-reshitky/">kratki SAVEN</a>, które wizualnie uzupełnią twój kominek.</li><li style="text-align:justify;"><strong>Bezpieczeństwo.</strong> Wkład SAVEN dzięki precyzji wykonania jest solidnie uszczelniony i bezpieczny w użytkowaniu.</li><li style="text-align:justify;"><strong>Troska o ekologię.</strong> Zasada oszczędzania energii pomaga racjonalnie korzystać z zasobów naturalnych i zachować środowisko dla przyszłych pokoleń.</li></ul> |  |  | 1 |  |  | 1 |  | https://www.youtube.com/watch?v=YG0Ht0RUCzc, https://www.youtube.com/watch?v=buCHuzcYA1M, https://www.youtube.com/watch?v=5SScL7G8E28, https://www.youtube.com/watch?v=G4hkyZ_Sy_U | https://stoves.kawmet.pl/upload/catalog/500000100/500000041/s_se_up_75h50h47r_15_1_kw_eco_1_.jpg, https://stoves.kawmet.pl/upload/catalog/500000100/500000041/s_slow_se_up_85h50h47r_600x600_bez_prozorost.gif, https://stoves.kawmet.pl/upload/catalog/500000100/500000041/s_se_up_75h50h47lr_15.1_kw_eco_1__1.jpg, https://stoves.kawmet.pl/upload/catalog/500000100/500000041/s_se_up_75h50h47r_15_1_kw_eco_10_.jpg, https://stoves.kawmet.pl/upload/catalog/500000100/500000041/s_se_up_75h50h47r_15_1_kw_eco_3_.jpg, https://stoves.kawmet.pl/upload/catalog/500000100/500000041/s_se_up_75h50h47r_15_1_kw_eco_4_.jpg, https://stoves.kawmet.pl/upload/catalog/500000100/500000041/s_se_up_75h50h47r_15_1_kw_eco_5_.jpg, https://stoves.kawmet.pl/upload/catalog/500000100/500000041/s_se_up_75h50h47r_15_1_kw_eco_6_.jpg, https://stoves.kawmet.pl/upload/catalog/500000100/500000041/s_se_up_75h50h47r_15_1_kw_eco_11_.jpg, https://stoves.kawmet.pl/upload/catalog/500000100/500000041/s_se_up_75h50h47r_15_1_kw_eco_7_.jpg, https://stoves.kawmet.pl/upload/catalog/500000100/500000041/s_se_up_75h50h47r_15_1_kw_eco_8_.jpg, https://stoves.kawmet.pl/upload/catalog/500000100/500000041/s_se_up_75h50h47r_15_1_kw_eco_9_.jpg, https://stoves.kawmet.pl/upload/catalog/500000100/500000041/s_kreslennya_technical_drawing_se_up_75h50h47r_15_1_kw_eco.png | 15.1 | 80 |  | yes |  |  | lower / rear | top | yes | A | 261 | 910 | 1262 | 652 | 200 | Steel | wood | SAVEN | Ukraine |  | yes | 151 / 377 |  | 720x460x4 |  | 436x460x4 |  |  | 600 | ≥ 755 / ≥ 1133 | [5 empty] | yes | [8 empty] | 5 years | 125 | upwards | 4820295260172 | Fireplace inserts | white
500000042 | 1704 | SE/75/50/47/L/Up | Fireplace insert SAVEN Energy Up 75x50x47L (15.1 kW) ECO | fireplace-saven-energy-up-75x50x47-l | Wkład kominkowy SAVEN Energy Up 75x50x47L (15,1 kW) ECO | wklad-kominkowy-saven-energy-up-75x50x47-l | <h2 style="text-align:center;">Steel Fireplace Insert SAVEN Energy Up 75x50x47L (15,1 kW) ECO with Guillotine</h2><p style="text-align:justify;">SAVEN's steel fireplace inserts with a guillotine are made from certified materials and unique technologies. The main advantages of the <strong>SAVEN Energy Up 75x50x47L (15,1 kW) ECO</strong> steel fireplace insert include:</p><h3 style="text-align:center;">Convenient and Reliable Guillotine Door Lifting Mechanism</h3><p style="text-align:justify;">In the <strong>SAVEN Energy Up 75x50x47L (15,1 kW) ECO</strong> steel fireplace insert, the door opens by lifting it up, using the guillotine mechanism for regular use, and sideways opening to the right for maintenance. The benefits of this system include:</p><ul><li style="text-align:justify;">reliable sealing of the combustion chamber</li><li style="text-align:justify;">quiet closing and opening</li><li style="text-align:justify;">door fixation in any position</li><li style="text-align:justify;">automatic door tightening for a secure seal</li><li style="text-align:justify;">ability to add/remove weight to adjust the closing and opening as convenient for the user</li><li style="text-align:justify;">side door opening mode for maintenance</li></ul><figure class="image"><video autoplay loop muted playsinline preload="metadata" poster="https://stoves.kawmet.pl/upload/images/se_up_85l_poster.jpg" width="600" height="600" style="max-width:100%;height:auto;display:block"><source src="https://stoves.kawmet.pl/upload/images/se_up_85l.mp4" type="video/mp4"></video></figure><h3 style="text-align:center;">Modern Technologies and Energy Efficiency</h3><p style="text-align:justify;">The <strong>SAVEN Energy Up 75x50x47L (15,1 kW) ECO</strong> fireplace insert quickly heats up and retains heat in the room for a long time, not only saving fuel costs but also maintaining a comfortable temperature and atmosphere in the home.</p><ul><li style="text-align:justify;"><strong>High efficiency</strong> of the steel fireplace insert due to the implementation of the flue gas diversion design</li><li style="text-align:justify;">Compatibility of the steel fireplace insert with a <strong>recuperation system</strong></li><li style="text-align:justify;"><strong>Bottom and rear air</strong> connection</li><li style="text-align:justify;"><strong>Double deflector</strong> in the steel fireplace insert for increased efficiency and better heat transfer</li><li style="text-align:justify;"><strong>Sturdy and rigid construction</strong> that does not deform and is resistant to high temperatures</li><li style="text-align:justify;">Sealing of the steel fireplace insert with <strong>fireplace ropes</strong> for additional sealing</li><li style="text-align:justify;"><strong>Sturdy door profile</strong> of the steel fireplace insert with glass, resistant to bending and twisting under the influence of high temperatures</li><li style="text-align:justify;">Unique <strong>design of the legs of the fireplace insert</strong> with straight glass, ensuring easy and fast installation</li><li style="text-align:justify;">Smooth and easy flame control with <strong>single regulator</strong></li></ul><h3 style="text-align:center;">Quality Certified Materials from the EU</h3><p style="text-align:justify;">The guillotine steel fireplace insert <strong>SAVEN Energy Up 75x50x47L (15,1 kW) ECO</strong> is made exclusively from tested and high-quality materials. The production includes:</p><ul><li style="text-align:justify;">Hot-rolled sheet of <strong>low-alloy boiler steel</strong> with a thickness of 3 to 5 mm</li><li style="text-align:justify;">Lining with thick protective <strong>refractory plates</strong> with SAVEN's proprietary design</li><li style="text-align:justify;"><strong>Eco-friendly paint</strong> that does not emit smoke when ignited and is resistant to high temperature fluctuations</li><li style="text-align:justify;">Heat-resistant glass from the German manufacturer <strong>Schott Robax</strong> (4 mm), capable of withstanding temperatures up to 760°C</li></ul><h3 style="text-align:center;">Practicality and Safety</h3><p style="text-align:justify;">The <strong>SAVEN Energy Up 75x50x47L (15,1 kW) ECO </strong>steel fireplace insert is a versatile insert with a lifting mechanism that fits into any interior style and serves safely for many years.</p><ul><li style="text-align:justify;"><strong>Easy installation.</strong> The compact dimensions and weight of the steel fireplace insert allow for installation in almost any convenient location and at any stage of renovation.</li><li style="text-align:justify;"><strong>Low maintenance.</strong> Wood in the fireplace insert burns efficiently, so ash is formed infrequently, and its removal is not frequent.</li><li style="text-align:justify;"><strong>"Clean glass" system</strong> protecting the glass of the fireplace insert from fogging and soot.</li><li style="text-align:justify;"><strong>Universal design</strong> that can be applied in various room styles.</li><li style="text-align:justify;"><strong>Practicality.</strong> Accessories and <a href="https://stoves.kawmet.pl/kaminni-reshitky/">SAVEN grilles</a> can be purchased to visually complement your fireplace.</li><li style="text-align:justify;"><strong>Safety.</strong> The SAVEN insert, thanks to precision manufacturing, is securely sealed and safe to use.</li><li style="text-align:justify;"><strong>Ecological care.</strong> The energy-saving principle helps use natural resources rationally and preserve the environment for future generations.</li></ul> | <h2 style="text-align:center;">Stalowy wkład kominkowy SAVEN Energy Up 75x50x47L (15,1 kW) ECO z gilotyną</h2><p style="text-align:justify;">Stalowe wkłady kominkowe z gilotyną SAVEN są wykonane z certyfikowanych materiałów i z wykorzystaniem unikalnych technologii. Główne zalety stalowego wkładu kominkowego z podnoszonym mechanizmem <strong>SAVEN Energy Up 75x50x47L (15,1 kW) ECO</strong> to:</p><h3 style="text-align:center;">Wygodny i niezawodny mechanizm podnoszenia drzwiczek wkładu kominkowego</h3><p style="text-align:justify;">W stalowym wkładzie kominkowym <strong>SAVEN Energy Up 75x50x47L (15,1 kW) ECO</strong> przewidziano otwieranie drzwiczek poprzez podnoszenie w górę, czyli mechanizm gilotyny (do codziennego użytkowania) oraz boczne otwieranie w prawo (do konserwacji). Zalety takiego systemu to:</p><ul><li style="text-align:justify;">solidne uszczelnienie komory spalania</li><li style="text-align:justify;">ciche zamykanie i otwieranie</li><li style="text-align:justify;">ustalanie drzwiczek w dowolnym położeniu</li><li style="text-align:justify;">automatyczny system dociskania drzwiczek dla pewnego uszczelnienia</li><li style="text-align:justify;">możliwość regulacji ciężaru do dodania/odjęcia, aby dostosować zamykanie i otwieranie zgodnie z wygodą użytkownika</li><li style="text-align:justify;">tryb bocznego otwierania drzwiczek do konserwacji</li></ul><figure class="image"><video autoplay loop muted playsinline preload="metadata" poster="https://stoves.kawmet.pl/upload/images/se_up_85l_poster.jpg" width="600" height="600" style="max-width:100%;height:auto;display:block"><source src="https://stoves.kawmet.pl/upload/images/se_up_85l.mp4" type="video/mp4"></video></figure><h3 style="text-align:center;">Nowoczesne technologie i efektywność energetyczna</h3><p style="text-align:justify;">Wkład z gilotyną <strong>SAVEN Energy Up 75x50x47L (15,1 kW) ECO </strong>szybko się nagrzewa i długo utrzymuje ciepło w pomieszczeniu, co pozwala nie tylko oszczędzać koszty opału, ale także utrzymywać komfortową temperaturę i atmosferę w domu.</p><ul><li style="text-align:justify;"><strong>Wysoka sprawność</strong> stalowego wkładu kominkowego dzięki zastosowaniu konstrukcji odprowadzania spalin</li><li style="text-align:justify;">Kompatybilność stalowego wkładu kominkowego z <strong>systemem rekuperacji</strong></li><li style="text-align:justify;"><strong>Dolne i tylne podłączenie</strong> powietrza</li><li style="text-align:justify;"><strong>Dwustronny deflektor</strong> w stalowym wkładzie kominkowym dla zwiększenia efektywności i lepszego przekazywania ciepła</li><li style="text-align:justify;"><strong>Stabilna i sztywna konstrukcja</strong>, nie ulegająca deformacji i odporna na działanie wysokich temperatur</li><li style="text-align:justify;">Uszczelnienie stalowego wkładu kominkowego <strong>sznurami kominkowymi</strong> dla dodatkowego uszczelnienia</li><li style="text-align:justify;"><strong>Mocny profil drzwiowy</strong> stalowego wkładu kominkowego z szybą, odporny na skręcanie i odkształcanie pod wpływem wysokich temperatur</li><li style="text-align:justify;">Unikalna <strong>konstrukcja nóżek wkładu kominkowego</strong> z prostym szkłem, zapewniająca łatwy i szybki montaż</li><li style="text-align:justify;">Płynna i łatwa regulacja ognia <strong>jednym regulator</strong></li></ul><h3 style="text-align:center;">Jakość certyfikowanych materiałów z UE</h3><p style="text-align:justify;">Stalowy wkład z gilotyną <strong>SAVEN Energy Up 75x50x47L (15,1 kW) ECO</strong> wykonany jest wyłącznie ze sprawdzonych i wysokiej jakości materiałów. W produkcji zastosowano:</p><ul><li style="text-align:justify;">Blacha gorąco walcowana <strong>niskostopowa stal kotłowa</strong> o grubości od 3 do 5 mm</li><li style="text-align:justify;">Obudowa grubymi osłonowymi <strong>płytami szamotowymi</strong> z autorskim wzornictwem od SAVEN</li><li style="text-align:justify;"><strong>Ekologiczna farba</strong>, nie wydzielająca dymu podczas rozpalania i odporna na duże wahania temperatur</li><li style="text-align:justify;">Ogniotrwałe szkło niemieckiego producenta <strong>Schott Robax</strong> (4 mm), wytrzymujące temperaturę do 760°C</li></ul><h3 style="text-align:center;">Praktyczność i bezpieczeństwo</h3><p style="text-align:justify;">Stalowy wkład z gilotyną​ <strong>SAVEN Energy Up 75x50x47L (15,1 kW) ECO</strong> to uniwersalny wkład kominkowy z podnoszonym mechanizmem, który wpisuje się w każdy styl wnętrza i bezpiecznie służy przez wiele lat.</p><ul><li style="text-align:justify;"><strong>Łatwość montażu.</strong> Kompaktowe wymiary i masa stalowego wkładu pozwalają na montaż praktycznie w dowolnym miejscu i na każdym etapie remontu.</li><li style="text-align:justify;"><strong>Niewielka konserwacja.</strong> Drewno we wkładzie efektywnie się spala, dlatego popiół tworzy się rzadko, a jego usuwanie nie jest częste.</li><li style="text-align:justify;"><strong>System "czyste szkło",</strong> chroniący szkło wkładu przed zaparowaniem i sadzą.</li><li style="text-align:justify;"><strong>Uniwersalny design,</strong> który można zastosować w różnych stylach pomieszczeń.</li><li style="text-align:justify;"><strong>Praktyczność.</strong> Można dokupić akcesoria i <a href="https://stoves.kawmet.pl/kaminni-reshitky/">kratki SAVEN</a>, które wizualnie uzupełnią twój kominek.</li><li style="text-align:justify;"><strong>Bezpieczeństwo.</strong> Wkład SAVEN dzięki precyzji wykonania jest solidnie uszczelniony i bezpieczny w użytkowaniu.</li><li style="text-align:justify;"><strong>Troska o ekologię.</strong> Zasada oszczędzania energii pomaga racjonalnie korzystać z zasobów naturalnych i zachować środowisko dla przyszłych pokoleń.</li></ul> |  |  | 1 |  |  | 1 |  | https://www.youtube.com/watch?v=YG0Ht0RUCzc, https://www.youtube.com/watch?v=buCHuzcYA1M, https://www.youtube.com/watch?v=5SScL7G8E28, https://www.youtube.com/watch?v=G4hkyZ_Sy_U | https://stoves.kawmet.pl/upload/catalog/500000100/500000042/s_se_up_75h50h47l_15_1_kw_eco_3_.jpg, https://stoves.kawmet.pl/upload/catalog/500000100/500000042/s_slow_se_up_85h50h47l_600x600_bez_prozorost.gif, https://stoves.kawmet.pl/upload/catalog/500000100/500000042/s_se_up_75h50h47lr_15.1_kw_eco_2__1.jpg, https://stoves.kawmet.pl/upload/catalog/500000100/500000042/s_se_up_75h50h47l_15_1_kw_eco_10_.jpg, https://stoves.kawmet.pl/upload/catalog/500000100/500000042/s_se_up_75h50h47l_15_1_kw_eco_1_.jpg, https://stoves.kawmet.pl/upload/catalog/500000100/500000042/s_se_up_75h50h47l_15_1_kw_eco_4_.jpg, https://stoves.kawmet.pl/upload/catalog/500000100/500000042/s_se_up_75h50h47l_15_1_kw_eco_5_.jpg, https://stoves.kawmet.pl/upload/catalog/500000100/500000042/s_se_up_75h50h47l_15_1_kw_eco_6_.jpg, https://stoves.kawmet.pl/upload/catalog/500000100/500000042/s_se_up_75h50h47l_15_1_kw_eco_11_.jpg, https://stoves.kawmet.pl/upload/catalog/500000100/500000042/s_se_up_75h50h47l_15_1_kw_eco_9_.jpg, https://stoves.kawmet.pl/upload/catalog/500000100/500000042/s_se_up_75h50h47l_15_1_kw_eco_7_.jpg, https://stoves.kawmet.pl/upload/catalog/500000100/500000042/s_se_up_75h50h47l_15_1_kw_eco_8_.jpg, https://stoves.kawmet.pl/upload/catalog/500000100/500000042/s_se_up_75h50h47lr_15.1_kw_eco_1__1.jpg, https://stoves.kawmet.pl/upload/catalog/500000100/500000042/s_kreslennya_technical_drawing_se_up_75h50h47l_15_1_kw_eco.png | 15.1 | 80 |  | yes |  |  | lower / rear | top | yes | A | 261 | 910 | 1262 | 652 | 200 | Steel | wood | SAVEN | Ukraine |  | yes | 151 / 377 |  | 720x460x4 |  | 436x460x4 |  |  | 600 | ≥ 755 / ≥ 1133 | [5 empty] | yes | [8 empty] | 5 years | 125 | upwards | 4820295260165 | Fireplace inserts | white
500000043 | 1704 | SE/80/50/Up | Fireplace insert SAVEN Energy Up 80x50 (17.0 kW) ECO | fireplace-saven-energy-up-80x50 | Wkład kominkowy SAVEN Energy Up 80x50 (17,0 kW) ECO | wklad-kominkowy-saven-energy-up-80x50 | <h2 style="text-align:center;">Steel Fireplace Insert SAVEN Energy Up 80x50 (17.0 kW) ECO with Guillotine</h2><p style="text-align:justify;">SAVEN's steel fireplace inserts with a guillotine are made from certified materials and unique technologies. The main advantages of the <strong>SAVEN Energy Up 80x50 (17.0 kW) ECO</strong> steel fireplace insert include:</p><h3 style="text-align:center;">Convenient and Reliable Guillotine Door Lifting Mechanism</h3><p style="text-align:justify;">In the <strong>SAVEN Energy Up 80x50 (17.0 kW) ECO</strong> steel fireplace insert, the door opens by lifting it up, using the guillotine mechanism for regular use, and sideways opening to the right for maintenance. The benefits of this system include:</p><ul><li style="text-align:justify;">reliable sealing of the combustion chamber</li><li style="text-align:justify;">quiet closing and opening</li><li style="text-align:justify;">door fixation in any position</li><li style="text-align:justify;">automatic door tightening for a secure seal</li><li style="text-align:justify;">ability to add/remove weight to adjust the closing and opening as convenient for the user</li><li style="text-align:justify;">side door opening mode for maintenance</li></ul><figure class="image"><video autoplay loop muted playsinline preload="metadata" poster="https://stoves.kawmet.pl/upload/images/se_up_80x50_poster.jpg" width="600" height="600" style="max-width:100%;height:auto;display:block"><source src="https://stoves.kawmet.pl/upload/images/se_up_80x50.mp4" type="video/mp4"></video></figure><h3 style="text-align:center;">Modern Technologies and Energy Efficiency</h3><p style="text-align:justify;">The <strong>SAVEN Energy Up 80x50 (17.0 kW) ECO</strong> fireplace insert quickly heats up and retains heat in the room for a long time, not only saving fuel costs but also maintaining a comfortable temperature and atmosphere in the home.</p><ul><li style="text-align:justify;"><strong>High efficiency</strong> of the steel fireplace insert due to the implementation of the flue gas diversion design</li><li style="text-align:justify;">Compatibility of the steel fireplace insert with a <strong>recuperation system</strong></li><li style="text-align:justify;"><strong>Bottom and rear air</strong> connection</li><li style="text-align:justify;"><strong>Double deflector</strong> in the steel fireplace insert for increased efficiency and better heat transfer</li><li style="text-align:justify;"><strong>Sturdy and rigid construction</strong> that does not deform and is resistant to high temperatures</li><li style="text-align:justify;">Sealing of the steel fireplace insert with <strong>fireplace ropes</strong> for additional sealing</li><li style="text-align:justify;"><strong>Sturdy door profile</strong> of the steel fireplace insert with glass, resistant to bending and twisting under the influence of high temperatures</li><li style="text-align:justify;">Unique <strong>design of the legs of the fireplace insert</strong> with straight glass, ensuring easy and fast installation</li><li style="text-align:justify;">Smooth and easy flame control with <strong>single regulator</strong></li></ul><h3 style="text-align:center;">Quality Certified Materials from the EU</h3><p style="text-align:justify;">The guillotine steel fireplace insert <strong>SAVEN Energy Up 80x50 (17.0 kW) ECO</strong> is made exclusively from tested and high-quality materials. The production includes:</p><ul><li style="text-align:justify;">Hot-rolled sheet of <strong>low-alloy steel</strong> with a thickness of 3 to 5 mm</li><li style="text-align:justify;">Lining with thick protective <strong>refractory plates</strong> with SAVEN's proprietary design</li><li style="text-align:justify;"><strong>Eco-friendly paint</strong> that does not emit smoke when ignited and is resistant to high temperature fluctuations</li><li style="text-align:justify;">Heat-resistant glass from the German manufacturer <strong>Schott Robax</strong> (4 mm), capable of withstanding temperatures up to 760°C</li></ul><h3 style="text-align:center;">Practicality and Safety</h3><p style="text-align:justify;">The <strong>SAVEN Energy Up 80x50 (17.0 kW) ECO </strong>steel fireplace insert is a versatile insert with a lifting mechanism that fits into any interior style and serves safely for many years.</p><ul><li style="text-align:justify;"><strong>Easy installation.</strong> The compact dimensions and weight of the steel fireplace insert allow for installation in almost any convenient location and at any stage of renovation.</li><li style="text-align:justify;"><strong>Low maintenance.</strong> Wood in the fireplace insert burns efficiently, so ash is formed infrequently, and its removal is not frequent.</li><li style="text-align:justify;"><strong>"Clean glass" system</strong> protecting the glass of the fireplace insert from fogging and soot.</li><li style="text-align:justify;"><strong>Universal design</strong> that can be applied in various room styles.</li><li style="text-align:justify;"><strong>Practicality.</strong> Accessories and <a href="https://stoves.kawmet.pl/kaminni-reshitky/">SAVEN grilles</a> can be purchased to visually complement your fireplace.</li><li style="text-align:justify;"><strong>Safety.</strong> The SAVEN insert, thanks to precision manufacturing, is securely sealed and safe to use.</li><li style="text-align:justify;"><strong>Ecological care.</strong> The energy-saving principle helps use natural resources rationally and preserve the environment for future generations.</li></ul> | <h2 style="text-align:center;">Stalowy wkład kominkowy SAVEN Energy Up 80x50 (17,0 kW) ECO z gilotyną</h2><p style="text-align:justify;">Stalowe wkłady kominkowe z gilotyną SAVEN są wykonane z certyfikowanych materiałów i z wykorzystaniem unikalnych technologii. Główne zalety stalowego wkładu kominkowego z podnoszonym mechanizmem <strong>SAVEN Energy Up 80x50 (17,0 kW) ECO</strong> to:</p><h3 style="text-align:center;">Wygodny i niezawodny mechanizm podnoszenia drzwiczek wkładu kominkowego</h3><p style="text-align:justify;">W stalowym wkładzie kominkowym <strong>SAVEN Energy Up 80x50 (17,0 kW) ECO</strong> przewidziano otwieranie drzwiczek poprzez podnoszenie w górę, czyli mechanizm gilotyny (do codziennego użytkowania) oraz boczne otwieranie w prawo (do konserwacji). Zalety takiego systemu to:</p><ul><li style="text-align:justify;">solidne uszczelnienie komory spalania</li><li style="text-align:justify;">ciche zamykanie i otwieranie</li><li style="text-align:justify;">ustalanie drzwiczek w dowolnym położeniu</li><li style="text-align:justify;">automatyczny system dociskania drzwiczek dla pewnego uszczelnienia</li><li style="text-align:justify;">możliwość regulacji ciężaru do dodania/odjęcia, aby dostosować zamykanie i otwieranie zgodnie z wygodą użytkownika</li><li style="text-align:justify;">tryb bocznego otwierania drzwiczek do konserwacji</li></ul><figure class="image"><video autoplay loop muted playsinline preload="metadata" poster="https://stoves.kawmet.pl/upload/images/se_up_80x50_poster.jpg" width="600" height="600" style="max-width:100%;height:auto;display:block"><source src="https://stoves.kawmet.pl/upload/images/se_up_80x50.mp4" type="video/mp4"></video></figure><h3 style="text-align:center;">Nowoczesne technologie i efektywność energetyczna</h3><p style="text-align:justify;">Wkład z gilotyną <strong>SAVEN Energy Up 80x50 (17,0 kW) ECO </strong>szybko się nagrzewa i długo utrzymuje ciepło w pomieszczeniu, co pozwala nie tylko oszczędzać koszty opału, ale także utrzymywać komfortową temperaturę i atmosferę w domu.</p><ul><li style="text-align:justify;"><strong>Wysoka sprawność</strong> stalowego wkładu kominkowego dzięki zastosowaniu konstrukcji odprowadzania spalin</li><li style="text-align:justify;">Kompatybilność stalowego wkładu kominkowego z <strong>systemem rekuperacji</strong></li><li style="text-align:justify;"><strong>Dolne i tylne podłączenie</strong> powietrza</li><li style="text-align:justify;"><strong>Dwustronny deflektor</strong> w stalowym wkładzie kominkowym dla zwiększenia efektywności i lepszego przekazywania ciepła</li><li style="text-align:justify;"><strong>Stabilna i sztywna konstrukcja</strong>, nie ulegająca deformacji i odporna na działanie wysokich temperatur</li><li style="text-align:justify;">Uszczelnienie stalowego wkładu kominkowego <strong>sznurami kominkowymi</strong> dla dodatkowego uszczelnienia</li><li style="text-align:justify;"><strong>Mocny profil drzwiowy</strong> stalowego wkładu kominkowego z szybą, odporny na skręcanie i odkształcanie pod wpływem wysokich temperatur</li><li style="text-align:justify;">Unikalna <strong>konstrukcja nóżek wkładu kominkowego</strong> z prostym szkłem, zapewniająca łatwy i szybki montaż</li><li style="text-align:justify;">Płynna i łatwa regulacja ognia <strong>jednym regulator</strong></li></ul><h3 style="text-align:center;">Jakość certyfikowanych materiałów z UE</h3><p style="text-align:justify;">Stalowy wkład z gilotyną <strong>SAVEN Energy Up 80x50 (17,0 kW) ECO</strong> wykonany jest wyłącznie ze sprawdzonych i wysokiej jakości materiałów. W produkcji zastosowano:</p><ul><li style="text-align:justify;">Blacha gorąco walcowana <strong>niskostopowa stal</strong> o grubości od 3 do 5 mm</li><li style="text-align:justify;">Obudowa grubymi osłonowymi <strong>płytami szamotowymi</strong> z autorskim wzornictwem od SAVEN</li><li style="text-align:justify;"><strong>Ekologiczna farba</strong>, nie wydzielająca dymu podczas rozpalania i odporna na duże wahania temperatur</li><li style="text-align:justify;">Ogniotrwałe szkło niemieckiego producenta <strong>Schott Robax</strong> (4 mm), wytrzymujące temperaturę do 760°C</li></ul><h3 style="text-align:center;">Praktyczność i bezpieczeństwo</h3><p style="text-align:justify;">Stalowy wkład z gilotyną​ <strong>SAVEN Energy Up 80x50 (17,0 kW) ECO</strong> to uniwersalny wkład kominkowy z podnoszonym mechanizmem, który wpisuje się w każdy styl wnętrza i bezpiecznie służy przez wiele lat.</p><ul><li style="text-align:justify;"><strong>Łatwość montażu.</strong> Kompaktowe wymiary i masa stalowego wkładu pozwalają na montaż praktycznie w dowolnym miejscu i na każdym etapie remontu.</li><li style="text-align:justify;"><strong>Niewielka konserwacja.</strong> Drewno we wkładzie efektywnie się spala, dlatego popiół tworzy się rzadko, a jego usuwanie nie jest częste.</li><li style="text-align:justify;"><strong>System "czyste szkło",</strong> chroniący szkło wkładu przed zaparowaniem i sadzą.</li><li style="text-align:justify;"><strong>Uniwersalny design,</strong> który można zastosować w różnych stylach pomieszczeń.</li><li style="text-align:justify;"><strong>Praktyczność.</strong> Można dokupić akcesoria i <a href="https://stoves.kawmet.pl/kaminni-reshitky/">kratki SAVEN</a>, które wizualnie uzupełnią twój kominek.</li><li style="text-align:justify;"><strong>Bezpieczeństwo.</strong> Wkład SAVEN dzięki precyzji wykonania jest solidnie uszczelniony i bezpieczny w użytkowaniu.</li><li style="text-align:justify;"><strong>Troska o ekologię.</strong> Zasada oszczędzania energii pomaga racjonalnie korzystać z zasobów naturalnych i zachować środowisko dla przyszłych pokoleń.</li></ul> |  |  | 1 |  |  | 1 |  | https://www.youtube.com/watch?v=0FRsTJEk62g, https://www.youtube.com/watch?v=YG0Ht0RUCzc, https://www.youtube.com/watch?v=buCHuzcYA1M, https://www.youtube.com/watch?v=5SScL7G8E28, https://www.youtube.com/watch?v=G4hkyZ_Sy_U, https://www.youtube.com/watch?v=g_IuLqi7VHA, https://www.youtube.com/watch?v=CDPSizmAKzE, https://www.youtube.com/watch?v=3cxXd3zyeC4, https://www.youtube.com/watch?v=xzkCaHYR3Xg | https://stoves.kawmet.pl/upload/catalog/500000100/500000043/s_se_up_80h50_17_0_kw_eco_2_.jpg, https://stoves.kawmet.pl/upload/catalog/500000100/500000043/s_slow_se_up_80x50_600h600_bez_prozorost.gif, https://stoves.kawmet.pl/upload/catalog/500000100/500000043/s_se_up_90h50_19_0_kw_eco_2_1.jpg, https://stoves.kawmet.pl/upload/catalog/500000100/500000043/s_se_up_80h50_17_0_kw_eco_3_.jpg, https://stoves.kawmet.pl/upload/catalog/500000100/500000043/s_se_up_80h50_17_0_kw_eco_1_.jpg, https://stoves.kawmet.pl/upload/catalog/500000100/500000043/s_se_up_80h50_17_0_kw_eco_4_.jpg, https://stoves.kawmet.pl/upload/catalog/500000100/500000043/s_se_up_80h50_17_0_kw_eco_5_.jpg, https://stoves.kawmet.pl/upload/catalog/500000100/500000043/s_se_up_80h50_17_0_kw_eco_6_.jpg, https://stoves.kawmet.pl/upload/catalog/500000100/500000043/s_se_up_80h50_17_0_kw_eco_7_.jpg, https://stoves.kawmet.pl/upload/catalog/500000100/500000043/s_se_up_80h50_17_0_kw_eco_8_.jpg, https://stoves.kawmet.pl/upload/catalog/500000100/500000043/s_se_up_80h50_17_0_kw_eco_9_.jpg, https://stoves.kawmet.pl/upload/catalog/500000100/500000043/s_se_up_80h50_17_0_kw_eco.png | 17 | 78 | straight | yes |  |  | lower / rear | top | yes | A | 269 | 959 | 1252 | 573 | 200 | Steel | wood | SAVEN | Ukraine |  | yes | 170 / 425 |  | 763x460x4 |  |  |  |  | 700 | ≥ 850 / ≥ 1275 см² | [5 empty] | yes | [8 empty] | 5 years | 125 | upwards | 4820295260141 | Fireplace inserts | white
500000044 | 1704 | SE/80/50/Up/BL | Fireplace insert SAVEN Energy Up 80x50 Black (17.0 kW) ECO | fireplace-saven-energy-up-80x50-black | Wkład kominkowy SAVEN Energy Up 80x50 Black (17,0 kW) ECO | wklad-kominkowy-saven-energy-up-80x50-black | <h2 style="text-align:center;"><strong>Steel fireplace insert SAVEN Energy Up 80x50 Black</strong> <strong>(17.0 kW) ECO</strong></h2><p style="text-align:justify;">The model range of <strong>Black fireplaces</strong> includes steel fireplace insert lined with black fireclay. This is an interesting and fresh solution, because black fireclay has a number of advantages:</p><ul><li style="text-align:justify;"><strong>Quality</strong>. Czech full-bodied black fireclay 35 mm thick does not burn out at high combustion temperatures in the furnace, does not flake and does not crumble over time.</li><li style="text-align:justify;"><strong>Security</strong>. The paint used in its production does not smoke and does not emit an unpleasant smell when burning.</li><li style="text-align:justify;"><strong>Aesthetics</strong>. Black fireclay with original SAVEN design looks spectacular, adds depth and enriches the interior, both during burning and without fire.</li><li style="text-align:justify;"><strong>Care</strong>. Black fireclay does not show dirt or soot, so the fireplace insert will always look neat.</li></ul><h2 style="text-align:center;">Steel Fireplace Insert SAVEN Energy Up 80x50 Black (17.0 kW) ECO with Guillotine</h2><p style="text-align:justify;">SAVEN's steel fireplace inserts with a guillotine are made from certified materials and unique technologies. The main advantages of the <strong>SAVEN Energy Up 80x50 Black</strong>​ <strong>(17.0 kW) ECO</strong> steel fireplace insert include:</p><h3 style="text-align:center;">Convenient and Reliable Guillotine Door Lifting Mechanism</h3><p style="text-align:justify;">In the <strong>SAVEN Energy Up 80x50 Black (17.0 kW) ECO</strong> steel fireplace insert, the door opens by lifting it up, using the guillotine mechanism for regular use, and sideways opening to the right for maintenance. The benefits of this system include:</p><ul><li style="text-align:justify;">reliable sealing of the combustion chamber</li><li style="text-align:justify;">quiet closing and opening</li><li style="text-align:justify;">door fixation in any position</li><li style="text-align:justify;">automatic door tightening for a secure seal</li><li style="text-align:justify;">ability to add/remove weight to adjust the closing and opening as convenient for the user</li><li style="text-align:justify;">side door opening mode for maintenance</li></ul><figure class="image"><video autoplay loop muted playsinline preload="metadata" poster="https://stoves.kawmet.pl/upload/images/se_up_80x50_poster.jpg" width="600" height="600" style="max-width:100%;height:auto;display:block"><source src="https://stoves.kawmet.pl/upload/images/se_up_80x50.mp4" type="video/mp4"></video></figure><h3 style="text-align:center;">Modern Technologies and Energy Efficiency</h3><p style="text-align:justify;">The <strong>SAVEN Energy Up 80x50 Black (17.0 kW) ECO</strong> fireplace insert quickly heats up and retains heat in the room for a long time, not only saving fuel costs but also maintaining a comfortable temperature and atmosphere in the home.</p><ul><li style="text-align:justify;"><strong>High efficiency</strong> of the steel fireplace insert due to the implementation of the flue gas diversion design</li><li style="text-align:justify;">Compatibility of the steel fireplace insert with a <strong>recuperation system</strong></li><li style="text-align:justify;"><strong>Bottom and rear air</strong> connection</li><li style="text-align:justify;"><strong>Double deflector</strong> in the steel fireplace insert for increased efficiency and better heat transfer</li><li style="text-align:justify;"><strong>Sturdy and rigid construction</strong> that does not deform and is resistant to high temperatures</li><li style="text-align:justify;">Sealing of the steel fireplace insert with <strong>fireplace ropes</strong> for additional sealing</li><li style="text-align:justify;"><strong>Sturdy door profile</strong> of the steel fireplace insert with glass, resistant to bending and twisting under the influence of high temperatures</li><li style="text-align:justify;">Unique <strong>design of the legs of the fireplace insert</strong> with straight glass, ensuring easy and fast installation</li><li style="text-align:justify;">Smooth and easy flame control with <strong>single regulator</strong></li></ul><h3 style="text-align:center;">Quality Certified Materials from the EU</h3><p style="text-align:justify;">The guillotine steel fireplace insert <strong>SAVEN Energy Up 80x50 Black (17.0 kW) ECO</strong> is made exclusively from tested and high-quality materials. The production includes:</p><ul><li style="text-align:justify;">Hot-rolled sheet of <strong>low-alloy steel</strong> with a thickness of 3 to 5 mm</li><li style="text-align:justify;">Lining with thick protective <strong>refractory plates</strong> with SAVEN's proprietary design</li><li style="text-align:justify;"><strong>Eco-friendly paint</strong> that does not emit smoke when ignited and is resistant to high temperature fluctuations</li><li style="text-align:justify;">Heat-resistant glass from the German manufacturer <strong>Schott Robax</strong> (4 mm), capable of withstanding temperatures up to 760°C</li></ul><h3 style="text-align:center;">Practicality and Safety</h3><p style="text-align:justify;">The <strong>SAVEN Energy Up 80x50 Black (17.0 kW) ECO </strong>steel fireplace insert is a versatile insert with a lifting mechanism that fits into any interior style and serves safely for many years.</p><ul><li style="text-align:justify;"><strong>Easy installation.</strong> The compact dimensions and weight of the steel fireplace insert allow for installation in almost any convenient location and at any stage of renovation.</li><li style="text-align:justify;"><strong>Low maintenance.</strong> Wood in the fireplace insert burns efficiently, so ash is formed infrequently, and its removal is not frequent.</li><li style="text-align:justify;"><strong>"Clean glass" system</strong> protecting the glass of the fireplace insert from fogging and soot.</li><li style="text-align:justify;"><strong>Universal design</strong> that can be applied in various room styles.</li><li style="text-align:justify;"><strong>Practicality.</strong> Accessories and <a href="https://stoves.kawmet.pl/kaminni-reshitky/">SAVEN grilles</a> can be purchased to visually complement your fireplace.</li><li style="text-align:justify;"><strong>Safety.</strong> The SAVEN insert, thanks to precision manufacturing, is securely sealed and safe to use.</li><li style="text-align:justify;"><strong>Ecological care.</strong> The energy-saving principle helps use natural resources rationally and preserve the environment for future generations.</li></ul><p> </p> | <h2 style="text-align:center;">Stalowy wkład kominkowy SAVEN Energy Up 80x50 Black (17,0 kW) ECO</h2><p style="text-align:justify;">Seria modeli wkładów kominkowych Black obejmuje proste i narożne stalowe wkłady kominkowe z bocznym otwieraniem drzwiczek lub klapą, wyłożone czarnym chamotem. To interesujące i świeże rozwiązanie, ponieważ czarny chamot ma szereg zalet:</p><ul><li><strong>Jakość</strong>. Czeski, pełnowartościowy czarny chamot o grubości 35 mm nie spala się przy wysokich temperaturach spalania we wkładzie kominkowym, nie łuszczy się i nie niszczy się z czasem.</li><li><strong>Bezpieczeństwo</strong>. Farba używana podczas produkcji nie dymi i nie wydziela nieprzyjemnych zapachów podczas rozpalania.</li><li><strong>Estetyka</strong>. Czarny chamot z autorskim wzornictwem SAVEN prezentuje się efektownie, dodaje głębi i wzbogaca wnętrze zarówno podczas palenia, jak i bez ognia.</li><li><strong>Łatwość pielęgnacji</strong>. Na czarnym chamocie nie widać zabrudzeń i sadzy, dlatego wkład kominkowy zawsze będzie wyglądać schludnie.</li></ul><h2 style="text-align:center;">Stalowy wkład kominkowy SAVEN Energy Up 80x50 Black (17,0 kW) ECO z gilotyną</h2><p style="text-align:justify;">Stalowe wkłady kominkowe z gilotyną SAVEN są wykonane z certyfikowanych materiałów i z wykorzystaniem unikalnych technologii. Główne zalety stalowego wkładu kominkowego <strong>SAVEN Energy Up 80x50 Black (17,0 kW) ECO</strong> to:</p><h3 style="text-align:center;">Wygodny i niezawodny mechanizm podnoszenia drzwiczek gilotyna</h3><p style="text-align:justify;">W stalowym wkładzie kominkowym <strong>SAVEN Energy Up 80x50 Black (17,0 kW) ECO </strong>drzwiczki otwierają się poprzez podnoszenie ich, używając mechanizmu z gilotyną do codziennego użytkowania, oraz boczne otwieranie w prawo do konserwacji. Zalety tego systemu to:</p><ul><li style="text-align:justify;">niezawodne uszczelnienie komory spalania</li><li style="text-align:justify;">ciche zamykanie i otwieranie</li><li style="text-align:justify;">utrzymywanie drzwiczek w dowolnym położeniu</li><li style="text-align:justify;">automatyczne dokręcanie drzwiczek dla pewnego uszczelnienia</li><li style="text-align:justify;">możliwość dodawania/odejmowania wagi do regulacji zamykania i otwierania zgodnie z wygodą użytkownika</li><li style="text-align:justify;">tryb bocznego otwierania drzwiczek do konserwacji</li></ul><figure class="image"><video autoplay loop muted playsinline preload="metadata" poster="https://stoves.kawmet.pl/upload/images/se_up_80x50_poster.jpg" width="600" height="600" style="max-width:100%;height:auto;display:block"><source src="https://stoves.kawmet.pl/upload/images/se_up_80x50.mp4" type="video/mp4"></video></figure><h3 style="text-align:center;">Nowoczesne technologie i efektywność energetyczna</h3><p style="text-align:justify;">Wkład kominkowy z gilotyną​ <strong>SAVEN Energy Up 80x50 Black (17,0 kW) ECO </strong>szybko się nagrzewa i długo utrzymuje ciepło w pomieszczeniu, oszczędzając nie tylko koszty paliwa, ale także utrzymując komfortową temperaturę i atmosferę w domu.</p><ul><li style="text-align:justify;"><strong>Wysoka efektywność</strong> wkładu kominkowego ze stali dzięki zastosowaniu konstrukcji odprowadzania spalin</li><li style="text-align:justify;">Zgodność wkładu kominkowego ze stalą z <strong>systemem rekuperacji</strong></li><li style="text-align:justify;"><strong>Dolne i tylne podłączenie</strong> powietrza</li><li style="text-align:justify;"><strong>Podwójny deflektor</strong> we wkładzie kominkowym ze stali dla zwiększenia efektywności i lepszej przewodności cieplnej</li><li style="text-align:justify;"><strong>Mocna i sztywna konstrukcja</strong>, która nie odkształca się i jest odporna na wysokie temperatury</li><li style="text-align:justify;">Uszczelnienie wkładu kominkowego ze stali <strong>sznurami kominkowymi</strong> dla dodatkowego uszczelnienia</li><li style="text-align:justify;"><strong>Mocny profil drzwiowy</strong> wkładu kominkowego ze stali z szybą, odporny na skręcanie i zginanie pod wpływem wysokich temperatur</li><li style="text-align:justify;">Unikalna <strong>konstrukcja nóżek wkładu kominkowego</strong> ze szkłem prostym, zapewniająca łatwy i szybki montaż</li><li style="text-align:justify;">Gładka i łatwa kontrola płomienia za pomocą <strong>jednego regulatora</strong></li></ul><h3 style="text-align:center;">Materiały certyfikowanej jakości z UE</h3><p style="text-align:justify;">Stalowy wkład kominkowy z gilotyną <strong>SAVEN Energy Up 80x50 Black (17,0 kW) ECO </strong>wykonany jest wyłącznie z testowanych i wysokiej jakości materiałów. W produkcji zastosowano:</p><ul><li style="text-align:justify;">Gorącowalcowany arkusz <strong>niskostopowej stali</strong> o grubości od 3 do 5 mm</li><li style="text-align:justify;">Obudowa z grubymi <strong>płytami ogniotrwałymi</strong> z autorskim wzornictwem SAVEN</li><li style="text-align:justify;">Ekologiczna farba, która nie wydziela dymu podczas zapłonu i jest odporna na duże wahania temperatur</li><li style="text-align:justify;">Ogniotrwałe szkło niemieckiego producenta <strong>Schott Robax</strong> (4 mm), które wytrzymuje temperatury do 760°C</li></ul><h3 style="text-align:center;">Praktyczność i bezpieczeństwo</h3><p style="text-align:justify;">Stalowy wkład kominkowy z gilotyną <strong>SAVEN Energy Up 80x50 Black (17,0 kW) ECO </strong>to wszechstronny wkład z mechanizmem podnoszenia, który doskonale wpisuje się w każdy styl wnętrza i służy bezpiecznie przez wiele lat.</p><ul><li style="text-align:justify;"><strong>Łatwy montaż.</strong> Kompaktowe wymiary i masa wkładu kominkowego pozwalają na montaż praktycznie w każdym dogodnym miejscu i na każdym etapie remontu.</li><li style="text-align:justify;"><strong>Niskie koszty utrzymania.</strong> Drewno we wkładzie kominkowym spala się efektywnie, dlatego popiół powstaje rzadko, a jego usuwanie nie jest częste.</li><li style="text-align:justify;"><strong>System "czyste szkło"</strong>, chroniący szkło wkładu kominkowego przed zaparowaniem i sadzą.</li><li style="text-align:justify;"><strong>Uniwersalny design</strong>, który można zastosować w różnych stylach pomieszczeń.</li><li style="text-align:justify;"><strong>Praktyczność.</strong> Akcesoria i <a href="https://stoves.kawmet.pl/kaminni-reshitky/">kratki SAVEN</a> można dokupić, aby wizualnie uzupełnić swój kominek.</li><li style="text-align:justify;"><strong>Bezpieczeństwo.</strong> Wkład SAVEN, dzięki precyzyjnemu wykonaniu, jest pewnie uszczelniony i bezpieczny w użyciu.</li><li style="text-align:justify;"><strong>Troska o ekologię.</strong> Zasada oszczędzania energii pomaga racjonalnie korzystać z zasobów naturalnych i zachować środowisko dla przyszłych pokoleń.</li></ul> |  |  | 1 |  |  | 1 |  | https://www.youtube.com/watch?v=0FRsTJEk62g, https://www.youtube.com/watch?v=YG0Ht0RUCzc, https://www.youtube.com/watch?v=buCHuzcYA1M, https://www.youtube.com/watch?v=5SScL7G8E28, https://www.youtube.com/watch?v=G4hkyZ_Sy_U, https://www.youtube.com/watch?v=g_IuLqi7VHA, https://www.youtube.com/watch?v=CDPSizmAKzE, https://www.youtube.com/watch?v=3cxXd3zyeC4, https://www.youtube.com/watch?v=xzkCaHYR3Xg | https://stoves.kawmet.pl/upload/catalog/500000100/500000044/s_se_up_80h50_black_17_0_kw_eco_2_.jpg, https://stoves.kawmet.pl/upload/catalog/500000100/500000044/s_se_up_90h50_19_0_kw_black_eco1.jpg, https://stoves.kawmet.pl/upload/catalog/500000100/500000044/s_se_up_80h50_black_17_0_kw_eco_3_.jpg, https://stoves.kawmet.pl/upload/catalog/500000100/500000044/s_se_up_80h50_black_17_0_kw_eco_1_.jpg, https://stoves.kawmet.pl/upload/catalog/500000100/500000044/s_se_up_80h50_black_17_0_kw_eco_4_.jpg, https://stoves.kawmet.pl/upload/catalog/500000100/500000044/s_se_up_80h50_black_17_0_kw_eco_5_.jpg, https://stoves.kawmet.pl/upload/catalog/500000100/500000044/s_se_up_80h50_black_17_0_kw_eco_6_.jpg, https://stoves.kawmet.pl/upload/catalog/500000100/500000044/s_slow_se_up_80x50_600h600_bez_prozorost.gif, https://stoves.kawmet.pl/upload/catalog/500000100/500000044/s_se_up_80h50_black_17_0_kw_eco_7_.jpg, https://stoves.kawmet.pl/upload/catalog/500000100/500000044/s_se_up_80h50_black_17_0_kw_eco_8_.jpg, https://stoves.kawmet.pl/upload/catalog/500000100/500000044/s_se_up_80h50_black_17_0_kw_eco_9_.jpg, https://stoves.kawmet.pl/upload/catalog/500000100/500000044/s_se_up_80h50_black_17_0_kw_eco.png | 17 | 78 | straight | yes |  |  | lower / rear | top | yes | A | 269 | 959 | 1252 | 573 | 200 | Steel | wood | SAVEN | Ukraine |  | yes | 170 / 425 |  | 763x460x4 |  |  |  |  | 700 | ≥ 850 / ≥ 1275 см² | [5 empty] | yes | [8 empty] | 5 years | 125 | upwards | 4820295260141 | Fireplace inserts | black
500000045 | 1704 | SE/90/50/Up | Fireplace insert SAVEN Energy Up 90x50 (19.0 kW) ECO | fireplace-saven-energy-up-90x50 | Wkład kominkowy SAVEN Energy Up 90x50 (19,0 kW) ECO | wklad-kominkowy-saven-energy-up-90x50 | <h2 style="text-align:center;">Steel Fireplace Insert SAVEN Energy Up 90x50 (19,0 kW) ECO with Guillotine</h2><p style="text-align:justify;">SAVEN's steel fireplace inserts with a guillotine are made from certified materials and unique technologies. The main advantages of the <strong>SAVEN Energy Up 90x50 (19,0 kW) ECO</strong> steel fireplace insert include:</p><h3 style="text-align:center;">Convenient and Reliable Guillotine Door Lifting Mechanism</h3><p style="text-align:justify;">In the <strong>SAVEN Energy Up 90x50 (19,0 kW) ECO</strong> steel fireplace insert, the door opens by lifting it up, using the guillotine mechanism for regular use, and sideways opening to the right for maintenance. The benefits of this system include:</p><ul><li style="text-align:justify;">reliable sealing of the combustion chamber</li><li style="text-align:justify;">quiet closing and opening</li><li style="text-align:justify;">door fixation in any position</li><li style="text-align:justify;">automatic door tightening for a secure seal</li><li style="text-align:justify;">ability to add/remove weight to adjust the closing and opening as convenient for the user</li><li style="text-align:justify;">side door opening mode for maintenance</li></ul><figure class="image"><video autoplay loop muted playsinline preload="metadata" poster="https://stoves.kawmet.pl/upload/images/se_up_80x50_poster.jpg" width="600" height="600" style="max-width:100%;height:auto;display:block"><source src="https://stoves.kawmet.pl/upload/images/se_up_80x50.mp4" type="video/mp4"></video></figure><h3 style="text-align:center;">Modern Technologies and Energy Efficiency</h3><p style="text-align:justify;">The <strong>SAVEN Energy Up 90x50 (19,0 kW) ECO</strong> fireplace insert quickly heats up and retains heat in the room for a long time, not only saving fuel costs but also maintaining a comfortable temperature and atmosphere in the home.</p><ul><li style="text-align:justify;"><strong>High efficiency</strong> of the steel fireplace insert due to the implementation of the flue gas diversion design</li><li style="text-align:justify;">Compatibility of the steel fireplace insert with a <strong>recuperation system</strong></li><li style="text-align:justify;"><strong>Bottom and rear air</strong> connection</li><li style="text-align:justify;"><strong>Double deflector</strong> in the steel fireplace insert for increased efficiency and better heat transfer</li><li style="text-align:justify;"><strong>Sturdy and rigid construction</strong> that does not deform and is resistant to high temperatures</li><li style="text-align:justify;">Sealing of the steel fireplace insert with <strong>fireplace ropes</strong> for additional sealing</li><li style="text-align:justify;"><strong>Sturdy door profile</strong> of the steel fireplace insert with glass, resistant to bending and twisting under the influence of high temperatures</li><li style="text-align:justify;">Unique <strong>design of the legs of the fireplace insert</strong> with straight glass, ensuring easy and fast installation</li><li style="text-align:justify;">Smooth and easy flame control with <strong>single regulator</strong></li></ul><h3 style="text-align:center;">Quality Certified Materials from the EU</h3><p style="text-align:justify;">The guillotine steel fireplace insert <strong>SAVEN Energy Up 90x50 (19,0 kW) ECO</strong> is made exclusively from tested and high-quality materials. The production includes:</p><ul><li style="text-align:justify;">Hot-rolled sheet of <strong>low-alloy steel</strong> with a thickness of 3 to 5 mm</li><li style="text-align:justify;">Lining with thick protective <strong>refractory plates</strong> with SAVEN's proprietary design</li><li style="text-align:justify;"><strong>Eco-friendly paint</strong> that does not emit smoke when ignited and is resistant to high temperature fluctuations</li><li style="text-align:justify;">Heat-resistant glass from the German manufacturer <strong>Schott Robax</strong> (4 mm), capable of withstanding temperatures up to 760°C</li></ul><h3 style="text-align:center;">Practicality and Safety</h3><p style="text-align:justify;">The <strong>SAVEN Energy Up 90x50 (19,0 kW) ECO </strong>steel fireplace insert is a versatile insert with a lifting mechanism that fits into any interior style and serves safely for many years.</p><ul><li style="text-align:justify;"><strong>Easy installation.</strong> The compact dimensions and weight of the steel fireplace insert allow for installation in almost any convenient location and at any stage of renovation.</li><li style="text-align:justify;"><strong>Low maintenance.</strong> Wood in the fireplace insert burns efficiently, so ash is formed infrequently, and its removal is not frequent.</li><li style="text-align:justify;"><strong>"Clean glass" system</strong> protecting the glass of the fireplace insert from fogging and soot.</li><li style="text-align:justify;"><strong>Universal design</strong> that can be applied in various room styles.</li><li style="text-align:justify;"><strong>Practicality.</strong> Accessories and <a href="https://stoves.kawmet.pl/kaminni-reshitky/">SAVEN grilles</a> can be purchased to visually complement your fireplace.</li><li style="text-align:justify;"><strong>Safety.</strong> The SAVEN insert, thanks to precision manufacturing, is securely sealed and safe to use.</li><li style="text-align:justify;"><strong>Ecological care.</strong> The energy-saving principle helps use natural resources rationally and preserve the environment for future generations.</li></ul><p> </p> | <h2 style="text-align:center;">Stalowy wkład kominkowy SAVEN Energy Up 90x50 (19,0 kW) ECO z gilotyną</h2><p style="text-align:justify;">Stalowe wkłady kominkowe z gilotyną SAVEN są wykonane z certyfikowanych materiałów i z wykorzystaniem unikalnych technologii. Główne zalety stalowego wkładu kominkowego z podnoszonym mechanizmem <strong>SAVEN Energy Up 90x50 (19,0 kW) ECO</strong> to:</p><h3 style="text-align:center;">Wygodny i niezawodny mechanizm podnoszenia drzwiczek wkładu kominkowego</h3><p style="text-align:justify;">W stalowym wkładzie kominkowym <strong>SAVEN Energy Up 90x50 (19,0 kW) ECO</strong> przewidziano otwieranie drzwiczek poprzez podnoszenie w górę, czyli mechanizm gilotyny (do codziennego użytkowania) oraz boczne otwieranie w prawo (do konserwacji). Zalety takiego systemu to:</p><ul><li style="text-align:justify;">solidne uszczelnienie komory spalania</li><li style="text-align:justify;">ciche zamykanie i otwieranie</li><li style="text-align:justify;">ustalanie drzwiczek w dowolnym położeniu</li><li style="text-align:justify;">automatyczny system dociskania drzwiczek dla pewnego uszczelnienia</li><li style="text-align:justify;">możliwość regulacji ciężaru do dodania/odjęcia, aby dostosować zamykanie i otwieranie zgodnie z wygodą użytkownika</li><li style="text-align:justify;">tryb bocznego otwierania drzwiczek do konserwacji</li></ul><figure class="image"><video autoplay loop muted playsinline preload="metadata" poster="https://stoves.kawmet.pl/upload/images/se_up_80x50_poster.jpg" width="600" height="600" style="max-width:100%;height:auto;display:block"><source src="https://stoves.kawmet.pl/upload/images/se_up_80x50.mp4" type="video/mp4"></video></figure><h3 style="text-align:center;">Nowoczesne technologie i efektywność energetyczna</h3><p style="text-align:justify;">Wkład z gilotyną <strong>SAVEN Energy Up 90x50 (19,0 kW) ECO </strong>szybko się nagrzewa i długo utrzymuje ciepło w pomieszczeniu, co pozwala nie tylko oszczędzać koszty opału, ale także utrzymywać komfortową temperaturę i atmosferę w domu.</p><ul><li style="text-align:justify;"><strong>Wysoka sprawność</strong> stalowego wkładu kominkowego dzięki zastosowaniu konstrukcji odprowadzania spalin</li><li style="text-align:justify;">Kompatybilność stalowego wkładu kominkowego z <strong>systemem rekuperacji</strong></li><li style="text-align:justify;"><strong>Dolne i tylne podłączenie</strong> powietrza</li><li style="text-align:justify;"><strong>Dwustronny deflektor</strong> w stalowym wkładzie kominkowym dla zwiększenia efektywności i lepszego przekazywania ciepła</li><li style="text-align:justify;"><strong>Stabilna i sztywna konstrukcja</strong>, nie ulegająca deformacji i odporna na działanie wysokich temperatur</li><li style="text-align:justify;">Uszczelnienie stalowego wkładu kominkowego <strong>sznurami kominkowymi</strong> dla dodatkowego uszczelnienia</li><li style="text-align:justify;"><strong>Mocny profil drzwiowy</strong> stalowego wkładu kominkowego z szybą, odporny na skręcanie i odkształcanie pod wpływem wysokich temperatur</li><li style="text-align:justify;">Unikalna <strong>konstrukcja nóżek wkładu kominkowego</strong> z prostym szkłem, zapewniająca łatwy i szybki montaż</li><li style="text-align:justify;">Płynna i łatwa regulacja ognia <strong>jednym regulator</strong></li></ul><h3 style="text-align:center;">Jakość certyfikowanych materiałów z UE</h3><p style="text-align:justify;">Stalowy wkład z gilotyną <strong>SAVEN Energy Up 90x50 (19,0 kW) ECO</strong> wykonany jest wyłącznie ze sprawdzonych i wysokiej jakości materiałów. W produkcji zastosowano:</p><ul><li style="text-align:justify;">Blacha gorąco walcowana <strong>niskostopowa stal</strong> o grubości od 3 do 5 mm</li><li style="text-align:justify;">Obudowa grubymi osłonowymi <strong>płytami szamotowymi</strong> z autorskim wzornictwem od SAVEN</li><li style="text-align:justify;"><strong>Ekologiczna farba</strong>, nie wydzielająca dymu podczas rozpalania i odporna na duże wahania temperatur</li><li style="text-align:justify;">Ogniotrwałe szkło niemieckiego producenta <strong>Schott Robax</strong> (4 mm), wytrzymujące temperaturę do 760°C</li></ul><h3 style="text-align:center;">Praktyczność i bezpieczeństwo</h3><p style="text-align:justify;">Stalowy wkład z gilotyną​ <strong>SAVEN Energy Up 90x50 (19,0 kW) ECO</strong> to uniwersalny wkład kominkowy z podnoszonym mechanizmem, który wpisuje się w każdy styl wnętrza i bezpiecznie służy przez wiele lat.</p><ul><li style="text-align:justify;"><strong>Łatwość montażu.</strong> Kompaktowe wymiary i masa stalowego wkładu pozwalają na montaż praktycznie w dowolnym miejscu i na każdym etapie remontu.</li><li style="text-align:justify;"><strong>Niewielka konserwacja.</strong> Drewno we wkładzie efektywnie się spala, dlatego popiół tworzy się rzadko, a jego usuwanie nie jest częste.</li><li style="text-align:justify;"><strong>System "czyste szkło",</strong> chroniący szkło wkładu przed zaparowaniem i sadzą.</li><li style="text-align:justify;"><strong>Uniwersalny design,</strong> który można zastosować w różnych stylach pomieszczeń.</li><li style="text-align:justify;"><strong>Praktyczność.</strong> Można dokupić akcesoria i <a href="https://stoves.kawmet.pl/kaminni-reshitky/">kratki SAVEN</a>, które wizualnie uzupełnią twój kominek.</li><li style="text-align:justify;"><strong>Bezpieczeństwo.</strong> Wkład SAVEN dzięki precyzji wykonania jest solidnie uszczelniony i bezpieczny w użytkowaniu.</li><li style="text-align:justify;"><strong>Troska o ekologię.</strong> Zasada oszczędzania energii pomaga racjonalnie korzystać z zasobów naturalnych i zachować środowisko dla przyszłych pokoleń.</li></ul> |  |  | 1 |  |  | 1 |  | https://www.youtube.com/watch?v=_XCvRC_b3SY, https://www.youtube.com/watch?v=YG0Ht0RUCzc, https://www.youtube.com/watch?v=buCHuzcYA1M, https://www.youtube.com/watch?v=5SScL7G8E28, https://www.youtube.com/watch?v=G4hkyZ_Sy_U, https://www.youtube.com/watch?v=YLaJnCmaXls, https://www.youtube.com/watch?v=QtOgFlYOzvc, https://www.youtube.com/watch?v=e6CVMzdwJUw | https://stoves.kawmet.pl/upload/catalog/500000100/500000045/s_se_up_90h50_19_0_kw_eco_2_1.jpg, https://stoves.kawmet.pl/upload/catalog/500000100/500000045/s_slow_se_up_80x50_600h600_bez_prozorost.gif, https://stoves.kawmet.pl/upload/catalog/500000100/500000045/s_se_up_90h50_19_0_kw_eco_1_2.jpg, https://stoves.kawmet.pl/upload/catalog/500000100/500000045/s_se_up_90h50_19_0_kw_eco_1_.jpg, https://stoves.kawmet.pl/upload/catalog/500000100/500000045/s_se_up_90h50_19_0_kw_eco_3_.jpg, https://stoves.kawmet.pl/upload/catalog/500000100/500000045/s_se_up_90h50_19_0_kw_eco_4_.jpg, https://stoves.kawmet.pl/upload/catalog/500000100/500000045/s_se_up_90h50_19_0_kw_eco_5_.jpg, https://stoves.kawmet.pl/upload/catalog/500000100/500000045/s_se_up_90h50_19_0_kw_eco_6_.jpg, https://stoves.kawmet.pl/upload/catalog/500000100/500000045/s_se_up_90h50_19_0_kw_eco_7_.jpg, https://stoves.kawmet.pl/upload/catalog/500000100/500000045/s_se_up_90h50_19_0_kw_eco_8_.jpg, https://stoves.kawmet.pl/upload/catalog/500000100/500000045/s_se_up_90h50_19_0_kw_eco_9_.jpg, https://stoves.kawmet.pl/upload/catalog/500000100/500000045/s_se_up_90h50_19_0_kw_eco_2_2.jpg, https://stoves.kawmet.pl/upload/catalog/500000100/500000045/s_se_up_90h50_19_0_kw_eco.png | 19 | 82 | straight | yes |  |  | lower / rear | top | yes | A+ | 300 | 1090 | 1252 | 574 | 200 | Steel | wood | SAVEN | Ukraine |  | yes | 190 / 475 |  | 864x460x4 |  |  |  |  | 800 | ≥ 950 / ≥ 1425 | [5 empty] | yes | [8 empty] | 5 years | 125 | upwards | 4820295260158 | Fireplace inserts | white
500000046 | 1704 | SE/90/50/Up/BL | Fireplace insert SAVEN Energy Up 90x50 Black (19.0 kW) ECO | fireplace-saven-energy-up-90x50-black | Wkład kominkowy SAVEN Energy Up 90x50 Black (19,0 kW) ECO | wklad-kominkowy-saven-energy-up-90x50-black | <h2 style="text-align:center;"><strong>Steel fireplace insert SAVEN Energy Up 90x50 Black</strong> <strong>(19.0 kW) ECO</strong></h2><p style="text-align:justify;">The model range of <strong>Black fireplaces</strong> includes steel fireplace insert lined with black fireclay. This is an interesting and fresh solution, because black fireclay has a number of advantages:</p><ul><li style="text-align:justify;"><strong>Quality</strong>. Czech full-bodied black fireclay 35 mm thick does not burn out at high combustion temperatures in the furnace, does not flake and does not crumble over time.</li><li style="text-align:justify;"><strong>Security</strong>. The paint used in its production does not smoke and does not emit an unpleasant smell when burning.</li><li style="text-align:justify;"><strong>Aesthetics</strong>. Black fireclay with original SAVEN design looks spectacular, adds depth and enriches the interior, both during burning and without fire.</li><li style="text-align:justify;"><strong>Care</strong>. Black fireclay does not show dirt or soot, so the fireplace insert will always look neat.</li></ul><h2 style="text-align:center;">Steel Fireplace Insert SAVEN Energy Up 90x50 Black (19.0 kW) ECO with Guillotine</h2><p style="text-align:justify;">SAVEN's steel fireplace inserts with a guillotine are made from certified materials and unique technologies. The main advantages of the <strong>SAVEN Energy Up 90x50 Black</strong>​ <strong>(19.0 kW) ECO</strong> steel fireplace insert include:</p><h3 style="text-align:center;">Convenient and Reliable Guillotine Door Lifting Mechanism</h3><p style="text-align:justify;">In the <strong>SAVEN Energy Up 90x50 Black (19.0 kW) ECO</strong> steel fireplace insert, the door opens by lifting it up, using the guillotine mechanism for regular use, and sideways opening to the right for maintenance. The benefits of this system include:</p><ul><li style="text-align:justify;">reliable sealing of the combustion chamber</li><li style="text-align:justify;">quiet closing and opening</li><li style="text-align:justify;">door fixation in any position</li><li style="text-align:justify;">automatic door tightening for a secure seal</li><li style="text-align:justify;">ability to add/remove weight to adjust the closing and opening as convenient for the user</li><li style="text-align:justify;">side door opening mode for maintenance</li></ul><figure class="image"><video autoplay loop muted playsinline preload="metadata" poster="https://stoves.kawmet.pl/upload/images/se_up_80x50_poster.jpg" width="600" height="600" style="max-width:100%;height:auto;display:block"><source src="https://stoves.kawmet.pl/upload/images/se_up_80x50.mp4" type="video/mp4"></video></figure><h3 style="text-align:center;">Modern Technologies and Energy Efficiency</h3><p style="text-align:justify;">The <strong>SAVEN Energy Up 90x50 Black (19.0 kW) ECO</strong> fireplace insert quickly heats up and retains heat in the room for a long time, not only saving fuel costs but also maintaining a comfortable temperature and atmosphere in the home.</p><ul><li style="text-align:justify;"><strong>High efficiency</strong> of the steel fireplace insert due to the implementation of the flue gas diversion design</li><li style="text-align:justify;">Compatibility of the steel fireplace insert with a <strong>recuperation system</strong></li><li style="text-align:justify;"><strong>Bottom and rear air</strong> connection</li><li style="text-align:justify;"><strong>Double deflector</strong> in the steel fireplace insert for increased efficiency and better heat transfer</li><li style="text-align:justify;"><strong>Sturdy and rigid construction</strong> that does not deform and is resistant to high temperatures</li><li style="text-align:justify;">Sealing of the steel fireplace insert with <strong>fireplace ropes</strong> for additional sealing</li><li style="text-align:justify;"><strong>Sturdy door profile</strong> of the steel fireplace insert with glass, resistant to bending and twisting under the influence of high temperatures</li><li style="text-align:justify;">Unique <strong>design of the legs of the fireplace insert</strong> with straight glass, ensuring easy and fast installation</li><li style="text-align:justify;">Smooth and easy flame control with <strong>single regulator</strong></li></ul><h3 style="text-align:center;">Quality Certified Materials from the EU</h3><p style="text-align:justify;">The guillotine steel fireplace insert <strong>SAVEN Energy Up 90x50 Black (19.0 kW) ECO</strong> is made exclusively from tested and high-quality materials. The production includes:</p><ul><li style="text-align:justify;">Hot-rolled sheet of <strong>low-alloy steel</strong> with a thickness of 3 to 5 mm</li><li style="text-align:justify;">Lining with thick protective <strong>refractory plates</strong> with SAVEN's proprietary design</li><li style="text-align:justify;"><strong>Eco-friendly paint</strong> that does not emit smoke when ignited and is resistant to high temperature fluctuations</li><li style="text-align:justify;">Heat-resistant glass from the German manufacturer <strong>Schott Robax</strong> (4 mm), capable of withstanding temperatures up to 760°C</li></ul><h3 style="text-align:center;">Practicality and Safety</h3><p style="text-align:justify;">The <strong>SAVEN Energy Up 90x50 Black (19.0 kW) ECO </strong>steel fireplace insert is a versatile insert with a lifting mechanism that fits into any interior style and serves safely for many years.</p><ul><li style="text-align:justify;"><strong>Easy installation.</strong> The compact dimensions and weight of the steel fireplace insert allow for installation in almost any convenient location and at any stage of renovation.</li><li style="text-align:justify;"><strong>Low maintenance.</strong> Wood in the fireplace insert burns efficiently, so ash is formed infrequently, and its removal is not frequent.</li><li style="text-align:justify;"><strong>"Clean glass" system</strong> protecting the glass of the fireplace insert from fogging and soot.</li><li style="text-align:justify;"><strong>Universal design</strong> that can be applied in various room styles.</li><li style="text-align:justify;"><strong>Practicality.</strong> Accessories and <a href="https://stoves.kawmet.pl/kaminni-reshitky/">SAVEN grilles</a> can be purchased to visually complement your fireplace.</li><li style="text-align:justify;"><strong>Safety.</strong> The SAVEN insert, thanks to precision manufacturing, is securely sealed and safe to use.</li><li style="text-align:justify;"><strong>Ecological care.</strong> The energy-saving principle helps use natural resources rationally and preserve the environment for future generations.</li></ul> | <h2 style="text-align:center;">Stalowy wkład kominkowy SAVEN Energy Up 90x50 Black (19,0 kW) ECO</h2><p style="text-align:justify;">Seria modeli wkładów kominkowych Black obejmuje proste i narożne stalowe wkłady kominkowe z bocznym otwieraniem drzwiczek lub klapą, wyłożone czarnym chamotem. To interesujące i świeże rozwiązanie, ponieważ czarny chamot ma szereg zalet:</p><ul><li><strong>Jakość</strong>. Czeski, pełnowartościowy czarny chamot o grubości 35 mm nie spala się przy wysokich temperaturach spalania we wkładzie kominkowym, nie łuszczy się i nie niszczy się z czasem.</li><li><strong>Bezpieczeństwo</strong>. Farba używana podczas produkcji nie dymi i nie wydziela nieprzyjemnych zapachów podczas rozpalania.</li><li><strong>Estetyka</strong>. Czarny chamot z autorskim wzornictwem SAVEN prezentuje się efektownie, dodaje głębi i wzbogaca wnętrze zarówno podczas palenia, jak i bez ognia.</li><li><strong>Łatwość pielęgnacji</strong>. Na czarnym chamocie nie widać zabrudzeń i sadzy, dlatego wkład kominkowy zawsze będzie wyglądać schludnie.</li></ul><h2 style="text-align:center;">Stalowy wkład kominkowy SAVEN Energy Up 90x50 Black (19,0 kW) ECO z gilotyną</h2><p style="text-align:justify;">Stalowe wkłady kominkowe z gilotyną SAVEN są wykonane z certyfikowanych materiałów i z wykorzystaniem unikalnych technologii. Główne zalety stalowego wkładu kominkowego <strong>SAVEN Energy Up 90x50 Black (19,0 kW) ECO</strong> to:</p><h3 style="text-align:center;">Wygodny i niezawodny mechanizm podnoszenia drzwiczek gilotyna</h3><p style="text-align:justify;">W stalowym wkładzie kominkowym <strong>SAVEN Energy Up 90x50 Black (19,0 kW) ECO </strong>drzwiczki otwierają się poprzez podnoszenie ich, używając mechanizmu z gilotyną do codziennego użytkowania, oraz boczne otwieranie w prawo do konserwacji. Zalety tego systemu to:</p><ul><li style="text-align:justify;">niezawodne uszczelnienie komory spalania</li><li style="text-align:justify;">ciche zamykanie i otwieranie</li><li style="text-align:justify;">utrzymywanie drzwiczek w dowolnym położeniu</li><li style="text-align:justify;">automatyczne dokręcanie drzwiczek dla pewnego uszczelnienia</li><li style="text-align:justify;">możliwość dodawania/odejmowania wagi do regulacji zamykania i otwierania zgodnie z wygodą użytkownika</li><li style="text-align:justify;">tryb bocznego otwierania drzwiczek do konserwacji</li></ul><figure class="image"><video autoplay loop muted playsinline preload="metadata" poster="https://stoves.kawmet.pl/upload/images/se_up_80x50_poster.jpg" width="600" height="600" style="max-width:100%;height:auto;display:block"><source src="https://stoves.kawmet.pl/upload/images/se_up_80x50.mp4" type="video/mp4"></video></figure><h3 style="text-align:center;">Nowoczesne technologie i efektywność energetyczna</h3><p style="text-align:justify;">Wkład kominkowy z gilotyną​ <strong>SAVEN Energy Up 90x50 Black (19,0 kW) ECO </strong>szybko się nagrzewa i długo utrzymuje ciepło w pomieszczeniu, oszczędzając nie tylko koszty paliwa, ale także utrzymując komfortową temperaturę i atmosferę w domu.</p><ul><li style="text-align:justify;"><strong>Wysoka efektywność</strong> wkładu kominkowego ze stali dzięki zastosowaniu konstrukcji odprowadzania spalin</li><li style="text-align:justify;">Zgodność wkładu kominkowego ze stalą z <strong>systemem rekuperacji</strong></li><li style="text-align:justify;"><strong>Dolne i tylne podłączenie</strong> powietrza</li><li style="text-align:justify;"><strong>Podwójny deflektor</strong> we wkładzie kominkowym ze stali dla zwiększenia efektywności i lepszej przewodności cieplnej</li><li style="text-align:justify;"><strong>Mocna i sztywna konstrukcja</strong>, która nie odkształca się i jest odporna na wysokie temperatury</li><li style="text-align:justify;">Uszczelnienie wkładu kominkowego ze stali <strong>sznurami kominkowymi</strong> dla dodatkowego uszczelnienia</li><li style="text-align:justify;"><strong>Mocny profil drzwiowy</strong> wkładu kominkowego ze stali z szybą, odporny na skręcanie i zginanie pod wpływem wysokich temperatur</li><li style="text-align:justify;">Unikalna <strong>konstrukcja nóżek wkładu kominkowego</strong> ze szkłem prostym, zapewniająca łatwy i szybki montaż</li><li style="text-align:justify;">Gładka i łatwa kontrola płomienia za pomocą <strong>jednego regulatora</strong></li></ul><h3 style="text-align:center;">Materiały certyfikowanej jakości z UE</h3><p style="text-align:justify;">Stalowy wkład kominkowy z gilotyną <strong>SAVEN Energy Up 90x50 Black (19,0 kW) ECO </strong>wykonany jest wyłącznie z testowanych i wysokiej jakości materiałów. W produkcji zastosowano:</p><ul><li style="text-align:justify;">Gorącowalcowany arkusz <strong>niskostopowej stali</strong> o grubości od 3 do 5 mm</li><li style="text-align:justify;">Obudowa z grubymi <strong>płytami ogniotrwałymi</strong> z autorskim wzornictwem SAVEN</li><li style="text-align:justify;">Ekologiczna farba, która nie wydziela dymu podczas zapłonu i jest odporna na duże wahania temperatur</li><li style="text-align:justify;">Ogniotrwałe szkło niemieckiego producenta <strong>Schott Robax</strong> (4 mm), które wytrzymuje temperatury do 760°C</li></ul><h3 style="text-align:center;">Praktyczność i bezpieczeństwo</h3><p style="text-align:justify;">Stalowy wkład kominkowy z gilotyną <strong>SAVEN Energy Up 90x50 Black (19,0 kW) ECO </strong>to wszechstronny wkład z mechanizmem podnoszenia, który doskonale wpisuje się w każdy styl wnętrza i służy bezpiecznie przez wiele lat.</p><ul><li style="text-align:justify;"><strong>Łatwy montaż.</strong> Kompaktowe wymiary i masa wkładu kominkowego pozwalają na montaż praktycznie w każdym dogodnym miejscu i na każdym etapie remontu.</li><li style="text-align:justify;"><strong>Niskie koszty utrzymania.</strong> Drewno we wkładzie kominkowym spala się efektywnie, dlatego popiół powstaje rzadko, a jego usuwanie nie jest częste.</li><li style="text-align:justify;"><strong>System "czyste szkło"</strong>, chroniący szkło wkładu kominkowego przed zaparowaniem i sadzą.</li><li style="text-align:justify;"><strong>Uniwersalny design</strong>, który można zastosować w różnych stylach pomieszczeń.</li><li style="text-align:justify;"><strong>Praktyczność.</strong> Akcesoria i <a href="https://stoves.kawmet.pl/kaminni-reshitky/">kratki SAVEN</a> można dokupić, aby wizualnie uzupełnić swój kominek.</li><li style="text-align:justify;"><strong>Bezpieczeństwo.</strong> Wkład SAVEN, dzięki precyzyjnemu wykonaniu, jest pewnie uszczelniony i bezpieczny w użyciu.</li><li style="text-align:justify;"><strong>Troska o ekologię.</strong> Zasada oszczędzania energii pomaga racjonalnie korzystać z zasobów naturalnych i zachować środowisko dla przyszłych pokoleń.</li></ul> |  |  | 1 |  |  | 1 |  | https://www.youtube.com/watch?v=_XCvRC_b3SY, https://www.youtube.com/watch?v=YG0Ht0RUCzc, https://www.youtube.com/watch?v=buCHuzcYA1M, https://www.youtube.com/watch?v=5SScL7G8E28, https://www.youtube.com/watch?v=G4hkyZ_Sy_U, https://www.youtube.com/watch?v=YLaJnCmaXls, https://www.youtube.com/watch?v=QtOgFlYOzvc, https://www.youtube.com/watch?v=e6CVMzdwJUw | https://stoves.kawmet.pl/upload/catalog/500000100/500000046/s_se_up_90h50_black_19_0_kw_eco_2_.jpg, https://stoves.kawmet.pl/upload/catalog/500000100/500000046/s_se_up_90h50_19_0_kw_black_eco1.jpg, https://stoves.kawmet.pl/upload/catalog/500000100/500000046/s_se_up_90h50_black_19_0_kw_eco_1_.jpg, https://stoves.kawmet.pl/upload/catalog/500000100/500000046/s_se_up_90h50_black_19_0_kw_eco_3_.jpg, https://stoves.kawmet.pl/upload/catalog/500000100/500000046/s_se_up_90h50_black_19_0_kw_eco_4_.jpg, https://stoves.kawmet.pl/upload/catalog/500000100/500000046/s_se_up_90h50_black_19_0_kw_eco_5_.jpg, https://stoves.kawmet.pl/upload/catalog/500000100/500000046/s_se_up_90h50_black_19_0_kw_eco_6_.jpg, https://stoves.kawmet.pl/upload/catalog/500000100/500000046/s_slow_se_up_80x50_600h600_bez_prozorost.gif, https://stoves.kawmet.pl/upload/catalog/500000100/500000046/s_se_up_90h50_black_19_0_kw_eco_7_.jpg, https://stoves.kawmet.pl/upload/catalog/500000100/500000046/s_se_up_90h50_black_19_0_kw_eco_8_.jpg, https://stoves.kawmet.pl/upload/catalog/500000100/500000046/s_se_up_90h50_black_19_0_kw_eco_9_.jpg, https://stoves.kawmet.pl/upload/catalog/500000100/500000046/s_se_up_90h50_black_19_0_kw_eco.png | 19 | 82 | straight | yes |  |  | lower / rear | top | yes | A+ | 300 | 1090 | 1252 | 574 | 200 | Steel | wood | SAVEN | Ukraine |  | yes | 190 / 475 |  | 864x460x4 |  |  |  |  | 800 | ≥ 950 / ≥ 1425 | [5 empty] | yes | [8 empty] | 5 years | 125 | upwards | 4820295260158 | Fireplace inserts | black
500000047 | 1704 | SB/110/50/UP/BL | Fireplace insert SAVEN Balance Up 110x50 Black ECO | fireplace-insert-saven-balance-up-110x50-black-eco | Wkład kominkowy SAVEN Balance Up 110x50 Black ECO | wklad-kominkowy-saven-balance-up-110x50-black-eco | <h2>Fireplace Insert SAVEN Balance Up 110×50 Black ECO</h2><p><strong>SAVEN Balance Up 110×50 Black</strong> is a modern fireplace insert with a vertical lift door (guillotine system), designed for those who value a wide view of the fire, well-thought-out ergonomics, and optimal heat output without overheating the room.</p><p>The model belongs to the new <strong>SAVEN Balance</strong> series, whose key concept is the perfect balance between aesthetics, functionality, and user comfort. The insert offers a spectacular flame view thanks to its large front glass, while featuring a reduced installation depth and carefully balanced heat output, making it an excellent solution for modern living spaces.</p><h3>Optimal Insert Depth — More Freedom in Design</h3><p>One of the main advantages of the <strong>SAVEN Balance Up 110×50 Black</strong> is its <strong>reduced installation depth</strong>. The insert design allows the construction of the heat chamber with a depth of <strong>only from 45 сm</strong>, significantly simplifying integration into the interior and opening up more possibilities for design solutions.</p><p>At the same time, the combustion chamber has a <strong>sufficient internal depth</strong> to freely use standard-size firewood — without compromises in convenience or efficiency.</p><h3>Guillotine System — Comfort and Technology</h3><p>The insert is equipped with a <strong>combined door opening system</strong>:</p><ul><li>vertical lift (guillotine) — for everyday use;</li><li>side opening to the right — for technical service and cleaning.</li></ul><p><strong>Advantages of the SAVEN guillotine system:</strong></p><ul><li>reliable sealing of the combustion chamber;</li><li>silent opening and closing;</li><li>door fixation in any position;</li><li>automatic door-closing system for perfect sealing;</li><li>possibility to adjust counterweights for individual operation settings;</li><li>convenient access for service and maintenance.</li></ul><h3>Flame Control and Easy Ignition</h3><p>SAVEN have improved the air supply and regulation system, thanks to which the insert:</p><ul style="list-style-type:disc;"><li>ignites easily;</li><li>quickly reaches a stable operating mode;</li><li>provides precise control over the combustion intensity.</li></ul><p>The new <strong>refined air control handle</strong> harmoniously combines ease of use with minimalist aesthetics, emphasizing the modern character of the Balance series.</p><p><strong>Main advantages of SAVEN Balance Up 110×50 Black ECO:</strong></p><ol><li>Modern minimalist design — an ideal solution for contemporary interiors</li><li>Large panoramic glass over 1 meter wide — maximum fire visibility</li><li>Optimal heat output <strong>17 kW</strong> — efficient heating without overheating</li><li>Reduced installation depth — heat chamber construction <strong>from 45 сm</strong></li><li>Spacious combustion chamber — suitable for standard and oversized firewood</li><li>Door opening system <strong>guillotine + side opening</strong></li><li>Improved air supply and control system — easy ignition and precise combustion control</li><li>High efficiency — over <strong>80%</strong></li><li>Elegant <strong>SAVEN</strong> logo applied to the frame — premium appearance</li><li>Compatibility with heat recovery systems</li><li>Bottom and rear air connection — flexible installation options</li><li>Double deflector — more efficient afterburning of flue gases</li><li>Fully airtight construction — sealed with fireplace cords</li><li>Durable steel body (3–5 mm) — resistance to deformation</li><li>Fireclay lining (cream or black) — high heat accumulation and signature design</li><li>Heat-resistant <strong>Schott Robax</strong> glass (4 mm) — withstands up to <strong>760°C</strong></li><li>Thoughtfully designed leg construction — easy installation of ventilation grilles</li></ol> | <h2>Wkład kominkowy SAVEN Balance Up 110×50 Black ECO</h2><p><strong>SAVEN Balance Up 110×50 Black</strong> to nowoczesny wkład kominkowy z pionowym podnoszeniem drzwiczek (system gilotynowy), stworzony dla osób ceniących szeroką panoramę ognia, dopracowaną ergonomię oraz optymalną moc grzewczą bez przegrzewania pomieszczenia.</p><p>Model należy do nowej serii <strong>SAVEN Balance</strong>, której kluczową ideą jest idealna równowaga pomiędzy estetyką, funkcjonalnością i komfortem użytkowania. Wkład zapewnia efektowny widok płomienia dzięki dużej szybie frontowej, a jednocześnie charakteryzuje się zmniejszoną głębokością montażową oraz przemyślaną emisją ciepła, co czyni go doskonałym rozwiązaniem do nowoczesnych przestrzeni mieszkalnych.</p><h3>Optymalna głębokość wkładu — większa swoboda projektowania</h3><p>Jedną z głównych zalet <strong>SAVEN Balance Up 110×50 Black</strong> jest <strong>zmniejszona głębokość montażowa</strong>. Konstrukcja wkładu pozwala na wykonanie zabudowy komory cieplnej o głębokości <strong>już od 45 сm</strong>, co znacząco ułatwia integrację kominka z wnętrzem i daje większą swobodę w projektowaniu.</p><p>Jednocześnie komora spalania posiada <strong>wystarczającą głębokość wewnętrzną</strong>, aby bez ograniczeń stosować drewno opałowe o standardowych wymiarach — bez kompromisów w zakresie wygody i efektywności.</p><h3>System gilotynowy — komfort i nowoczesna technologia</h3><p>Wkład wyposażony jest w <strong>kombinowany system otwierania drzwiczek</strong>:</p><ul><li>podnoszenie do góry (gilotyna) — do codziennego użytkowania;</li><li>boczne otwieranie w prawo — do czynności serwisowych i czyszczenia.</li></ul><p><strong>Zalety systemu gilotynowego SAVEN:</strong></p><ul><li>niezawodna szczelność komory spalania;</li><li>ciche otwieranie i zamykanie;</li><li>możliwość blokady drzwiczek w dowolnym położeniu;</li><li>automatyczny system domykania zapewniający idealną szczelność;</li><li>możliwość regulacji przeciwwag w celu indywidualnego dopasowania pracy mechanizmu;</li><li>wygodny dostęp do czynności serwisowych.</li></ul><h3>Kontrola płomienia i łatwe rozpalanie</h3><p>Firma SAVEN udoskonaliła system doprowadzania i regulacji powietrza, dzięki czemu wkład:</p><ul style="list-style-type:disc;"><li>łatwo się rozpala;</li><li>szybko osiąga stabilny tryb pracy;</li><li>zapewnia precyzyjną kontrolę intensywności spalania.</li></ul><p>Nowa <strong>elegancka dźwignia regulacji powietrza</strong> harmonijnie łączy wygodę użytkowania z estetyką minimalizmu, podkreślając nowoczesny charakter serii Balance.</p><p><strong>Główne zalety SAVEN Balance Up 110×50 Black ECO:</strong></p><ol><li>Nowoczesny, minimalistyczny design — idealne rozwiązanie do współczesnych wnętrz</li><li>Duża panoramiczna szyba o szerokości ponad 1 metr — maksymalna widoczność ognia</li><li>Optymalna moc grzewcza <strong>17 kW</strong> — efektywne ogrzewanie bez przegrzewania</li><li>Zmniejszona głębokość montażowa — zabudowa komory cieplnej <strong>od 45 сm</strong></li><li>Przestronna komora spalania — możliwość stosowania drewna standardowego i powiększonego</li><li>System otwierania drzwiczek <strong>gilotyna + otwieranie boczne</strong></li><li>Ulepszony system doprowadzania i regulacji powietrza — łatwe rozpalanie i kontrola spalania</li><li>Wysoka sprawność — ponad <strong>80%</strong></li><li>Eleganckie logo <strong>SAVEN</strong> na ramce — prestiżowy wygląd</li><li>Kompatybilność z systemami rekuperacji</li><li>Dolne i tylne podłączenie powietrza — elastyczność montażu</li><li>Podwójny deflektor — skuteczniejsze dopalanie spalin</li><li>Pełna szczelność konstrukcji — uszczelnienie sznurami kominkowymi</li><li>Solidny stalowy korpus (3–5 mm) — odporność na odkształcenia</li><li>Wyłożenie płytami szamotowymi (kremowe lub czarne) — wysoka akumulacja ciepła i autorski design</li><li>Żaroodporna szyba <strong>Schott Robax</strong> (4 mm) — odporna na temperatury do <strong>760°C</strong></li><li>Przemyślana konstrukcja nóżek — łatwy montaż kratek wentylacyjnych</li></ol> |  |  | 1 |  |  | 1 |  | https://www.youtube.com/watch?v=YG0Ht0RUCzc, https://www.youtube.com/watch?v=buCHuzcYA1M, https://www.youtube.com/watch?v=5SScL7G8E28, https://www.youtube.com/watch?v=G4hkyZ_Sy_U | https://stoves.kawmet.pl/upload/catalog/500000100/500000047/s_saven_balance_up_110x50_black_17_0_kw_eco_2_.jpg, https://stoves.kawmet.pl/upload/catalog/500000100/500000047/s_saven_balance_up_110x50_black_17_0_kw_eco_1_.jpg, https://stoves.kawmet.pl/upload/catalog/500000100/500000047/s_saven_balance_up_110x50_black_17_0_kw_eco_3_.jpg, https://stoves.kawmet.pl/upload/catalog/500000100/500000047/s_saven_balance_up_110x50_black_17_0_kw_eco_5_.jpg, https://stoves.kawmet.pl/upload/catalog/500000100/500000047/s_saven_balance_up_110x50_black_17_0_kw_eco_4_.jpg, https://stoves.kawmet.pl/upload/catalog/500000100/500000047/s_saven_balance_up_110x50_black_17_0_kw_eco_6_.jpg, https://stoves.kawmet.pl/upload/catalog/500000100/500000047/s_saven_balance_up_110x50_black_17_0_kw_eco_7_.jpg, https://stoves.kawmet.pl/upload/catalog/500000100/500000047/s_saven_balance_up_110x50_black_17_0_kw_eco_8_.jpg, https://stoves.kawmet.pl/upload/catalog/500000100/500000047/s_saven_balance_up_110x50_black_17_0_kw_eco_9_.jpg, https://stoves.kawmet.pl/upload/catalog/500000100/500000047/s_saven_balance_up_110x50_black_17_0_kw_eco.png | 17 | 83 | straight | yes |  | yes | lower / rear | top | yes | A+ | 310 | 1278 | 1295 | 525 | 200 | Steel | wood | SAVEN | Ukraine |  | yes | 170 / 425 |  | 1099x499x4 |  |  |  |  | 900 | [6 empty] | yes | [8 empty] | 5 years | 125 | upwards |  | Fireplace inserts | black
500000048 | 1704 | SB/110/50/UP | Fireplace insert SAVEN Balance Up 110x50 ECO | fireplace-insert-saven-balance-up-110x50-eco | Wkład kominkowy SAVEN Balance Up 110x50 ECO | wklad-kominkowy-saven-balance-up-110x50-eco | <h2>Fireplace Insert SAVEN Balance Up 110×50 ECO</h2><p><strong>SAVEN Balance Up 110×50</strong> is a modern fireplace insert with a vertical lift door (guillotine system), designed for those who value a wide view of the fire, well-thought-out ergonomics, and optimal heat output without overheating the room.</p><p>The model belongs to the new <strong>SAVEN Balance</strong> series, whose key concept is the perfect balance between aesthetics, functionality, and user comfort. The insert offers a spectacular flame view thanks to its large front glass, while featuring a reduced installation depth and carefully balanced heat output, making it an excellent solution for modern living spaces.</p><h3>Optimal Insert Depth — More Freedom in Design</h3><p>One of the main advantages of the <strong>SAVEN Balance Up 110×50</strong> is its <strong>reduced installation depth</strong>. The insert design allows the construction of the heat chamber with a depth of <strong>only from 45 сm</strong>, significantly simplifying integration into the interior and opening up more possibilities for design solutions.</p><p>At the same time, the combustion chamber has a <strong>sufficient internal depth</strong> to freely use standard-size firewood — without compromises in convenience or efficiency.</p><h3>Guillotine System — Comfort and Technology</h3><p>The insert is equipped with a <strong>combined door opening system</strong>:</p><ul><li>vertical lift (guillotine) — for everyday use;</li><li>side opening to the right — for technical service and cleaning.</li></ul><p><strong>Advantages of the SAVEN guillotine system:</strong></p><ul><li>reliable sealing of the combustion chamber;</li><li>silent opening and closing;</li><li>door fixation in any position;</li><li>automatic door-closing system for perfect sealing;</li><li>possibility to adjust counterweights for individual operation settings;</li><li>convenient access for service and maintenance.</li></ul><h3>Flame Control and Easy Ignition</h3><p>SAVEN have improved the air supply and regulation system, thanks to which the insert:</p><ul style="list-style-type:disc;"><li>ignites easily;</li><li>quickly reaches a stable operating mode;</li><li>provides precise control over the combustion intensity.</li></ul><p>The new <strong>refined air control handle</strong> harmoniously combines ease of use with minimalist aesthetics, emphasizing the modern character of the Balance series.</p><p><strong>Main advantages of SAVEN Balance Up 110×50 ECO:</strong></p><ol><li>Modern minimalist design — an ideal solution for contemporary interiors</li><li>Large panoramic glass over 1 meter wide — maximum fire visibility</li><li>Optimal heat output <strong>17 kW</strong> — efficient heating without overheating</li><li>Reduced installation depth — heat chamber construction <strong>from 45 сm</strong></li><li>Spacious combustion chamber — suitable for standard and oversized firewood</li><li>Door opening system <strong>guillotine + side opening</strong></li><li>Improved air supply and control system — easy ignition and precise combustion control</li><li>High efficiency — over <strong>80%</strong></li><li>Elegant <strong>SAVEN</strong> logo applied to the frame — premium appearance</li><li>Compatibility with heat recovery systems</li><li>Bottom and rear air connection — flexible installation options</li><li>Double deflector — more efficient afterburning of flue gases</li><li>Fully airtight construction — sealed with fireplace cords</li><li>Durable steel body (3–5 mm) — resistance to deformation</li><li>Fireclay lining (cream or black) — high heat accumulation and signature design</li><li>Heat-resistant <strong>Schott Robax</strong> glass (4 mm) — withstands up to <strong>760°C</strong></li><li>Thoughtfully designed leg construction — easy installation of ventilation grilles</li></ol> | <h2>Wkład kominkowy SAVEN Balance Up 110×50 ECO</h2><p><strong>SAVEN Balance Up 110×50</strong> to nowoczesny wkład kominkowy z pionowym podnoszeniem drzwiczek (system gilotynowy), stworzony dla osób ceniących szeroką panoramę ognia, dopracowaną ergonomię oraz optymalną moc grzewczą bez przegrzewania pomieszczenia.</p><p>Model należy do nowej serii <strong>SAVEN Balance</strong>, której kluczową ideą jest idealna równowaga pomiędzy estetyką, funkcjonalnością i komfortem użytkowania. Wkład zapewnia efektowny widok płomienia dzięki dużej szybie frontowej, a jednocześnie charakteryzuje się zmniejszoną głębokością montażową oraz przemyślaną emisją ciepła, co czyni go doskonałym rozwiązaniem do nowoczesnych przestrzeni mieszkalnych.</p><h3>Optymalna głębokość wkładu — większa swoboda projektowania</h3><p>Jedną z głównych zalet <strong>SAVEN Balance Up 110×50</strong> jest <strong>zmniejszona głębokość montażowa</strong>. Konstrukcja wkładu pozwala na wykonanie zabudowy komory cieplnej o głębokości <strong>już od 45 сm</strong>, co znacząco ułatwia integrację kominka z wnętrzem i daje większą swobodę w projektowaniu.</p><p>Jednocześnie komora spalania posiada <strong>wystarczającą głębokość wewnętrzną</strong>, aby bez ograniczeń stosować drewno opałowe o standardowych wymiarach — bez kompromisów w zakresie wygody i efektywności.</p><h3>System gilotynowy — komfort i nowoczesna technologia</h3><p>Wkład wyposażony jest w <strong>kombinowany system otwierania drzwiczek</strong>:</p><ul><li>podnoszenie do góry (gilotyna) — do codziennego użytkowania;</li><li>boczne otwieranie w prawo — do czynności serwisowych i czyszczenia.</li></ul><p><strong>Zalety systemu gilotynowego SAVEN:</strong></p><ul><li>niezawodna szczelność komory spalania;</li><li>ciche otwieranie i zamykanie;</li><li>możliwość blokady drzwiczek w dowolnym położeniu;</li><li>automatyczny system domykania zapewniający idealną szczelność;</li><li>możliwość regulacji przeciwwag w celu indywidualnego dopasowania pracy mechanizmu;</li><li>wygodny dostęp do czynności serwisowych.</li></ul><h3>Kontrola płomienia i łatwe rozpalanie</h3><p>Firma SAVEN udoskonaliła system doprowadzania i regulacji powietrza, dzięki czemu wkład:</p><ul style="list-style-type:disc;"><li>łatwo się rozpala;</li><li>szybko osiąga stabilny tryb pracy;</li><li>zapewnia precyzyjną kontrolę intensywności spalania.</li></ul><p>Nowa <strong>elegancka dźwignia regulacji powietrza</strong> harmonijnie łączy wygodę użytkowania z estetyką minimalizmu, podkreślając nowoczesny charakter serii Balance.</p><p><strong>Główne zalety SAVEN Balance Up 110×50 ECO:</strong></p><ol><li>Nowoczesny, minimalistyczny design — idealne rozwiązanie do współczesnych wnętrz</li><li>Duża panoramiczna szyba o szerokości ponad 1 metr — maksymalna widoczność ognia</li><li>Optymalna moc grzewcza <strong>17 kW</strong> — efektywne ogrzewanie bez przegrzewania</li><li>Zmniejszona głębokość montażowa — zabudowa komory cieplnej <strong>od 45 сm</strong></li><li>Przestronna komora spalania — możliwość stosowania drewna standardowego i powiększonego</li><li>System otwierania drzwiczek <strong>gilotyna + otwieranie boczne</strong></li><li>Ulepszony system doprowadzania i regulacji powietrza — łatwe rozpalanie i kontrola spalania</li><li>Wysoka sprawność — ponad <strong>80%</strong></li><li>Eleganckie logo <strong>SAVEN</strong> na ramce — prestiżowy wygląd</li><li>Kompatybilność z systemami rekuperacji</li><li>Dolne i tylne podłączenie powietrza — elastyczność montażu</li><li>Podwójny deflektor — skuteczniejsze dopalanie spalin</li><li>Pełna szczelność konstrukcji — uszczelnienie sznurami kominkowymi</li><li>Solidny stalowy korpus (3–5 mm) — odporność na odkształcenia</li><li>Wyłożenie płytami szamotowymi (kremowe lub czarne) — wysoka akumulacja ciepła i autorski design</li><li>Żaroodporna szyba <strong>Schott Robax</strong> (4 mm) — odporna na temperatury do <strong>760°C</strong></li><li>Przemyślana konstrukcja nóżek — łatwy montaż kratek wentylacyjnych</li></ol> |  |  | 1 |  |  | 1 |  | https://www.youtube.com/watch?v=YG0Ht0RUCzc, https://www.youtube.com/watch?v=buCHuzcYA1M, https://www.youtube.com/watch?v=5SScL7G8E28, https://www.youtube.com/watch?v=G4hkyZ_Sy_U | https://stoves.kawmet.pl/upload/catalog/500000100/500000048/s_saven_balance_up_110x50_17_0_kw_eco_2_.jpg, https://stoves.kawmet.pl/upload/catalog/500000100/500000048/s_saven_balance_up_110x50_17_0_kw_eco_1_.jpg, https://stoves.kawmet.pl/upload/catalog/500000100/500000048/s_saven_balance_up_110x50_17_0_kw_eco_3_.jpg, https://stoves.kawmet.pl/upload/catalog/500000100/500000048/s_saven_balance_up_110x50_17_0_kw_eco_5_.jpg, https://stoves.kawmet.pl/upload/catalog/500000100/500000048/s_saven_balance_up_110x50_17_0_kw_eco_4_.jpg, https://stoves.kawmet.pl/upload/catalog/500000100/500000048/s_saven_balance_up_110x50_17_0_kw_eco_6_.jpg, https://stoves.kawmet.pl/upload/catalog/500000100/500000048/s_saven_balance_up_110x50_17_0_kw_eco_7_.jpg, https://stoves.kawmet.pl/upload/catalog/500000100/500000048/s_saven_balance_up_110x50_17_0_kw_eco_8_.jpg, https://stoves.kawmet.pl/upload/catalog/500000100/500000048/s_saven_balance_up_110x50_17_0_kw_eco_9_.jpg, https://stoves.kawmet.pl/upload/catalog/500000100/500000048/s_saven_balance_up_110x50_17_0_kw_eco.png | 17 | 83 | straight | yes |  | yes | lower / rear | top | yes | A+ | 310 | 1278 | 1295 | 525 | 200 | Steel | wood | SAVEN | Ukraine |  | yes | 170 / 425 |  | 1099x499x4 |  |  |  |  | 900 | [6 empty] | yes | [8 empty] | 5 years | 125 | upwards |  | Fireplace inserts | white
500000049 | 1704 | SB/80/50/BL | Fireplace insert SAVEN Balance 80x50 Black ECO | fireplace-insert-saven-balance-80x50-black-eco | Wkład kominkowy SAVEN Balance 80x50 Black ECO | wklad-kominkowy-saven-balance-80x50-black-eco | <h2 style="text-align:justify;">SAVEN Balance 80x50 Black ECO Fireplace Insert</h2><p style="text-align:justify;">The <strong>SAVEN Balance 80x50 Black ECO steel fireplace insert</strong> is a combination of proven technologies and new engineering solutions designed with the needs of modern users in mind. This model belongs to the new Balance series and is the perfect choice for those seeking an efficient heat source with a wide fire view, minimalist design, and convenient construction.</p><h3 style="text-align:justify;">Key Features of the New SAVEN Balance Series</h3><p style="text-align:justify;">The Balance series stands out with its unique approach to aesthetics and user comfort. It was designed to meet the needs of customers who want a large, impressive flame view without excessive heating power. </p><p style="text-align:justify;">One of the main advantages is the <strong>reduced heat output while maintaining large doors</strong>, making it suitable for smaller spaces without overheating, while still offering a wide front glass for an immersive fire view.</p><p style="text-align:justify;">The Balance series features a <strong>sleek and elegant air control handle</strong> that combines usability with visual appeal.</p><p style="text-align:justify;">A special <strong>“cold-touch” handle made of thermowood</strong> is used for opening the door, remaining safe to touch even when the fireplace is in use.</p><p style="text-align:justify;">The design is also adapted for easy installation: the <strong>optimal insert depth</strong> allows the installation of a heat-retaining structure from just 470 mm, and the <strong>firebox is deep enough</strong> to accommodate standard-size firewood. Additionally, the <strong>firebox depth has been increased by 15 mm</strong> compared to the Energy series models — for even more convenience during fuel loading.</p><p style="text-align:justify;">SAVEN has also improved the air supply and control system, making the insert <strong>easy to ignite</strong> and providing the user with <strong>maximum control over the burning intensity</strong>. The attention to detail in design is emphasized by the <strong>subtle SAVEN logo engraving on the frame</strong> — a small but refined accent that adds a premium touch.</p><p style="text-align:justify;"><strong>Main advantages of the SAVEN Balance 80x50 Black ECO model:</strong></p><ul><li style="text-align:justify;">Modern minimalist design — a perfect match for contemporary interiors.</li><li style="text-align:justify;">Large panoramic glass with optimal heat output — visual pleasure without overheating the room.</li><li style="text-align:justify;">New air supply handle with refined design — convenient to use.</li><li style="text-align:justify;">“Cold-touch” door handle made of thermowood — safe and pleasant to touch.</li><li style="text-align:justify;">Optimal insert depth — suitable for installation in cavities from 470 mm deep.</li><li style="text-align:justify;">Convenient firebox — accommodates standard-size logs.</li><li style="text-align:justify;">Firebox depth increased by 15 mm compared to the SAVEN Energy series — for easier loading.</li><li style="text-align:justify;">Improved air supply and control system — quick ignition and precise combustion control.</li><li style="text-align:justify;">High efficiency (over 80%) — effective fuel usage.</li><li style="text-align:justify;">Heating area up to 110 m² — ideal for small and medium-sized homes.</li><li style="text-align:justify;">Subtle SAVEN logo on the frame — adds a premium look.</li><li style="text-align:justify;">Compatible with heat recovery systems — can be integrated into modern ventilation systems.</li><li style="text-align:justify;">Bottom and rear air inlet options — flexible installation.</li><li style="text-align:justify;">Double deflector — improved heat distribution and flue gas afterburning.</li><li style="text-align:justify;">Airtight construction — sealed with fireplace ropes.</li><li style="text-align:justify;">Durable, deformation-resistant body — made from 3–5 mm thick steel.</li><li style="text-align:justify;">Fireclay lining — custom design and high heat retention.</li><li style="text-align:justify;">Heat-resistant Schott Robax glass (4 mm) — withstands temperatures up to 760°C.</li><li style="text-align:justify;">Leg design — makes it easier to install ventilation grilles.</li></ul><p style="text-align:justify;">The SAVEN Balance 80x50 Black ECO model is the perfect choice for those looking for a stylish, energy-efficient, and reliable fireplace insert for a small or medium-sized home. It combines modern design, proven SAVEN quality, and new improvements that make using the fireplace even more enjoyable and convenient.</p> | <p style="text-align:justify;"><strong>Stalowy wkład kominkowy SAVEN Balance 80x50 Black ECO</strong> to połączenie sprawdzonych technologii i nowych rozwiązań inżynieryjnych, stworzonych z myślą o potrzebach nowoczesnych użytkowników. Model należy do nowej serii Balance i jest idealnym wyborem dla osób poszukujących wydajnego źródła ciepła z dużą wizją ognia, minimalistycznym designem i wygodną konstrukcją.</p><h3 style="text-align:justify;">Kluczowe cechy nowej serii SAVEN Balance</h3><p style="text-align:justify;">Nową serię Balance wyróżnia szczególne podejście do estetyki i komfortu użytkowania. Została zaprojektowana z myślą o klientach, którzy chcą cieszyć się imponującym widokiem ognia, ale nie potrzebują zbyt dużej mocy grzewczej. </p><p style="text-align:justify;">Jedną z głównych zalet jest <strong>zmniejszona moc grzewcza przy zachowaniu dużych drzwiczek</strong>, co pozwala na stosowanie wkładu w mniejszych pomieszczeniach bez ryzyka przegrzania, a jednocześnie umożliwia podziwianie szerokiej szyby frontowej z pięknym widokiem ognia.</p><p style="text-align:justify;">Seria Balance została wyposażona w <strong>delikatny i elegancki uchwyt do regulacji powietrza</strong>, łączący wygodę użytkowania z estetyką.</p><p style="text-align:justify;">Do otwierania drzwiczek służy specjalny <strong>„zimny” uchwyt z drewna termicznego</strong>, który pozostaje bezpieczny w dotyku nawet podczas pracy kominka.</p><p style="text-align:justify;">Konstrukcja została również zoptymalizowana pod kątem łatwego montażu: <strong>optymalna głębokość wkładu</strong> umożliwia zabudowę już od 470 mm, a <strong>komora spalania jest wystarczająco głęboka</strong>, aby swobodnie używać standardowych polan. Dodatkowo <strong>głębokość paleniska została zwiększona o 15 mm</strong> w porównaniu z modelami serii Energy — dla jeszcze większego komfortu podczas załadunku drewna.</p><p style="text-align:justify;">SAVEN ulepszył również system doprowadzania i regulacji powietrza, dzięki czemu wkład <strong>łatwo się rozpala</strong>, a użytkownik ma <strong>pełną kontrolę nad intensywnością spalania</strong>. Dbałość o detale podkreśla <strong>subtelne naniesienie logo SAVEN na ramie</strong> — drobny, ale elegancki akcent, który nadaje produktowi prestiżowy wygląd.</p><p style="text-align:justify;"><strong>Główne zalety modelu SAVEN Balance 80x50 Black ECO:</strong></p><ul><li style="text-align:justify;">Nowoczesny, minimalistyczny design — idealny do współczesnych wnętrz.</li><li style="text-align:justify;">Duża szyba panoramiczna przy optymalnej mocy cieplnej — estetyczna przyjemność bez przegrzewania pomieszczenia.</li><li style="text-align:justify;">Nowy uchwyt doprowadzania powietrza o eleganckim wyglądzie — wygodny w obsłudze.</li><li style="text-align:justify;">„Zimny” uchwyt drzwiczek z drewna termicznego — bezpieczny i przyjemny w dotyku.</li><li style="text-align:justify;">Optymalna głębokość wkładu — umożliwia montaż w zabudowie o głębokości od 470 mm.</li><li style="text-align:justify;">Wygodna komora spalania — pozwala na użycie drewna o standardowej długości.</li><li style="text-align:justify;">Zwiększona głębokość paleniska o 15 mm w porównaniu do serii SAVEN Energy — dla większej wygody.</li><li style="text-align:justify;">Ulepszony system doprowadzania i regulacji powietrza — szybkie rozpalanie i precyzyjna kontrola spalania.</li><li style="text-align:justify;">Wysoka sprawność (powyżej 80%) — efektywne wykorzystanie paliwa.</li><li style="text-align:justify;">Powierzchnia grzewcza do 110 m² — idealna do małych i średnich domów.</li><li style="text-align:justify;">Subtelne logo SAVEN na ramie — nadaje produktowi prestiżowy wygląd.</li><li style="text-align:justify;">Kompatybilność z systemami rekuperacji — możliwość integracji z nowoczesną wentylacją.</li><li style="text-align:justify;">Dolne i tylne przyłącze powietrza — elastyczność montażu.</li><li style="text-align:justify;">Podwójny deflektor — lepsze oddawanie ciepła i dopalanie spalin.</li><li style="text-align:justify;">Szczelna konstrukcja — uszczelnienie za pomocą sznurów kominkowych.</li><li style="text-align:justify;">Wytrzymała, odporna na odkształcenia konstrukcja korpusu — ze stali o grubości 3–5 mm.</li><li style="text-align:justify;">Wyłożenie płytami szamotowymi — autorski design i wysoka pojemność cieplna.</li><li style="text-align:justify;">Szyba żaroodporna Schott Robax (4 mm) — odporna na temperatury do 760°C.</li><li style="text-align:justify;">Konstrukcja nóg — ułatwia montaż kratek wentylacyjnych.</li></ul><p style="text-align:justify;">Model SAVEN Balance 80x50 Black ECO to idealny wybór dla tych, którzy szukają stylowego, energooszczędnego i niezawodnego wkładu kominkowego do domu o małej lub średniej powierzchni. Łączy nowoczesny design, sprawdzoną jakość SAVEN i nowe udoskonalenia, które czynią korzystanie z kominka jeszcze przyjemniejszym i bardziej komfortowym.</p> |  |  | 1 |  |  | 1 |  | https://www.youtube.com/watch?v=YG0Ht0RUCzc, https://www.youtube.com/watch?v=buCHuzcYA1M, https://www.youtube.com/watch?v=5SScL7G8E28, https://www.youtube.com/watch?v=G4hkyZ_Sy_U | https://stoves.kawmet.pl/upload/catalog/500000100/500000049/s_saven_slim_80h50_black_12_0_kw_eco_2_.jpg, https://stoves.kawmet.pl/upload/catalog/500000100/500000049/s_saven_slim_80h50_black_12_0_kw_eco_3_.jpg, https://stoves.kawmet.pl/upload/catalog/500000100/500000049/s_saven_slim_80h50_black_12_0_kw_eco_1_.jpg, https://stoves.kawmet.pl/upload/catalog/500000100/500000049/s_se_80x50_1_1.jpg, https://stoves.kawmet.pl/upload/catalog/500000100/500000049/s_se_80x50_2_1.jpg, https://stoves.kawmet.pl/upload/catalog/500000100/500000049/s_saven_slim_80h50_black_12_0_kw_eco_4_.jpg, https://stoves.kawmet.pl/upload/catalog/500000100/500000049/s_saven_slim_80h50_black_12_0_kw_eco_5_.jpg, https://stoves.kawmet.pl/upload/catalog/500000100/500000049/s_saven_slim_80h50_black_12_0_kw_eco_6_.jpg, https://stoves.kawmet.pl/upload/catalog/500000100/500000049/s_saven_slim_80h50_black_12_0_kw_eco_7_.jpg, https://stoves.kawmet.pl/upload/catalog/500000100/500000049/s_saven_slim_80h50_black_12_0_kw_eco_8_.jpg, https://stoves.kawmet.pl/upload/catalog/500000100/500000049/s_saven_slim_80h50_black_12_0_kw_eco_9_.jpg, https://stoves.kawmet.pl/upload/catalog/500000100/500000049/s_saven_balance_80h50_black_12_0_kw_eco.png | 11 | 82 | straight | yes |  |  | lower / rear | top | yes | A+ | 165 | 864 | 1180 | 413.5 | 200 | Steel | wood | SAVEN | Ukraine |  | yes | 110/275 |  | 763x460x4 |  |  |  |  | 700 | [6 empty] | yes | [8 empty] | 5 years | 125 | right/left side |  | Fireplace inserts | black
500000050 | 1704 | SB/80/50 | Fireplace insert SAVEN Balance 80x50 ECO | fireplace-insert-saven-balance-80x50-eco | Wkład kominkowy SAVEN Balance 80x50 ECO | wklad-kominkowy-saven-balance-80x50-eco | <h2 style="text-align:justify;">SAVEN Balance 80x50 ECO Fireplace Insert</h2><p style="text-align:justify;">The <strong>SAVEN Balance 80x50 ECO steel fireplace insert</strong> is a combination of proven technologies and new engineering solutions designed with the needs of modern users in mind. This model belongs to the new Balance series and is the perfect choice for those seeking an efficient heat source with a wide fire view, minimalist design, and convenient construction.</p><h3 style="text-align:justify;">Key Features of the New SAVEN Balance Series</h3><p style="text-align:justify;">The Balance series stands out with its unique approach to aesthetics and user comfort. It was designed to meet the needs of customers who want a large, impressive flame view without excessive heating power. </p><p style="text-align:justify;">One of the main advantages is the <strong>reduced heat output while maintaining large doors</strong>, making it suitable for smaller spaces without overheating, while still offering a wide front glass for an immersive fire view.</p><p style="text-align:justify;">The Balance series features a <strong>sleek and elegant air control handle</strong> that combines usability with visual appeal.</p><p style="text-align:justify;">A special <strong>“cold-touch” handle made of thermowood</strong> is used for opening the door, remaining safe to touch even when the fireplace is in use.</p><p style="text-align:justify;">The design is also adapted for easy installation: the <strong>optimal insert depth</strong> allows the installation of a heat-retaining structure from just 470 mm, and the <strong>firebox is deep enough</strong> to accommodate standard-size firewood. Additionally, the <strong>firebox depth has been increased by 15 mm</strong> compared to the Energy series models — for even more convenience during fuel loading.</p><p style="text-align:justify;">SAVEN has also improved the air supply and control system, making the insert <strong>easy to ignite</strong> and providing the user with <strong>maximum control over the burning intensity</strong>. The attention to detail in design is emphasized by the <strong>subtle SAVEN logo engraving on the frame</strong> — a small but refined accent that adds a premium touch.</p><p style="text-align:justify;"><strong>Main advantages of the SAVEN Balance 80x50 ECO model:</strong></p><ul><li style="text-align:justify;">Modern minimalist design — a perfect match for contemporary interiors.</li><li style="text-align:justify;">Large panoramic glass with optimal heat output — visual pleasure without overheating the room.</li><li style="text-align:justify;">New air supply handle with refined design — convenient to use.</li><li style="text-align:justify;">“Cold-touch” door handle made of thermowood — safe and pleasant to touch.</li><li style="text-align:justify;">Optimal insert depth — suitable for installation in cavities from 470 mm deep.</li><li style="text-align:justify;">Convenient firebox — accommodates standard-size logs.</li><li style="text-align:justify;">Firebox depth increased by 15 mm compared to the SAVEN Energy series — for easier loading.</li><li style="text-align:justify;">Improved air supply and control system — quick ignition and precise combustion control.</li><li style="text-align:justify;">High efficiency (over 80%) — effective fuel usage.</li><li style="text-align:justify;">Heating area up to 110 m² — ideal for small and medium-sized homes.</li><li style="text-align:justify;">Subtle SAVEN logo on the frame — adds a premium look.</li><li style="text-align:justify;">Compatible with heat recovery systems — can be integrated into modern ventilation systems.</li><li style="text-align:justify;">Bottom and rear air inlet options — flexible installation.</li><li style="text-align:justify;">Double deflector — improved heat distribution and flue gas afterburning.</li><li style="text-align:justify;">Airtight construction — sealed with fireplace ropes.</li><li style="text-align:justify;">Durable, deformation-resistant body — made from 3–5 mm thick steel.</li><li style="text-align:justify;">Fireclay lining — custom design and high heat retention.</li><li style="text-align:justify;">Heat-resistant Schott Robax glass (4 mm) — withstands temperatures up to 760°C.</li><li style="text-align:justify;">Leg design — makes it easier to install ventilation grilles.</li></ul><p style="text-align:justify;">The SAVEN Balance 80x50 ECO model is the perfect choice for those looking for a stylish, energy-efficient, and reliable fireplace insert for a small or medium-sized home. It combines modern design, proven SAVEN quality, and new improvements that make using the fireplace even more enjoyable and convenient.</p> | <p style="text-align:justify;"><strong>Stalowy wkład kominkowy SAVEN Balance 80x50 ECO</strong> to połączenie sprawdzonych technologii i nowych rozwiązań inżynieryjnych, stworzonych z myślą o potrzebach nowoczesnych użytkowników. Model należy do nowej serii Balance i jest idealnym wyborem dla osób poszukujących wydajnego źródła ciepła z dużą wizją ognia, minimalistycznym designem i wygodną konstrukcją.</p><h3 style="text-align:justify;">Kluczowe cechy nowej serii SAVEN Balance</h3><p style="text-align:justify;">Nową serię Balance wyróżnia szczególne podejście do estetyki i komfortu użytkowania. Została zaprojektowana z myślą o klientach, którzy chcą cieszyć się imponującym widokiem ognia, ale nie potrzebują zbyt dużej mocy grzewczej. </p><p style="text-align:justify;">Jedną z głównych zalet jest <strong>zmniejszona moc grzewcza przy zachowaniu dużych drzwiczek</strong>, co pozwala na stosowanie wkładu w mniejszych pomieszczeniach bez ryzyka przegrzania, a jednocześnie umożliwia podziwianie szerokiej szyby frontowej z pięknym widokiem ognia.</p><p style="text-align:justify;">Seria Balance została wyposażona w <strong>delikatny i elegancki uchwyt do regulacji powietrza</strong>, łączący wygodę użytkowania z estetyką.</p><p style="text-align:justify;">Do otwierania drzwiczek służy specjalny <strong>„zimny” uchwyt z drewna termicznego</strong>, który pozostaje bezpieczny w dotyku nawet podczas pracy kominka.</p><p style="text-align:justify;">Konstrukcja została również zoptymalizowana pod kątem łatwego montażu: <strong>optymalna głębokość wkładu</strong> umożliwia zabudowę już od 470 mm, a <strong>komora spalania jest wystarczająco głęboka</strong>, aby swobodnie używać standardowych polan. Dodatkowo <strong>głębokość paleniska została zwiększona o 15 mm</strong> w porównaniu z modelami serii Energy — dla jeszcze większego komfortu podczas załadunku drewna.</p><p style="text-align:justify;">SAVEN ulepszył również system doprowadzania i regulacji powietrza, dzięki czemu wkład <strong>łatwo się rozpala</strong>, a użytkownik ma <strong>pełną kontrolę nad intensywnością spalania</strong>. Dbałość o detale podkreśla <strong>subtelne naniesienie logo SAVEN na ramie</strong> — drobny, ale elegancki akcent, który nadaje produktowi prestiżowy wygląd.</p><p style="text-align:justify;"><strong>Główne zalety modelu SAVEN Balance 80x50 ECO:</strong></p><ul><li style="text-align:justify;">Nowoczesny, minimalistyczny design — idealny do współczesnych wnętrz.</li><li style="text-align:justify;">Duża szyba panoramiczna przy optymalnej mocy cieplnej — estetyczna przyjemność bez przegrzewania pomieszczenia.</li><li style="text-align:justify;">Nowy uchwyt doprowadzania powietrza o eleganckim wyglądzie — wygodny w obsłudze.</li><li style="text-align:justify;">„Zimny” uchwyt drzwiczek z drewna termicznego — bezpieczny i przyjemny w dotyku.</li><li style="text-align:justify;">Optymalna głębokość wkładu — umożliwia montaż w zabudowie o głębokości od 470 mm.</li><li style="text-align:justify;">Wygodna komora spalania — pozwala na użycie drewna o standardowej długości.</li><li style="text-align:justify;">Zwiększona głębokość paleniska o 15 mm w porównaniu do serii SAVEN Energy — dla większej wygody.</li><li style="text-align:justify;">Ulepszony system doprowadzania i regulacji powietrza — szybkie rozpalanie i precyzyjna kontrola spalania.</li><li style="text-align:justify;">Wysoka sprawność (powyżej 80%) — efektywne wykorzystanie paliwa.</li><li style="text-align:justify;">Powierzchnia grzewcza do 110 m² — idealna do małych i średnich domów.</li><li style="text-align:justify;">Subtelne logo SAVEN na ramie — nadaje produktowi prestiżowy wygląd.</li><li style="text-align:justify;">Kompatybilność z systemami rekuperacji — możliwość integracji z nowoczesną wentylacją.</li><li style="text-align:justify;">Dolne i tylne przyłącze powietrza — elastyczność montażu.</li><li style="text-align:justify;">Podwójny deflektor — lepsze oddawanie ciepła i dopalanie spalin.</li><li style="text-align:justify;">Szczelna konstrukcja — uszczelnienie za pomocą sznurów kominkowych.</li><li style="text-align:justify;">Wytrzymała, odporna na odkształcenia konstrukcja korpusu — ze stali o grubości 3–5 mm.</li><li style="text-align:justify;">Wyłożenie płytami szamotowymi — autorski design i wysoka pojemność cieplna.</li><li style="text-align:justify;">Szyba żaroodporna Schott Robax (4 mm) — odporna na temperatury do 760°C.</li><li style="text-align:justify;">Konstrukcja nóg — ułatwia montaż kratek wentylacyjnych.</li></ul><p style="text-align:justify;">Model SAVEN Balance 80x50 ECO to idealny wybór dla tych, którzy szukają stylowego, energooszczędnego i niezawodnego wkładu kominkowego do domu o małej lub średniej powierzchni. Łączy nowoczesny design, sprawdzoną jakość SAVEN i nowe udoskonalenia, które czynią korzystanie z kominka jeszcze przyjemniejszym i bardziej komfortowym.</p> |  |  | 1 |  |  | 1 |  | https://www.youtube.com/watch?v=YG0Ht0RUCzc, https://www.youtube.com/watch?v=buCHuzcYA1M, https://www.youtube.com/watch?v=5SScL7G8E28, https://www.youtube.com/watch?v=G4hkyZ_Sy_U | https://stoves.kawmet.pl/upload/catalog/500000100/500000050/s_saven_slim_80h50_12_0_kw_eco_2_.jpg, https://stoves.kawmet.pl/upload/catalog/500000100/500000050/s_saven_slim_80h50_12_0_kw_eco_3_.jpg, https://stoves.kawmet.pl/upload/catalog/500000100/500000050/s_saven_slim_80h50_12_0_kw_eco_1_.jpg, https://stoves.kawmet.pl/upload/catalog/500000100/500000050/s_se_80x50_1_1.jpg, https://stoves.kawmet.pl/upload/catalog/500000100/500000050/s_se_80x50_2_1.jpg, https://stoves.kawmet.pl/upload/catalog/500000100/500000050/s_saven_slim_80h50_12_0_kw_eco_4_.jpg, https://stoves.kawmet.pl/upload/catalog/500000100/500000050/s_saven_slim_80h50_12_0_kw_eco_5_.jpg, https://stoves.kawmet.pl/upload/catalog/500000100/500000050/s_saven_slim_80h50_12_0_kw_eco_6_.jpg, https://stoves.kawmet.pl/upload/catalog/500000100/500000050/s_saven_slim_80h50_12_0_kw_eco_7_.jpg, https://stoves.kawmet.pl/upload/catalog/500000100/500000050/s_saven_slim_80h50_12_0_kw_eco_8_.jpg, https://stoves.kawmet.pl/upload/catalog/500000100/500000050/s_saven_slim_80h50_12_0_kw_eco_9_.jpg, https://stoves.kawmet.pl/upload/catalog/500000100/500000050/s_saven_balance_80h50_12_0_kw_eco.png | 11 | 82 | straight | yes |  |  | lower / rear | top | yes | A+ | 165 | 864 | 1180 | 413.5 | 200 | Steel | wood | SAVEN | Ukraine |  | yes | 110/275 |  | 763x460x4 |  |  |  |  | 700 | [6 empty] | yes | [8 empty] | 5 years | 125 | right/left side |  | Fireplace inserts | white
500000051 | 1713 | SV/11/17/W | Fireplace ventilation grille SAVEN 11x17 white | grille-saven-11x17-white | Kratka wentylacyjna kominkowa SAVEN 11x17 biała | kratka-saven-11x17-biala | <h3 style="text-align: center;"><strong>Fireplace ventilation grille SAVEN</strong></h3><p style="text-align: justify;">Thanks to high-quality metal and temperature-resistant powder coating, <strong>SAVEN grids</strong> can be used both for venting hot air and delivering cold air, as well as for creating access points for inspections.</p><p style="text-align: justify;">The <strong>ventilation grille</strong> can be mounted directly into the openings of the heat chamber using simple and reliable fastenings. The main advantages of <strong>SAVEN ventilation grids</strong> are:</p><ul><li style="text-align: justify;"><strong>DURABLE DESIGN. </strong>Elegant shapes and restrained colors will be an ideal stylistic addition to any design.</li><li style="text-align: justify;"><strong>RELIABLE CONSTRUCTION. </strong>The solid and reliable construction ensures durability for many years.</li><li style="text-align: justify;"><strong>TEMPERATURE-RESISTANT COATING.</strong> The use of a high-quality coating protects the grids from sudden changes in temperature, corrosion, and the effects of the surrounding environment.</li><li style="text-align: justify;"><strong>CRAFTED BY HAND. </strong>Precision in the execution of each detail will give you confidence that you are using a high-quality product.</li><li style="text-align: justify;"><strong>VERSATILITY OF USE.</strong> The materials used in the construction of the grid and mounting frame allow for their use in most building walls and frames of various thicknesses.</li></ul><p style="text-align: justify;"> </p> | <h3 style="text-align: center;"><strong>Kratka wentylacyjna kominkowa SAVEN</strong></h3><p style="text-align: justify;">Dzięki wysokiej jakości metalowi i odpornemu na temperaturę lakierowi proszkowemu, <strong>kratki SAVEN</strong> można stosować zarówno do odprowadzania gorącego powietrza, dostarczania zimnego powietrza, jak i tworzenia punktów dostępu do inspekcji.</p><p style="text-align: justify;">Kratkę <strong>wentylacyjną</strong> można zamontować bezpośrednio w otworach komory grzewczej za pomocą prostych i niezawodnych mocowań. Główne zalety <strong>kratek wentylacyjnych SAVEN</strong> to:</p><ul><li style="text-align: justify;"><strong>TRWAŁY DESIGN. </strong>Eleganckie kształty i stonowane kolory będą idealnym uzupełnieniem stylistycznym dla każdego projektu.</li><li style="text-align: justify;"><strong>WIARYGODNA KONSTRUKCJA. </strong>Solidna i niezawodna konstrukcja zapewnia trwałość na wiele lat.</li><li style="text-align: justify;"><strong>ODPORNA NA TEMPERATURY LAKIEROWANIE.</strong> Użycie wysokiej jakości lakieru chroni kratki przed gwałtownymi zmianami temperatury, korozją i wpływem otoczenia.</li><li style="text-align: justify;"><strong>WYKONANA RĘCZNIE. </strong>Precyzja w wykonaniu każdego detalu daje pewność, że korzystasz z produktu wysokiej jakości.</li><li style="text-align: justify;"><strong>WSZESTRONNOŚĆ STOSOWANIA.</strong> Materiały używane do budowy kratki i ramy montażowej pozwalają na ich użycie w większości ścian i ram budynków o różnej grubości.</li></ul> |  |  | 1 |  |  | 1 |  | https://www.youtube.com/watch?v=iWAah3EECd4, https://www.youtube.com/watch?v=_6Xn4KrCqV8, https://www.youtube.com/watch?v=gZxQVA6CMcU, https://www.youtube.com/watch?v=TJDoMyJr2LU | https://stoves.kawmet.pl/upload/catalog/500000100/500000051/s_ventilyatsyna_reshtka_dlya_kamna_saven_11x17_bla_1_.jpg, https://stoves.kawmet.pl/upload/catalog/500000100/500000051/s_ventilyatsyna_reshtka_dlya_kamna_saven_11x17_bla_2_.jpg, https://stoves.kawmet.pl/upload/catalog/500000100/500000051/s_saven_classic_table_1_.png, https://stoves.kawmet.pl/upload/catalog/500000100/500000051/s_saven_classic_pdklyuchennya_2_.png, https://stoves.kawmet.pl/upload/catalog/500000100/500000051/s_saven_classic_pdklyuchennya_1_.png | [15 empty] | Steel |  | SAVEN | Ukraine | [25 empty] | 2 years |  |  | 4820295260752 |  |  |  |  | 11x17 | 64 | white | no | 86x152x45 | directly | 0.32 | 0.36 | 118x54x5 | RAL 9016 | 104x168 | 115x190x55
500000052 | 1713 | SV/11/17/G | Fireplace ventilation grille SAVEN 11x17 graphite | grille-saven-11x17-graphite | Kratka wentylacyjna kominkowa SAVEN 11x17 grafitowa | kratka-saven-11x17-grafitowa | <h3 style="text-align: center;"><strong>Fireplace ventilation grille SAVEN</strong></h3><p style="text-align: justify;">Thanks to high-quality metal and temperature-resistant powder coating, <strong>SAVEN grids</strong> can be used both for venting hot air and delivering cold air, as well as for creating access points for inspections.</p><p style="text-align: justify;">The <strong>ventilation grille</strong> can be mounted directly into the openings of the heat chamber using simple and reliable fastenings. The main advantages of <strong>SAVEN ventilation grids</strong> are:</p><ul><li style="text-align: justify;"><strong>DURABLE DESIGN. </strong>Elegant shapes and restrained colors will be an ideal stylistic addition to any design.</li><li style="text-align: justify;"><strong>RELIABLE CONSTRUCTION. </strong>The solid and reliable construction ensures durability for many years.</li><li style="text-align: justify;"><strong>TEMPERATURE-RESISTANT COATING.</strong> The use of a high-quality coating protects the grids from sudden changes in temperature, corrosion, and the effects of the surrounding environment.</li><li style="text-align: justify;"><strong>CRAFTED BY HAND. </strong>Precision in the execution of each detail will give you confidence that you are using a high-quality product.</li><li style="text-align: justify;"><strong>VERSATILITY OF USE.</strong> The materials used in the construction of the grid and mounting frame allow for their use in most building walls and frames of various thicknesses.</li></ul><p style="text-align: justify;"> </p> | <h3 style="text-align: center;"><strong>Kratka wentylacyjna kominkowa SAVEN</strong></h3><p style="text-align: justify;">Dzięki wysokiej jakości metalowi i odpornemu na temperaturę lakierowi proszkowemu, <strong>kratki SAVEN</strong> można stosować zarówno do odprowadzania gorącego powietrza, dostarczania zimnego powietrza, jak i tworzenia punktów dostępu do inspekcji.</p><p style="text-align: justify;">Kratkę <strong>wentylacyjną</strong> można zamontować bezpośrednio w otworach komory grzewczej za pomocą prostych i niezawodnych mocowań. Główne zalety <strong>kratek wentylacyjnych SAVEN</strong> to:</p><ul><li style="text-align: justify;"><strong>TRWAŁY DESIGN. </strong>Eleganckie kształty i stonowane kolory będą idealnym uzupełnieniem stylistycznym dla każdego projektu.</li><li style="text-align: justify;"><strong>WIARYGODNA KONSTRUKCJA. </strong>Solidna i niezawodna konstrukcja zapewnia trwałość na wiele lat.</li><li style="text-align: justify;"><strong>ODPORNA NA TEMPERATURY LAKIEROWANIE.</strong> Użycie wysokiej jakości lakieru chroni kratki przed gwałtownymi zmianami temperatury, korozją i wpływem otoczenia.</li><li style="text-align: justify;"><strong>WYKONANA RĘCZNIE. </strong>Precyzja w wykonaniu każdego detalu daje pewność, że korzystasz z produktu wysokiej jakości.</li><li style="text-align: justify;"><strong>WSZESTRONNOŚĆ STOSOWANIA.</strong> Materiały używane do budowy kratki i ramy montażowej pozwalają na ich użycie w większości ścian i ram budynków o różnej grubości.</li></ul> |  |  | 1 |  |  | 1 |  | https://www.youtube.com/watch?v=iWAah3EECd4, https://www.youtube.com/watch?v=gZxQVA6CMcU, https://www.youtube.com/watch?v=TJDoMyJr2LU | https://stoves.kawmet.pl/upload/catalog/500000100/500000052/s_ventilyatsyna_reshtka_dlya_kamna_saven_11x17_graftova_1_.jpg, https://stoves.kawmet.pl/upload/catalog/500000100/500000052/s_ventilyatsyna_reshtka_dlya_kamna_saven_11x17_graftova_2_.jpg, https://stoves.kawmet.pl/upload/catalog/500000100/500000052/s_saven_classic_table_3_.png, https://stoves.kawmet.pl/upload/catalog/500000100/500000052/s_saven_classic_pdklyuchennya_2_.png, https://stoves.kawmet.pl/upload/catalog/500000100/500000052/s_saven_classic_pdklyuchennya_1_.png | [15 empty] | Steel |  | SAVEN | Ukraine | [25 empty] | 2 years |  |  | 4820295260769 |  |  |  |  | 11x17 | 64 | graphit | no | 86x152x45 | directly | 0.32 | 0.36 | 118x54x5 | Metallic grey 7159 | 104x168 | 115x190x55
500000053 | 1713 | SV/11/17/C | Fireplace ventilation grille SAVEN 11x17 cream | grille-saven-11x17-cream | Kratka wentylacyjna kominkowa SAVEN 11x17 kremowa | kratka-saven-11x17-kremowa | <h3 style="text-align: center;"><strong>Fireplace ventilation grille SAVEN</strong></h3><p style="text-align: justify;">Thanks to high-quality metal and temperature-resistant powder coating, <strong>SAVEN grids</strong> can be used both for venting hot air and delivering cold air, as well as for creating access points for inspections.</p><p style="text-align: justify;">The <strong>ventilation grille</strong> can be mounted directly into the openings of the heat chamber using simple and reliable fastenings. The main advantages of <strong>SAVEN ventilation grids</strong> are:</p><ul><li style="text-align: justify;"><strong>DURABLE DESIGN. </strong>Elegant shapes and restrained colors will be an ideal stylistic addition to any design.</li><li style="text-align: justify;"><strong>RELIABLE CONSTRUCTION. </strong>The solid and reliable construction ensures durability for many years.</li><li style="text-align: justify;"><strong>TEMPERATURE-RESISTANT COATING.</strong> The use of a high-quality coating protects the grids from sudden changes in temperature, corrosion, and the effects of the surrounding environment.</li><li style="text-align: justify;"><strong>CRAFTED BY HAND. </strong>Precision in the execution of each detail will give you confidence that you are using a high-quality product.</li><li style="text-align: justify;"><strong>VERSATILITY OF USE.</strong> The materials used in the construction of the grid and mounting frame allow for their use in most building walls and frames of various thicknesses.</li></ul><p style="text-align: justify;"> </p> | <h3 style="text-align: center;"><strong>Kratka wentylacyjna kominkowa SAVEN</strong></h3><p style="text-align: justify;">Dzięki wysokiej jakości metalowi i odpornemu na temperaturę lakierowi proszkowemu, <strong>kratki SAVEN</strong> można stosować zarówno do odprowadzania gorącego powietrza, dostarczania zimnego powietrza, jak i tworzenia punktów dostępu do inspekcji.</p><p style="text-align: justify;">Kratkę <strong>wentylacyjną</strong> można zamontować bezpośrednio w otworach komory grzewczej za pomocą prostych i niezawodnych mocowań. Główne zalety <strong>kratek wentylacyjnych SAVEN</strong> to:</p><ul><li style="text-align: justify;"><strong>TRWAŁY DESIGN. </strong>Eleganckie kształty i stonowane kolory będą idealnym uzupełnieniem stylistycznym dla każdego projektu.</li><li style="text-align: justify;"><strong>WIARYGODNA KONSTRUKCJA. </strong>Solidna i niezawodna konstrukcja zapewnia trwałość na wiele lat.</li><li style="text-align: justify;"><strong>ODPORNA NA TEMPERATURY LAKIEROWANIE.</strong> Użycie wysokiej jakości lakieru chroni kratki przed gwałtownymi zmianami temperatury, korozją i wpływem otoczenia.</li><li style="text-align: justify;"><strong>WYKONANA RĘCZNIE. </strong>Precyzja w wykonaniu każdego detalu daje pewność, że korzystasz z produktu wysokiej jakości.</li><li style="text-align: justify;"><strong>WSZESTRONNOŚĆ STOSOWANIA.</strong> Materiały używane do budowy kratki i ramy montażowej pozwalają na ich użycie w większości ścian i ram budynków o różnej grubości.</li></ul> |  |  | 1 |  |  | 1 |  | https://www.youtube.com/watch?v=iWAah3EECd4, https://www.youtube.com/watch?v=gZxQVA6CMcU, https://www.youtube.com/watch?v=TJDoMyJr2LU | https://stoves.kawmet.pl/upload/catalog/500000100/500000053/s_ventilyatsyna_reshtka_dlya_kamna_saven_11x17_kremova_1_.jpg, https://stoves.kawmet.pl/upload/catalog/500000100/500000053/s_ventilyatsyna_reshtka_dlya_kamna_saven_11x17_kremova_2_.jpg, https://stoves.kawmet.pl/upload/catalog/500000100/500000053/s_kreslennya_saven_classic_kremova_2_.png, https://stoves.kawmet.pl/upload/catalog/500000100/500000053/s_saven_classic_pdklyuchennya_2_.png, https://stoves.kawmet.pl/upload/catalog/500000100/500000053/s_saven_classic_pdklyuchennya_1_.png | [15 empty] | Steel |  | SAVEN | Ukraine | [25 empty] | 2 years |  |  | 4820295260776 |  |  |  |  | 11x17 | 64 | cream | no | 86x152x45 | directly | 0.32 | 0.36 | 118x54x5 | RAL 1015 | 104x168 | 115x190x55
500000054 | 1713 | SV/11/17/BL | Fireplace ventilation grille SAVEN 11x17 black | grille-saven-11x17-black | Kratka wentylacyjna kominkowa SAVEN 11x17 czarna | kratka-saven-11x17-czarna | <h3 style="text-align: center;"><strong>Fireplace ventilation grille SAVEN</strong></h3><p style="text-align: justify;">Thanks to high-quality metal and temperature-resistant powder coating, <strong>SAVEN grids</strong> can be used both for venting hot air and delivering cold air, as well as for creating access points for inspections.</p><p style="text-align: justify;">The <strong>ventilation grille</strong> can be mounted directly into the openings of the heat chamber using simple and reliable fastenings. The main advantages of <strong>SAVEN ventilation grids</strong> are:</p><ul><li style="text-align: justify;"><strong>DURABLE DESIGN. </strong>Elegant shapes and restrained colors will be an ideal stylistic addition to any design.</li><li style="text-align: justify;"><strong>RELIABLE CONSTRUCTION. </strong>The solid and reliable construction ensures durability for many years.</li><li style="text-align: justify;"><strong>TEMPERATURE-RESISTANT COATING.</strong> The use of a high-quality coating protects the grids from sudden changes in temperature, corrosion, and the effects of the surrounding environment.</li><li style="text-align: justify;"><strong>CRAFTED BY HAND. </strong>Precision in the execution of each detail will give you confidence that you are using a high-quality product.</li><li style="text-align: justify;"><strong>VERSATILITY OF USE.</strong> The materials used in the construction of the grid and mounting frame allow for their use in most building walls and frames of various thicknesses.</li></ul><p style="text-align: justify;"> </p> | <h3 style="text-align: center;"><strong>Kratka wentylacyjna kominkowa SAVEN</strong></h3><p style="text-align: justify;">Dzięki wysokiej jakości metalowi i odpornemu na temperaturę lakierowi proszkowemu, <strong>kratki SAVEN</strong> można stosować zarówno do odprowadzania gorącego powietrza, dostarczania zimnego powietrza, jak i tworzenia punktów dostępu do inspekcji.</p><p style="text-align: justify;">Kratkę <strong>wentylacyjną</strong> można zamontować bezpośrednio w otworach komory grzewczej za pomocą prostych i niezawodnych mocowań. Główne zalety <strong>kratek wentylacyjnych SAVEN</strong> to:</p><ul><li style="text-align: justify;"><strong>TRWAŁY DESIGN. </strong>Eleganckie kształty i stonowane kolory będą idealnym uzupełnieniem stylistycznym dla każdego projektu.</li><li style="text-align: justify;"><strong>WIARYGODNA KONSTRUKCJA. </strong>Solidna i niezawodna konstrukcja zapewnia trwałość na wiele lat.</li><li style="text-align: justify;"><strong>ODPORNA NA TEMPERATURY LAKIEROWANIE.</strong> Użycie wysokiej jakości lakieru chroni kratki przed gwałtownymi zmianami temperatury, korozją i wpływem otoczenia.</li><li style="text-align: justify;"><strong>WYKONANA RĘCZNIE. </strong>Precyzja w wykonaniu każdego detalu daje pewność, że korzystasz z produktu wysokiej jakości.</li><li style="text-align: justify;"><strong>WSZESTRONNOŚĆ STOSOWANIA.</strong> Materiały używane do budowy kratki i ramy montażowej pozwalają na ich użycie w większości ścian i ram budynków o różnej grubości.</li></ul> |  |  | 1 |  |  | 1 |  | https://www.youtube.com/watch?v=iWAah3EECd4, https://www.youtube.com/watch?v=gZxQVA6CMcU, https://www.youtube.com/watch?v=TJDoMyJr2LU | https://stoves.kawmet.pl/upload/catalog/500000100/500000054/s_ventilyatsyna_reshtka_dlya_kamna_saven_11x17_chorna_1_.jpg, https://stoves.kawmet.pl/upload/catalog/500000100/500000054/s_ventilyatsyna_reshtka_dlya_kamna_saven_11x17_chorna_2_.jpg, https://stoves.kawmet.pl/upload/catalog/500000100/500000054/s_kreslennya_saven_classic_chorna_4_.png, https://stoves.kawmet.pl/upload/catalog/500000100/500000054/s_saven_classic_pdklyuchennya_2_.png, https://stoves.kawmet.pl/upload/catalog/500000100/500000054/s_saven_classic_pdklyuchennya_1_.png | [15 empty] | Steel |  | SAVEN | Ukraine | [25 empty] | 2 years |  |  | 4820295260783 |  |  |  |  | 11x17 | 64 | black | no | 86x152x45 | directly | 0.32 | 0.36 | 118x54x5 | RAL 9005 | 104x168 | 115x190x55
500000055 | 1713 | SV/11/24/W | Fireplace ventilation grille SAVEN 11x24 white | grille-saven-11x24-white | Kratka wentylacyjna kominkowa SAVEN 11x24 biała | kratka-saven-11x24-biala | <h3 style="text-align: center;"><strong>Fireplace ventilation grille SAVEN</strong></h3><p style="text-align: justify;">Thanks to high-quality metal and temperature-resistant powder coating, <strong>SAVEN grids</strong> can be used both for venting hot air and delivering cold air, as well as for creating access points for inspections.</p><p style="text-align: justify;">The <strong>ventilation grille</strong> can be mounted directly into the openings of the heat chamber using simple and reliable fastenings. The main advantages of <strong>SAVEN ventilation grids</strong> are:</p><ul><li style="text-align: justify;"><strong>DURABLE DESIGN. </strong>Elegant shapes and restrained colors will be an ideal stylistic addition to any design.</li><li style="text-align: justify;"><strong>RELIABLE CONSTRUCTION. </strong>The solid and reliable construction ensures durability for many years.</li><li style="text-align: justify;"><strong>TEMPERATURE-RESISTANT COATING.</strong> The use of a high-quality coating protects the grids from sudden changes in temperature, corrosion, and the effects of the surrounding environment.</li><li style="text-align: justify;"><strong>CRAFTED BY HAND. </strong>Precision in the execution of each detail will give you confidence that you are using a high-quality product.</li><li style="text-align: justify;"><strong>VERSATILITY OF USE.</strong> The materials used in the construction of the grid and mounting frame allow for their use in most building walls and frames of various thicknesses.</li></ul><p style="text-align: justify;"> </p> | <h3 style="text-align: center;"><strong>Kratka wentylacyjna kominkowa SAVEN</strong></h3><p style="text-align: justify;">Dzięki wysokiej jakości metalowi i odpornemu na temperaturę lakierowi proszkowemu, <strong>kratki SAVEN</strong> można stosować zarówno do odprowadzania gorącego powietrza, dostarczania zimnego powietrza, jak i tworzenia punktów dostępu do inspekcji.</p><p style="text-align: justify;">Kratkę <strong>wentylacyjną</strong> można zamontować bezpośrednio w otworach komory grzewczej za pomocą prostych i niezawodnych mocowań. Główne zalety <strong>kratek wentylacyjnych SAVEN</strong> to:</p><ul><li style="text-align: justify;"><strong>TRWAŁY DESIGN. </strong>Eleganckie kształty i stonowane kolory będą idealnym uzupełnieniem stylistycznym dla każdego projektu.</li><li style="text-align: justify;"><strong>WIARYGODNA KONSTRUKCJA. </strong>Solidna i niezawodna konstrukcja zapewnia trwałość na wiele lat.</li><li style="text-align: justify;"><strong>ODPORNA NA TEMPERATURY LAKIEROWANIE.</strong> Użycie wysokiej jakości lakieru chroni kratki przed gwałtownymi zmianami temperatury, korozją i wpływem otoczenia.</li><li style="text-align: justify;"><strong>WYKONANA RĘCZNIE. </strong>Precyzja w wykonaniu każdego detalu daje pewność, że korzystasz z produktu wysokiej jakości.</li><li style="text-align: justify;"><strong>WSZESTRONNOŚĆ STOSOWANIA.</strong> Materiały używane do budowy kratki i ramy montażowej pozwalają na ich użycie w większości ścian i ram budynków o różnej grubości.</li></ul> |  |  | 1 |  |  | 1 |  | https://www.youtube.com/watch?v=iWAah3EECd4, https://www.youtube.com/watch?v=gZxQVA6CMcU, https://www.youtube.com/watch?v=TJDoMyJr2LU | https://stoves.kawmet.pl/upload/catalog/500000100/500000055/s_ventilyatsyna_reshtka_dlya_kamna_saven_11x24_bla_1_.jpg, https://stoves.kawmet.pl/upload/catalog/500000100/500000055/s_ventilyatsyna_reshtka_dlya_kamna_saven_11x24_bla_2_.jpg, https://stoves.kawmet.pl/upload/catalog/500000100/500000055/s_kreslennya_saven_classic_bla_1_.png, https://stoves.kawmet.pl/upload/catalog/500000100/500000055/s_saven_classic_pdklyuchennya_2_.png, https://stoves.kawmet.pl/upload/catalog/500000100/500000055/s_saven_classic_pdklyuchennya_1_.png | [15 empty] | Steel |  | SAVEN | Ukraine | [25 empty] | 2 years |  |  | 4820295260790 |  |  |  |  | 11x24 | 99 | white | no | 86x217x45 | directly | 0.4 | 0.46 | 184x54x5 | RAL 9016 | 104x234 | 115x255x55
500000056 | 1713 | SV/11/24/G | Fireplace ventilation grille SAVEN 11x24 graphite | grille-saven-11x24-graphite | Kratka wentylacyjna kominkowa SAVEN 11x24 grafitowa | kratka-saven-11x24-grafitowa | <h3 style="text-align: center;"><strong>Fireplace ventilation grille SAVEN</strong></h3><p style="text-align: justify;">Thanks to high-quality metal and temperature-resistant powder coating, <strong>SAVEN grids</strong> can be used both for venting hot air and delivering cold air, as well as for creating access points for inspections.</p><p style="text-align: justify;">The <strong>ventilation grille</strong> can be mounted directly into the openings of the heat chamber using simple and reliable fastenings. The main advantages of <strong>SAVEN ventilation grids</strong> are:</p><ul><li style="text-align: justify;"><strong>DURABLE DESIGN. </strong>Elegant shapes and restrained colors will be an ideal stylistic addition to any design.</li><li style="text-align: justify;"><strong>RELIABLE CONSTRUCTION. </strong>The solid and reliable construction ensures durability for many years.</li><li style="text-align: justify;"><strong>TEMPERATURE-RESISTANT COATING.</strong> The use of a high-quality coating protects the grids from sudden changes in temperature, corrosion, and the effects of the surrounding environment.</li><li style="text-align: justify;"><strong>CRAFTED BY HAND. </strong>Precision in the execution of each detail will give you confidence that you are using a high-quality product.</li><li style="text-align: justify;"><strong>VERSATILITY OF USE.</strong> The materials used in the construction of the grid and mounting frame allow for their use in most building walls and frames of various thicknesses.</li></ul><p style="text-align: justify;"> </p> | <h3 style="text-align: center;"><strong>Kratka wentylacyjna kominkowa SAVEN</strong></h3><p style="text-align: justify;">Dzięki wysokiej jakości metalowi i odpornemu na temperaturę lakierowi proszkowemu, <strong>kratki SAVEN</strong> można stosować zarówno do odprowadzania gorącego powietrza, dostarczania zimnego powietrza, jak i tworzenia punktów dostępu do inspekcji.</p><p style="text-align: justify;">Kratkę <strong>wentylacyjną</strong> można zamontować bezpośrednio w otworach komory grzewczej za pomocą prostych i niezawodnych mocowań. Główne zalety <strong>kratek wentylacyjnych SAVEN</strong> to:</p><ul><li style="text-align: justify;"><strong>TRWAŁY DESIGN. </strong>Eleganckie kształty i stonowane kolory będą idealnym uzupełnieniem stylistycznym dla każdego projektu.</li><li style="text-align: justify;"><strong>WIARYGODNA KONSTRUKCJA. </strong>Solidna i niezawodna konstrukcja zapewnia trwałość na wiele lat.</li><li style="text-align: justify;"><strong>ODPORNA NA TEMPERATURY LAKIEROWANIE.</strong> Użycie wysokiej jakości lakieru chroni kratki przed gwałtownymi zmianami temperatury, korozją i wpływem otoczenia.</li><li style="text-align: justify;"><strong>WYKONANA RĘCZNIE. </strong>Precyzja w wykonaniu każdego detalu daje pewność, że korzystasz z produktu wysokiej jakości.</li><li style="text-align: justify;"><strong>WSZESTRONNOŚĆ STOSOWANIA.</strong> Materiały używane do budowy kratki i ramy montażowej pozwalają na ich użycie w większości ścian i ram budynków o różnej grubości.</li></ul> |  |  | 1 |  |  | 1 |  | https://www.youtube.com/watch?v=iWAah3EECd4, https://www.youtube.com/watch?v=gZxQVA6CMcU, https://www.youtube.com/watch?v=TJDoMyJr2LU | https://stoves.kawmet.pl/upload/catalog/500000100/500000056/s_ventilyatsyna_reshtka_dlya_kamna_saven_11x24_graftova_1_.jpg, https://stoves.kawmet.pl/upload/catalog/500000100/500000056/s_ventilyatsyna_reshtka_dlya_kamna_saven_11x24_graftova_2_.jpg, https://stoves.kawmet.pl/upload/catalog/500000100/500000056/s_kreslennya_saven_classic_graftova_3_.png, https://stoves.kawmet.pl/upload/catalog/500000100/500000056/s_saven_classic_pdklyuchennya_1_.png, https://stoves.kawmet.pl/upload/catalog/500000100/500000056/s_saven_classic_pdklyuchennya_2_.png | [15 empty] | Steel |  | SAVEN | Ukraine | [25 empty] | 2 years |  |  | 4820295260806 |  |  |  |  | 11x24 | 99 | graphit | no | 86x217x45 | directly | 0.4 | 0.46 | 184x54x5 | Metallic grey 7159 | 104x234 | 115x255x55
500000057 | 1713 | SV/11/24/C | Fireplace ventilation grille SAVEN 11x24 cream | grille-saven-11x24-cream | Kratka wentylacyjna kominkowa SAVEN 11x24 kremowa | kratka-saven-11x24-kremowa | <h3 style="text-align: center;"><strong>Fireplace ventilation grille SAVEN</strong></h3><p style="text-align: justify;">Thanks to high-quality metal and temperature-resistant powder coating, <strong>SAVEN grids</strong> can be used both for venting hot air and delivering cold air, as well as for creating access points for inspections.</p><p style="text-align: justify;">The <strong>ventilation grille</strong> can be mounted directly into the openings of the heat chamber using simple and reliable fastenings. The main advantages of <strong>SAVEN ventilation grids</strong> are:</p><ul><li style="text-align: justify;"><strong>DURABLE DESIGN. </strong>Elegant shapes and restrained colors will be an ideal stylistic addition to any design.</li><li style="text-align: justify;"><strong>RELIABLE CONSTRUCTION. </strong>The solid and reliable construction ensures durability for many years.</li><li style="text-align: justify;"><strong>TEMPERATURE-RESISTANT COATING.</strong> The use of a high-quality coating protects the grids from sudden changes in temperature, corrosion, and the effects of the surrounding environment.</li><li style="text-align: justify;"><strong>CRAFTED BY HAND. </strong>Precision in the execution of each detail will give you confidence that you are using a high-quality product.</li><li style="text-align: justify;"><strong>VERSATILITY OF USE.</strong> The materials used in the construction of the grid and mounting frame allow for their use in most building walls and frames of various thicknesses.</li></ul><p style="text-align: justify;"> </p> | <h3 style="text-align: center;"><strong>Kratka wentylacyjna kominkowa SAVEN</strong></h3><p style="text-align: justify;">Dzięki wysokiej jakości metalowi i odpornemu na temperaturę lakierowi proszkowemu, <strong>kratki SAVEN</strong> można stosować zarówno do odprowadzania gorącego powietrza, dostarczania zimnego powietrza, jak i tworzenia punktów dostępu do inspekcji.</p><p style="text-align: justify;">Kratkę <strong>wentylacyjną</strong> można zamontować bezpośrednio w otworach komory grzewczej za pomocą prostych i niezawodnych mocowań. Główne zalety <strong>kratek wentylacyjnych SAVEN</strong> to:</p><ul><li style="text-align: justify;"><strong>TRWAŁY DESIGN. </strong>Eleganckie kształty i stonowane kolory będą idealnym uzupełnieniem stylistycznym dla każdego projektu.</li><li style="text-align: justify;"><strong>WIARYGODNA KONSTRUKCJA. </strong>Solidna i niezawodna konstrukcja zapewnia trwałość na wiele lat.</li><li style="text-align: justify;"><strong>ODPORNA NA TEMPERATURY LAKIEROWANIE.</strong> Użycie wysokiej jakości lakieru chroni kratki przed gwałtownymi zmianami temperatury, korozją i wpływem otoczenia.</li><li style="text-align: justify;"><strong>WYKONANA RĘCZNIE. </strong>Precyzja w wykonaniu każdego detalu daje pewność, że korzystasz z produktu wysokiej jakości.</li><li style="text-align: justify;"><strong>WSZESTRONNOŚĆ STOSOWANIA.</strong> Materiały używane do budowy kratki i ramy montażowej pozwalają na ich użycie w większości ścian i ram budynków o różnej grubości.</li></ul> |  |  | 1 |  |  | 1 |  | https://www.youtube.com/watch?v=iWAah3EECd4, https://www.youtube.com/watch?v=gZxQVA6CMcU, https://www.youtube.com/watch?v=TJDoMyJr2LU | https://stoves.kawmet.pl/upload/catalog/500000100/500000057/s_ventilyatsyna_reshtka_dlya_kamna_saven_11x24_kremova_1_.jpg, https://stoves.kawmet.pl/upload/catalog/500000100/500000057/s_ventilyatsyna_reshtka_dlya_kamna_saven_11x24_kremova_2_.jpg, https://stoves.kawmet.pl/upload/catalog/500000100/500000057/s_kreslennya_saven_classic_kremova_2_.png, https://stoves.kawmet.pl/upload/catalog/500000100/500000057/s_saven_classic_pdklyuchennya_2_.png, https://stoves.kawmet.pl/upload/catalog/500000100/500000057/s_saven_classic_pdklyuchennya_1_.png | [15 empty] | Steel |  | SAVEN | Ukraine | [25 empty] | 2 years |  |  | 4820295260813 |  |  |  |  | 11x24 | 99 | cream | no | 86x217x45 | directly | 0.4 | 0.46 | 184x54x5 | RAL 1015 | 104x234 | 115x255x55
500000058 | 1713 | SV/11/24/BL | Fireplace ventilation grille SAVEN 11x24 black | grille-saven-11x24-black | Kratka wentylacyjna kominkowa SAVEN 11x24 czarna | kratka-saven-11x24-czarna | <h3 style="text-align: center;"><strong>Fireplace ventilation grille SAVEN</strong></h3><p style="text-align: justify;">Thanks to high-quality metal and temperature-resistant powder coating, <strong>SAVEN grids</strong> can be used both for venting hot air and delivering cold air, as well as for creating access points for inspections.</p><p style="text-align: justify;">The <strong>ventilation grille</strong> can be mounted directly into the openings of the heat chamber using simple and reliable fastenings. The main advantages of <strong>SAVEN ventilation grids</strong> are:</p><ul><li style="text-align: justify;"><strong>DURABLE DESIGN. </strong>Elegant shapes and restrained colors will be an ideal stylistic addition to any design.</li><li style="text-align: justify;"><strong>RELIABLE CONSTRUCTION. </strong>The solid and reliable construction ensures durability for many years.</li><li style="text-align: justify;"><strong>TEMPERATURE-RESISTANT COATING.</strong> The use of a high-quality coating protects the grids from sudden changes in temperature, corrosion, and the effects of the surrounding environment.</li><li style="text-align: justify;"><strong>CRAFTED BY HAND. </strong>Precision in the execution of each detail will give you confidence that you are using a high-quality product.</li><li style="text-align: justify;"><strong>VERSATILITY OF USE.</strong> The materials used in the construction of the grid and mounting frame allow for their use in most building walls and frames of various thicknesses.</li></ul><p style="text-align: justify;"> </p> | <h3 style="text-align: center;"><strong>Kratka wentylacyjna kominkowa SAVEN</strong></h3><p style="text-align: justify;">Dzięki wysokiej jakości metalowi i odpornemu na temperaturę lakierowi proszkowemu, <strong>kratki SAVEN</strong> można stosować zarówno do odprowadzania gorącego powietrza, dostarczania zimnego powietrza, jak i tworzenia punktów dostępu do inspekcji.</p><p style="text-align: justify;">Kratkę <strong>wentylacyjną</strong> można zamontować bezpośrednio w otworach komory grzewczej za pomocą prostych i niezawodnych mocowań. Główne zalety <strong>kratek wentylacyjnych SAVEN</strong> to:</p><ul><li style="text-align: justify;"><strong>TRWAŁY DESIGN. </strong>Eleganckie kształty i stonowane kolory będą idealnym uzupełnieniem stylistycznym dla każdego projektu.</li><li style="text-align: justify;"><strong>WIARYGODNA KONSTRUKCJA. </strong>Solidna i niezawodna konstrukcja zapewnia trwałość na wiele lat.</li><li style="text-align: justify;"><strong>ODPORNA NA TEMPERATURY LAKIEROWANIE.</strong> Użycie wysokiej jakości lakieru chroni kratki przed gwałtownymi zmianami temperatury, korozją i wpływem otoczenia.</li><li style="text-align: justify;"><strong>WYKONANA RĘCZNIE. </strong>Precyzja w wykonaniu każdego detalu daje pewność, że korzystasz z produktu wysokiej jakości.</li><li style="text-align: justify;"><strong>WSZESTRONNOŚĆ STOSOWANIA.</strong> Materiały używane do budowy kratki i ramy montażowej pozwalają na ich użycie w większości ścian i ram budynków o różnej grubości.</li></ul> |  |  | 1 |  |  | 1 |  | https://www.youtube.com/watch?v=iWAah3EECd4, https://www.youtube.com/watch?v=gZxQVA6CMcU, https://www.youtube.com/watch?v=TJDoMyJr2LU | https://stoves.kawmet.pl/upload/catalog/500000100/500000058/s_ventilyatsyna_reshtka_dlya_kamna_saven_11x24_chorna_1_.jpg, https://stoves.kawmet.pl/upload/catalog/500000100/500000058/s_ventilyatsyna_reshtka_dlya_kamna_saven_11x24_chorna_2_.jpg, https://stoves.kawmet.pl/upload/catalog/500000100/500000058/s_kreslennya_saven_classic_chorna_4_.png, https://stoves.kawmet.pl/upload/catalog/500000100/500000058/s_saven_classic_pdklyuchennya_2_.png, https://stoves.kawmet.pl/upload/catalog/500000100/500000058/s_saven_classic_pdklyuchennya_1_.png | [15 empty] | Steel |  | SAVEN | Ukraine | [25 empty] | 2 years |  |  | 4820295260820 |  |  |  |  | 11x24 | 99 | black | no | 86x217x45 | directly | 0.4 | 0.46 | 184x54x5 | RAL 9005 | 104x234 | 115x255x55
500000059 | 1713 | SV/17/17/W | Fireplace ventilation grille SAVEN 17x17 white | grille-saven-17x17-white | Kratka wentylacyjna kominkowa SAVEN 17x17 biała | kratka-saven-17x17-biala | <h3 style="text-align: center;"><strong>Fireplace ventilation grille SAVEN</strong></h3><p style="text-align: justify;">Thanks to high-quality metal and temperature-resistant powder coating, <strong>SAVEN grids</strong> can be used both for venting hot air and delivering cold air, as well as for creating access points for inspections.</p><p style="text-align: justify;">The <strong>ventilation grille</strong> can be mounted directly into the openings of the heat chamber using simple and reliable fastenings. The main advantages of <strong>SAVEN ventilation grids</strong> are:</p><ul><li style="text-align: justify;"><strong>DURABLE DESIGN. </strong>Elegant shapes and restrained colors will be an ideal stylistic addition to any design.</li><li style="text-align: justify;"><strong>RELIABLE CONSTRUCTION. </strong>The solid and reliable construction ensures durability for many years.</li><li style="text-align: justify;"><strong>TEMPERATURE-RESISTANT COATING.</strong> The use of a high-quality coating protects the grids from sudden changes in temperature, corrosion, and the effects of the surrounding environment.</li><li style="text-align: justify;"><strong>CRAFTED BY HAND. </strong>Precision in the execution of each detail will give you confidence that you are using a high-quality product.</li><li style="text-align: justify;"><strong>VERSATILITY OF USE.</strong> The materials used in the construction of the grid and mounting frame allow for their use in most building walls and frames of various thicknesses.</li></ul><p style="text-align: justify;"> </p> | <h3 style="text-align: center;"><strong>Kratka wentylacyjna kominkowa SAVEN</strong></h3><p style="text-align: justify;">Dzięki wysokiej jakości metalowi i odpornemu na temperaturę lakierowi proszkowemu, <strong>kratki SAVEN</strong> można stosować zarówno do odprowadzania gorącego powietrza, dostarczania zimnego powietrza, jak i tworzenia punktów dostępu do inspekcji.</p><p style="text-align: justify;">Kratkę <strong>wentylacyjną</strong> można zamontować bezpośrednio w otworach komory grzewczej za pomocą prostych i niezawodnych mocowań. Główne zalety <strong>kratek wentylacyjnych SAVEN</strong> to:</p><ul><li style="text-align: justify;"><strong>TRWAŁY DESIGN. </strong>Eleganckie kształty i stonowane kolory będą idealnym uzupełnieniem stylistycznym dla każdego projektu.</li><li style="text-align: justify;"><strong>WIARYGODNA KONSTRUKCJA. </strong>Solidna i niezawodna konstrukcja zapewnia trwałość na wiele lat.</li><li style="text-align: justify;"><strong>ODPORNA NA TEMPERATURY LAKIEROWANIE.</strong> Użycie wysokiej jakości lakieru chroni kratki przed gwałtownymi zmianami temperatury, korozją i wpływem otoczenia.</li><li style="text-align: justify;"><strong>WYKONANA RĘCZNIE. </strong>Precyzja w wykonaniu każdego detalu daje pewność, że korzystasz z produktu wysokiej jakości.</li><li style="text-align: justify;"><strong>WSZESTRONNOŚĆ STOSOWANIA.</strong> Materiały używane do budowy kratki i ramy montażowej pozwalają na ich użycie w większości ścian i ram budynków o różnej grubości.</li></ul> |  |  | 1 |  |  | 1 |  | https://www.youtube.com/watch?v=iWAah3EECd4, https://www.youtube.com/watch?v=gZxQVA6CMcU, https://www.youtube.com/watch?v=TJDoMyJr2LU | https://stoves.kawmet.pl/upload/catalog/500000100/500000059/s_ventilyatsyna_reshtka_dlya_kamna_saven_17x17_bla_1_.jpg, https://stoves.kawmet.pl/upload/catalog/500000100/500000059/s_ventilyatsyna_reshtka_dlya_kamna_saven_17x17_bla_2_.jpg, https://stoves.kawmet.pl/upload/catalog/500000100/500000059/s_kreslennya_saven_classic_bla_1_.png, https://stoves.kawmet.pl/upload/catalog/500000100/500000059/s_saven_classic_pdklyuchennya_2_.png, https://stoves.kawmet.pl/upload/catalog/500000100/500000059/s_saven_classic_pdklyuchennya_1_.png | [15 empty] | Steel |  | SAVEN | Ukraine | [25 empty] | 2 years |  |  | 4820295260837 |  |  |  |  | 17x17 | 139 | white | no | 152x152x45 | directly | 0.41 | 0.49 | 118x118x5 | RAL 9016 | 168x168 | 180x180x55
500000060 | 1713 | SV/17/17/G | Fireplace ventilation grille SAVEN 17x17 graphite | grille-saven-17x17-graphite | Kratka wentylacyjna kominkowa SAVEN 17x17 grafitowa | kratka-saven-17x17-grafitowa | <h3 style="text-align: center;"><strong>Fireplace ventilation grille SAVEN</strong></h3><p style="text-align: justify;">Thanks to high-quality metal and temperature-resistant powder coating, <strong>SAVEN grids</strong> can be used both for venting hot air and delivering cold air, as well as for creating access points for inspections.</p><p style="text-align: justify;">The <strong>ventilation grille</strong> can be mounted directly into the openings of the heat chamber using simple and reliable fastenings. The main advantages of <strong>SAVEN ventilation grids</strong> are:</p><ul><li style="text-align: justify;"><strong>DURABLE DESIGN. </strong>Elegant shapes and restrained colors will be an ideal stylistic addition to any design.</li><li style="text-align: justify;"><strong>RELIABLE CONSTRUCTION. </strong>The solid and reliable construction ensures durability for many years.</li><li style="text-align: justify;"><strong>TEMPERATURE-RESISTANT COATING.</strong> The use of a high-quality coating protects the grids from sudden changes in temperature, corrosion, and the effects of the surrounding environment.</li><li style="text-align: justify;"><strong>CRAFTED BY HAND. </strong>Precision in the execution of each detail will give you confidence that you are using a high-quality product.</li><li style="text-align: justify;"><strong>VERSATILITY OF USE.</strong> The materials used in the construction of the grid and mounting frame allow for their use in most building walls and frames of various thicknesses.</li></ul><p style="text-align: justify;"> </p> | <h3 style="text-align: center;"><strong>Kratka wentylacyjna kominkowa SAVEN</strong></h3><p style="text-align: justify;">Dzięki wysokiej jakości metalowi i odpornemu na temperaturę lakierowi proszkowemu, <strong>kratki SAVEN</strong> można stosować zarówno do odprowadzania gorącego powietrza, dostarczania zimnego powietrza, jak i tworzenia punktów dostępu do inspekcji.</p><p style="text-align: justify;">Kratkę <strong>wentylacyjną</strong> można zamontować bezpośrednio w otworach komory grzewczej za pomocą prostych i niezawodnych mocowań. Główne zalety <strong>kratek wentylacyjnych SAVEN</strong> to:</p><ul><li style="text-align: justify;"><strong>TRWAŁY DESIGN. </strong>Eleganckie kształty i stonowane kolory będą idealnym uzupełnieniem stylistycznym dla każdego projektu.</li><li style="text-align: justify;"><strong>WIARYGODNA KONSTRUKCJA. </strong>Solidna i niezawodna konstrukcja zapewnia trwałość na wiele lat.</li><li style="text-align: justify;"><strong>ODPORNA NA TEMPERATURY LAKIEROWANIE.</strong> Użycie wysokiej jakości lakieru chroni kratki przed gwałtownymi zmianami temperatury, korozją i wpływem otoczenia.</li><li style="text-align: justify;"><strong>WYKONANA RĘCZNIE. </strong>Precyzja w wykonaniu każdego detalu daje pewność, że korzystasz z produktu wysokiej jakości.</li><li style="text-align: justify;"><strong>WSZESTRONNOŚĆ STOSOWANIA.</strong> Materiały używane do budowy kratki i ramy montażowej pozwalają na ich użycie w większości ścian i ram budynków o różnej grubości.</li></ul> |  |  | 1 |  |  | 1 |  | https://www.youtube.com/watch?v=iWAah3EECd4, https://www.youtube.com/watch?v=gZxQVA6CMcU, https://www.youtube.com/watch?v=TJDoMyJr2LU | https://stoves.kawmet.pl/upload/catalog/500000100/500000060/s_ventilyatsyna_reshtka_dlya_kamna_saven_17x17_graftova_1_.jpg, https://stoves.kawmet.pl/upload/catalog/500000100/500000060/s_ventilyatsyna_reshtka_dlya_kamna_saven_17x17_graftova_2_.jpg, https://stoves.kawmet.pl/upload/catalog/500000100/500000060/s_kreslennya_saven_classic_graftova_3_.png, https://stoves.kawmet.pl/upload/catalog/500000100/500000060/s_saven_classic_pdklyuchennya_2_.png, https://stoves.kawmet.pl/upload/catalog/500000100/500000060/s_saven_classic_pdklyuchennya_1_.png | [15 empty] | Steel |  | SAVEN | Ukraine | [25 empty] | 2 years |  |  | 4820295260844 |  |  |  |  | 17x17 | 139 | graphit | no | 152x152x45 | directly | 0.41 | 0.49 | 118x118x5 | Metallic grey 7159 | 168x168 | 180x180x55
500000061 | 1713 | SV/17/17/C | Fireplace ventilation grille SAVEN 17x17 cream | grille-saven-17x17-cream | Kratka wentylacyjna kominkowa SAVEN 17x17 kremowa | kratka-saven-17x17-kremowa | <h3 style="text-align: center;"><strong>Fireplace ventilation grille SAVEN</strong></h3><p style="text-align: justify;">Thanks to high-quality metal and temperature-resistant powder coating, <strong>SAVEN grids</strong> can be used both for venting hot air and delivering cold air, as well as for creating access points for inspections.</p><p style="text-align: justify;">The <strong>ventilation grille</strong> can be mounted directly into the openings of the heat chamber using simple and reliable fastenings. The main advantages of <strong>SAVEN ventilation grids</strong> are:</p><ul><li style="text-align: justify;"><strong>DURABLE DESIGN. </strong>Elegant shapes and restrained colors will be an ideal stylistic addition to any design.</li><li style="text-align: justify;"><strong>RELIABLE CONSTRUCTION. </strong>The solid and reliable construction ensures durability for many years.</li><li style="text-align: justify;"><strong>TEMPERATURE-RESISTANT COATING.</strong> The use of a high-quality coating protects the grids from sudden changes in temperature, corrosion, and the effects of the surrounding environment.</li><li style="text-align: justify;"><strong>CRAFTED BY HAND. </strong>Precision in the execution of each detail will give you confidence that you are using a high-quality product.</li><li style="text-align: justify;"><strong>VERSATILITY OF USE.</strong> The materials used in the construction of the grid and mounting frame allow for their use in most building walls and frames of various thicknesses.</li></ul><p style="text-align: justify;"> </p> | <h3 style="text-align: center;"><strong>Kratka wentylacyjna kominkowa SAVEN</strong></h3><p style="text-align: justify;">Dzięki wysokiej jakości metalowi i odpornemu na temperaturę lakierowi proszkowemu, <strong>kratki SAVEN</strong> można stosować zarówno do odprowadzania gorącego powietrza, dostarczania zimnego powietrza, jak i tworzenia punktów dostępu do inspekcji.</p><p style="text-align: justify;">Kratkę <strong>wentylacyjną</strong> można zamontować bezpośrednio w otworach komory grzewczej za pomocą prostych i niezawodnych mocowań. Główne zalety <strong>kratek wentylacyjnych SAVEN</strong> to:</p><ul><li style="text-align: justify;"><strong>TRWAŁY DESIGN. </strong>Eleganckie kształty i stonowane kolory będą idealnym uzupełnieniem stylistycznym dla każdego projektu.</li><li style="text-align: justify;"><strong>WIARYGODNA KONSTRUKCJA. </strong>Solidna i niezawodna konstrukcja zapewnia trwałość na wiele lat.</li><li style="text-align: justify;"><strong>ODPORNA NA TEMPERATURY LAKIEROWANIE.</strong> Użycie wysokiej jakości lakieru chroni kratki przed gwałtownymi zmianami temperatury, korozją i wpływem otoczenia.</li><li style="text-align: justify;"><strong>WYKONANA RĘCZNIE. </strong>Precyzja w wykonaniu każdego detalu daje pewność, że korzystasz z produktu wysokiej jakości.</li><li style="text-align: justify;"><strong>WSZESTRONNOŚĆ STOSOWANIA.</strong> Materiały używane do budowy kratki i ramy montażowej pozwalają na ich użycie w większości ścian i ram budynków o różnej grubości.</li></ul> |  |  | 1 |  |  | 1 |  | https://www.youtube.com/watch?v=iWAah3EECd4, https://www.youtube.com/watch?v=gZxQVA6CMcU, https://www.youtube.com/watch?v=TJDoMyJr2LU | https://stoves.kawmet.pl/upload/catalog/500000100/500000061/s_ventilyatsyna_reshtka_dlya_kamna_saven_17x17_kremova_1_.jpg, https://stoves.kawmet.pl/upload/catalog/500000100/500000061/s_ventilyatsyna_reshtka_dlya_kamna_saven_17x17_kremova_2_.jpg, https://stoves.kawmet.pl/upload/catalog/500000100/500000061/s_kreslennya_saven_classic_kremova_2_.png, https://stoves.kawmet.pl/upload/catalog/500000100/500000061/s_saven_classic_pdklyuchennya_2_.png, https://stoves.kawmet.pl/upload/catalog/500000100/500000061/s_saven_classic_pdklyuchennya_1_.png | [15 empty] | Steel |  | SAVEN | Ukraine | [25 empty] | 2 years |  |  | 4820295260851 |  |  |  |  | 17x17 | 139 | cream | no | 152x152x45 | directly | 0.41 | 0.49 | 118x118x5 | RAL 1015 | 168x168 | 180x180x55
500000062 | 1713 | SV/17/17/BL | Fireplace ventilation grille SAVEN 17x17 black | grille-saven-17x17-black | Kratka wentylacyjna kominkowa SAVEN 17x17 czarna | kratka-saven-17x17-czarna | <h3 style="text-align: center;"><strong>Fireplace ventilation grille SAVEN</strong></h3><p style="text-align: justify;">Thanks to high-quality metal and temperature-resistant powder coating, <strong>SAVEN grids</strong> can be used both for venting hot air and delivering cold air, as well as for creating access points for inspections.</p><p style="text-align: justify;">The <strong>ventilation grille</strong> can be mounted directly into the openings of the heat chamber using simple and reliable fastenings. The main advantages of <strong>SAVEN ventilation grids</strong> are:</p><ul><li style="text-align: justify;"><strong>DURABLE DESIGN. </strong>Elegant shapes and restrained colors will be an ideal stylistic addition to any design.</li><li style="text-align: justify;"><strong>RELIABLE CONSTRUCTION. </strong>The solid and reliable construction ensures durability for many years.</li><li style="text-align: justify;"><strong>TEMPERATURE-RESISTANT COATING.</strong> The use of a high-quality coating protects the grids from sudden changes in temperature, corrosion, and the effects of the surrounding environment.</li><li style="text-align: justify;"><strong>CRAFTED BY HAND. </strong>Precision in the execution of each detail will give you confidence that you are using a high-quality product.</li><li style="text-align: justify;"><strong>VERSATILITY OF USE.</strong> The materials used in the construction of the grid and mounting frame allow for their use in most building walls and frames of various thicknesses.</li></ul><p style="text-align: justify;"> </p> | <h3 style="text-align: center;"><strong>Kratka wentylacyjna kominkowa SAVEN</strong></h3><p style="text-align: justify;">Dzięki wysokiej jakości metalowi i odpornemu na temperaturę lakierowi proszkowemu, <strong>kratki SAVEN</strong> można stosować zarówno do odprowadzania gorącego powietrza, dostarczania zimnego powietrza, jak i tworzenia punktów dostępu do inspekcji.</p><p style="text-align: justify;">Kratkę <strong>wentylacyjną</strong> można zamontować bezpośrednio w otworach komory grzewczej za pomocą prostych i niezawodnych mocowań. Główne zalety <strong>kratek wentylacyjnych SAVEN</strong> to:</p><ul><li style="text-align: justify;"><strong>TRWAŁY DESIGN. </strong>Eleganckie kształty i stonowane kolory będą idealnym uzupełnieniem stylistycznym dla każdego projektu.</li><li style="text-align: justify;"><strong>WIARYGODNA KONSTRUKCJA. </strong>Solidna i niezawodna konstrukcja zapewnia trwałość na wiele lat.</li><li style="text-align: justify;"><strong>ODPORNA NA TEMPERATURY LAKIEROWANIE.</strong> Użycie wysokiej jakości lakieru chroni kratki przed gwałtownymi zmianami temperatury, korozją i wpływem otoczenia.</li><li style="text-align: justify;"><strong>WYKONANA RĘCZNIE. </strong>Precyzja w wykonaniu każdego detalu daje pewność, że korzystasz z produktu wysokiej jakości.</li><li style="text-align: justify;"><strong>WSZESTRONNOŚĆ STOSOWANIA.</strong> Materiały używane do budowy kratki i ramy montażowej pozwalają na ich użycie w większości ścian i ram budynków o różnej grubości.</li></ul> |  |  | 1 |  |  | 1 |  | https://www.youtube.com/watch?v=iWAah3EECd4, https://www.youtube.com/watch?v=gZxQVA6CMcU, https://www.youtube.com/watch?v=TJDoMyJr2LU | https://stoves.kawmet.pl/upload/catalog/500000100/500000062/s_ventilyatsyna_reshtka_dlya_kamna_saven_17x17_chorna_1_.jpg, https://stoves.kawmet.pl/upload/catalog/500000100/500000062/s_ventilyatsyna_reshtka_dlya_kamna_saven_17x17_chorna_2_.jpg, https://stoves.kawmet.pl/upload/catalog/500000100/500000062/s_kreslennya_saven_classic_chorna_4_.png, https://stoves.kawmet.pl/upload/catalog/500000100/500000062/s_saven_classic_pdklyuchennya_2_.png, https://stoves.kawmet.pl/upload/catalog/500000100/500000062/s_saven_classic_pdklyuchennya_1_.png | [15 empty] | Steel |  | SAVEN | Ukraine | [25 empty] | 2 years |  |  | 4820295260868 |  |  |  |  | 17x17 | 139 | black | no | 152x152x45 | directly | 0.41 | 0.49 | 118x118x5 | RAL 9005 | 168x168 | 180x180x55
500000063 | 1713 | SV/J/17/17/W | Fireplace ventilation grille SAVEN 17x17 white with blinds | grille-saven-17x17-white-with-blinds | Kratka wentylacyjna kominkowa SAVEN 17x17 biała z żaluzją | kratka-saven-17x17-biala-z-zaluzja | <h3 style="text-align: center;"><strong>Fireplace ventilation grille SAVEN</strong></h3><p style="text-align: justify;">Thanks to high-quality metal and temperature-resistant powder coating, <strong>SAVEN grids</strong> can be used both for venting hot air and delivering cold air, as well as for creating access points for inspections.</p><p style="text-align: justify;">The <strong>ventilation grille</strong> can be mounted directly into the openings of the heat chamber using simple and reliable fastenings. The main advantages of <strong>SAVEN ventilation grids</strong> are:</p><ul><li style="text-align: justify;"><strong>DURABLE DESIGN. </strong>Elegant shapes and restrained colors will be an ideal stylistic addition to any design.</li><li style="text-align: justify;"><strong>RELIABLE CONSTRUCTION. </strong>The solid and reliable construction ensures durability for many years.</li><li style="text-align: justify;"><strong>TEMPERATURE-RESISTANT COATING.</strong> The use of a high-quality coating protects the grids from sudden changes in temperature, corrosion, and the effects of the surrounding environment.</li><li style="text-align: justify;"><strong>CRAFTED BY HAND. </strong>Precision in the execution of each detail will give you confidence that you are using a high-quality product.</li><li style="text-align: justify;"><strong>VERSATILITY OF USE.</strong> The materials used in the construction of the grid and mounting frame allow for their use in most building walls and frames of various thicknesses.</li></ul><p style="text-align: justify;"> </p> | <h3 style="text-align: center;"><strong>Kratka wentylacyjna kominkowa SAVEN</strong></h3><p style="text-align: justify;">Dzięki wysokiej jakości metalowi i odpornemu na temperaturę lakierowi proszkowemu, <strong>kratki SAVEN</strong> można stosować zarówno do odprowadzania gorącego powietrza, dostarczania zimnego powietrza, jak i tworzenia punktów dostępu do inspekcji.</p><p style="text-align: justify;">Kratkę <strong>wentylacyjną</strong> można zamontować bezpośrednio w otworach komory grzewczej za pomocą prostych i niezawodnych mocowań. Główne zalety <strong>kratek wentylacyjnych SAVEN</strong> to:</p><ul><li style="text-align: justify;"><strong>TRWAŁY DESIGN. </strong>Eleganckie kształty i stonowane kolory będą idealnym uzupełnieniem stylistycznym dla każdego projektu.</li><li style="text-align: justify;"><strong>WIARYGODNA KONSTRUKCJA. </strong>Solidna i niezawodna konstrukcja zapewnia trwałość na wiele lat.</li><li style="text-align: justify;"><strong>ODPORNA NA TEMPERATURY LAKIEROWANIE.</strong> Użycie wysokiej jakości lakieru chroni kratki przed gwałtownymi zmianami temperatury, korozją i wpływem otoczenia.</li><li style="text-align: justify;"><strong>WYKONANA RĘCZNIE. </strong>Precyzja w wykonaniu każdego detalu daje pewność, że korzystasz z produktu wysokiej jakości.</li><li style="text-align: justify;"><strong>WSZESTRONNOŚĆ STOSOWANIA.</strong> Materiały używane do budowy kratki i ramy montażowej pozwalają na ich użycie w większości ścian i ram budynków o różnej grubości.</li></ul> |  |  | 1 |  |  | 1 |  | https://www.youtube.com/watch?v=iWAah3EECd4, https://www.youtube.com/watch?v=gZxQVA6CMcU, https://www.youtube.com/watch?v=TJDoMyJr2LU | https://stoves.kawmet.pl/upload/catalog/500000100/500000063/s_ventilyatsyna_reshtka_dlya_kamna_saven_17x17_bla_z_zhalyuz_1_.jpg, https://stoves.kawmet.pl/upload/catalog/500000100/500000063/s_ventilyatsyna_reshtka_dlya_kamna_saven_17x17_bla_z_zhalyuz_2_.jpg, https://stoves.kawmet.pl/upload/catalog/500000100/500000063/s_kreslennya_saven_classic_z_zhalyuz_bla.png, https://stoves.kawmet.pl/upload/catalog/500000100/500000063/s_saven_classic_pdklyuchennya_2_.png, https://stoves.kawmet.pl/upload/catalog/500000100/500000063/s_saven_classic_pdklyuchennya_1_.png | [15 empty] | Steel |  | SAVEN | Ukraine | [25 empty] | 2 years |  |  | 4820295260875 |  |  |  |  | 17x17 | 139 | white | yes | 152x152x45 | directly | 0.52 | 0.6 | 118x118x5 | RAL 9016 | 168x168 | 180x180x55
500000064 | 1713 | SV/J/17/17/G | Fireplace ventilation grille SAVEN 17x17 graphite with blinds | grille-saven-17x17-graphite-with-blinds | Kratka wentylacyjna kominkowa SAVEN 17x17 grafitowa z żaluzją | kratka-saven-17x17-grafitowa-z-zaluzja | <h3 style="text-align: center;"><strong>Fireplace ventilation grille SAVEN</strong></h3><p style="text-align: justify;">Thanks to high-quality metal and temperature-resistant powder coating, <strong>SAVEN grids</strong> can be used both for venting hot air and delivering cold air, as well as for creating access points for inspections.</p><p style="text-align: justify;">The <strong>ventilation grille</strong> can be mounted directly into the openings of the heat chamber using simple and reliable fastenings. The main advantages of <strong>SAVEN ventilation grids</strong> are:</p><ul><li style="text-align: justify;"><strong>DURABLE DESIGN. </strong>Elegant shapes and restrained colors will be an ideal stylistic addition to any design.</li><li style="text-align: justify;"><strong>RELIABLE CONSTRUCTION. </strong>The solid and reliable construction ensures durability for many years.</li><li style="text-align: justify;"><strong>TEMPERATURE-RESISTANT COATING.</strong> The use of a high-quality coating protects the grids from sudden changes in temperature, corrosion, and the effects of the surrounding environment.</li><li style="text-align: justify;"><strong>CRAFTED BY HAND. </strong>Precision in the execution of each detail will give you confidence that you are using a high-quality product.</li><li style="text-align: justify;"><strong>VERSATILITY OF USE.</strong> The materials used in the construction of the grid and mounting frame allow for their use in most building walls and frames of various thicknesses.</li></ul><p style="text-align: justify;"> </p> | <h3 style="text-align: center;"><strong>Kratka wentylacyjna kominkowa SAVEN</strong></h3><p style="text-align: justify;">Dzięki wysokiej jakości metalowi i odpornemu na temperaturę lakierowi proszkowemu, <strong>kratki SAVEN</strong> można stosować zarówno do odprowadzania gorącego powietrza, dostarczania zimnego powietrza, jak i tworzenia punktów dostępu do inspekcji.</p><p style="text-align: justify;">Kratkę <strong>wentylacyjną</strong> można zamontować bezpośrednio w otworach komory grzewczej za pomocą prostych i niezawodnych mocowań. Główne zalety <strong>kratek wentylacyjnych SAVEN</strong> to:</p><ul><li style="text-align: justify;"><strong>TRWAŁY DESIGN. </strong>Eleganckie kształty i stonowane kolory będą idealnym uzupełnieniem stylistycznym dla każdego projektu.</li><li style="text-align: justify;"><strong>WIARYGODNA KONSTRUKCJA. </strong>Solidna i niezawodna konstrukcja zapewnia trwałość na wiele lat.</li><li style="text-align: justify;"><strong>ODPORNA NA TEMPERATURY LAKIEROWANIE.</strong> Użycie wysokiej jakości lakieru chroni kratki przed gwałtownymi zmianami temperatury, korozją i wpływem otoczenia.</li><li style="text-align: justify;"><strong>WYKONANA RĘCZNIE. </strong>Precyzja w wykonaniu każdego detalu daje pewność, że korzystasz z produktu wysokiej jakości.</li><li style="text-align: justify;"><strong>WSZESTRONNOŚĆ STOSOWANIA.</strong> Materiały używane do budowy kratki i ramy montażowej pozwalają na ich użycie w większości ścian i ram budynków o różnej grubości.</li></ul> |  |  | 1 |  |  | 1 |  | https://www.youtube.com/watch?v=iWAah3EECd4, https://www.youtube.com/watch?v=gZxQVA6CMcU, https://www.youtube.com/watch?v=TJDoMyJr2LU | https://stoves.kawmet.pl/upload/catalog/500000100/500000064/s_ventilyatsyna_reshtka_dlya_kamna_saven_17x17_graftova_z_zhalyuz_1_.jpg, https://stoves.kawmet.pl/upload/catalog/500000100/500000064/s_ventilyatsyna_reshtka_dlya_kamna_saven_17x17_graftova_z_zhalyuz_2_.jpg, https://stoves.kawmet.pl/upload/catalog/500000100/500000064/s_kreslennya_saven_classic_z_zhalyuz_graftova.png, https://stoves.kawmet.pl/upload/catalog/500000100/500000064/s_saven_classic_pdklyuchennya_2_.png, https://stoves.kawmet.pl/upload/catalog/500000100/500000064/s_saven_classic_pdklyuchennya_1_.png | [15 empty] | Steel |  | SAVEN | Ukraine | [25 empty] | 2 years |  |  | 4820295260882 |  |  |  |  | 17x17 | 139 | graphit | yes | 152x152x45 | directly | 0.52 | 0.6 | 118x118x5 | Metallic grey 7159 | 168x168 | 180x180x55
500000065 | 1713 | SV/J/17/17/C | Fireplace ventilation grille SAVEN 17x17 cream with blinds | grille-saven-17x17-cream-with-blinds | Kratka wentylacyjna kominkowa SAVEN 17x17 kremowa z żaluzją | kratka-saven-17x17-kremowa-z-zaluzja | <h3 style="text-align: center;"><strong>Fireplace ventilation grille SAVEN</strong></h3><p style="text-align: justify;">Thanks to high-quality metal and temperature-resistant powder coating, <strong>SAVEN grids</strong> can be used both for venting hot air and delivering cold air, as well as for creating access points for inspections.</p><p style="text-align: justify;">The <strong>ventilation grille</strong> can be mounted directly into the openings of the heat chamber using simple and reliable fastenings. The main advantages of <strong>SAVEN ventilation grids</strong> are:</p><ul><li style="text-align: justify;"><strong>DURABLE DESIGN. </strong>Elegant shapes and restrained colors will be an ideal stylistic addition to any design.</li><li style="text-align: justify;"><strong>RELIABLE CONSTRUCTION. </strong>The solid and reliable construction ensures durability for many years.</li><li style="text-align: justify;"><strong>TEMPERATURE-RESISTANT COATING.</strong> The use of a high-quality coating protects the grids from sudden changes in temperature, corrosion, and the effects of the surrounding environment.</li><li style="text-align: justify;"><strong>CRAFTED BY HAND. </strong>Precision in the execution of each detail will give you confidence that you are using a high-quality product.</li><li style="text-align: justify;"><strong>VERSATILITY OF USE.</strong> The materials used in the construction of the grid and mounting frame allow for their use in most building walls and frames of various thicknesses.</li></ul><p style="text-align: justify;"> </p> | <h3 style="text-align: center;"><strong>Kratka wentylacyjna kominkowa SAVEN</strong></h3><p style="text-align: justify;">Dzięki wysokiej jakości metalowi i odpornemu na temperaturę lakierowi proszkowemu, <strong>kratki SAVEN</strong> można stosować zarówno do odprowadzania gorącego powietrza, dostarczania zimnego powietrza, jak i tworzenia punktów dostępu do inspekcji.</p><p style="text-align: justify;">Kratkę <strong>wentylacyjną</strong> można zamontować bezpośrednio w otworach komory grzewczej za pomocą prostych i niezawodnych mocowań. Główne zalety <strong>kratek wentylacyjnych SAVEN</strong> to:</p><ul><li style="text-align: justify;"><strong>TRWAŁY DESIGN. </strong>Eleganckie kształty i stonowane kolory będą idealnym uzupełnieniem stylistycznym dla każdego projektu.</li><li style="text-align: justify;"><strong>WIARYGODNA KONSTRUKCJA. </strong>Solidna i niezawodna konstrukcja zapewnia trwałość na wiele lat.</li><li style="text-align: justify;"><strong>ODPORNA NA TEMPERATURY LAKIEROWANIE.</strong> Użycie wysokiej jakości lakieru chroni kratki przed gwałtownymi zmianami temperatury, korozją i wpływem otoczenia.</li><li style="text-align: justify;"><strong>WYKONANA RĘCZNIE. </strong>Precyzja w wykonaniu każdego detalu daje pewność, że korzystasz z produktu wysokiej jakości.</li><li style="text-align: justify;"><strong>WSZESTRONNOŚĆ STOSOWANIA.</strong> Materiały używane do budowy kratki i ramy montażowej pozwalają na ich użycie w większości ścian i ram budynków o różnej grubości.</li></ul> |  |  | 1 |  |  | 1 |  | https://www.youtube.com/watch?v=iWAah3EECd4, https://www.youtube.com/watch?v=gZxQVA6CMcU, https://www.youtube.com/watch?v=TJDoMyJr2LU | https://stoves.kawmet.pl/upload/catalog/500000100/500000065/s_ventilyatsyna_reshtka_dlya_kamna_saven_17x17_kremova_z_zhalyuz_1_.jpg, https://stoves.kawmet.pl/upload/catalog/500000100/500000065/s_ventilyatsyna_reshtka_dlya_kamna_saven_17x17_kremova_z_zhalyuz_2_.jpg, https://stoves.kawmet.pl/upload/catalog/500000100/500000065/s_kreslennya_saven_classic_z_zhalyuz_kremova.png, https://stoves.kawmet.pl/upload/catalog/500000100/500000065/s_saven_classic_pdklyuchennya_2_.png, https://stoves.kawmet.pl/upload/catalog/500000100/500000065/s_saven_classic_pdklyuchennya_1_.png | [15 empty] | Steel |  | SAVEN | Ukraine | [25 empty] | 2 years |  |  | 4820295260899 |  |  |  |  | 17x17 | 139 | cream | yes | 152x152x45 | directly | 0.52 | 0.6 | 118x118x5 | RAL 1015 | 168x168 | 180x180x55
500000066 | 1713 | SV/J/17/17/BL | Fireplace ventilation grille SAVEN 17x17 black with blinds | grille-saven-17x17-black-with-blinds | Kratka wentylacyjna kominkowa SAVEN 17x17 czarna z żaluzją | kratka-saven-17x17-czarna-z-zaluzja | <h3 style="text-align: center;"><strong>Fireplace ventilation grille SAVEN</strong></h3><p style="text-align: justify;">Thanks to high-quality metal and temperature-resistant powder coating, <strong>SAVEN grids</strong> can be used both for venting hot air and delivering cold air, as well as for creating access points for inspections.</p><p style="text-align: justify;">The <strong>ventilation grille</strong> can be mounted directly into the openings of the heat chamber using simple and reliable fastenings. The main advantages of <strong>SAVEN ventilation grids</strong> are:</p><ul><li style="text-align: justify;"><strong>DURABLE DESIGN. </strong>Elegant shapes and restrained colors will be an ideal stylistic addition to any design.</li><li style="text-align: justify;"><strong>RELIABLE CONSTRUCTION. </strong>The solid and reliable construction ensures durability for many years.</li><li style="text-align: justify;"><strong>TEMPERATURE-RESISTANT COATING.</strong> The use of a high-quality coating protects the grids from sudden changes in temperature, corrosion, and the effects of the surrounding environment.</li><li style="text-align: justify;"><strong>CRAFTED BY HAND. </strong>Precision in the execution of each detail will give you confidence that you are using a high-quality product.</li><li style="text-align: justify;"><strong>VERSATILITY OF USE.</strong> The materials used in the construction of the grid and mounting frame allow for their use in most building walls and frames of various thicknesses.</li></ul><p style="text-align: justify;"> </p> | <h3 style="text-align: center;"><strong>Kratka wentylacyjna kominkowa SAVEN</strong></h3><p style="text-align: justify;">Dzięki wysokiej jakości metalowi i odpornemu na temperaturę lakierowi proszkowemu, <strong>kratki SAVEN</strong> można stosować zarówno do odprowadzania gorącego powietrza, dostarczania zimnego powietrza, jak i tworzenia punktów dostępu do inspekcji.</p><p style="text-align: justify;">Kratkę <strong>wentylacyjną</strong> można zamontować bezpośrednio w otworach komory grzewczej za pomocą prostych i niezawodnych mocowań. Główne zalety <strong>kratek wentylacyjnych SAVEN</strong> to:</p><ul><li style="text-align: justify;"><strong>TRWAŁY DESIGN. </strong>Eleganckie kształty i stonowane kolory będą idealnym uzupełnieniem stylistycznym dla każdego projektu.</li><li style="text-align: justify;"><strong>WIARYGODNA KONSTRUKCJA. </strong>Solidna i niezawodna konstrukcja zapewnia trwałość na wiele lat.</li><li style="text-align: justify;"><strong>ODPORNA NA TEMPERATURY LAKIEROWANIE.</strong> Użycie wysokiej jakości lakieru chroni kratki przed gwałtownymi zmianami temperatury, korozją i wpływem otoczenia.</li><li style="text-align: justify;"><strong>WYKONANA RĘCZNIE. </strong>Precyzja w wykonaniu każdego detalu daje pewność, że korzystasz z produktu wysokiej jakości.</li><li style="text-align: justify;"><strong>WSZESTRONNOŚĆ STOSOWANIA.</strong> Materiały używane do budowy kratki i ramy montażowej pozwalają na ich użycie w większości ścian i ram budynków o różnej grubości.</li></ul> |  |  | 1 |  |  | 1 |  | https://www.youtube.com/watch?v=iWAah3EECd4, https://www.youtube.com/watch?v=gZxQVA6CMcU, https://www.youtube.com/watch?v=TJDoMyJr2LU | https://stoves.kawmet.pl/upload/catalog/500000100/500000066/s_ventilyatsyna_reshtka_dlya_kamna_saven_17x17_chorna_z_zhalyuz_1_.jpg, https://stoves.kawmet.pl/upload/catalog/500000100/500000066/s_ventilyatsyna_reshtka_dlya_kamna_saven_17x17_chorna_z_zhalyuz_2_.jpg, https://stoves.kawmet.pl/upload/catalog/500000100/500000066/s_kreslennya_saven_classic_z_zhalyuz_chorna.png, https://stoves.kawmet.pl/upload/catalog/500000100/500000066/s_saven_classic_pdklyuchennya_2_.png, https://stoves.kawmet.pl/upload/catalog/500000100/500000066/s_saven_classic_pdklyuchennya_1_.png | [15 empty] | Steel |  | SAVEN | Ukraine | [25 empty] | 2 years |  |  | 4820295260905 |  |  |  |  | 17x17 | 139 | black | yes | 152x152x45 | directly | 0.52 | 0.6 | 118x118x5 | RAL 9005 | 168x168 | 180x180x55
500000067 | 1713 | SV/17/30/W | Fireplace ventilation grille SAVEN 17x30 white | grille-saven-17x30-white | Kratka wentylacyjna kominkowa SAVEN 17x30 biała | kratka-saven-17x30-biala | <h3 style="text-align: center;"><strong>Fireplace ventilation grille SAVEN</strong></h3><p style="text-align: justify;">Thanks to high-quality metal and temperature-resistant powder coating, <strong>SAVEN grids</strong> can be used both for venting hot air and delivering cold air, as well as for creating access points for inspections.</p><p style="text-align: justify;">The <strong>ventilation grille</strong> can be mounted directly into the openings of the heat chamber using simple and reliable fastenings. The main advantages of <strong>SAVEN ventilation grids</strong> are:</p><ul><li style="text-align: justify;"><strong>DURABLE DESIGN. </strong>Elegant shapes and restrained colors will be an ideal stylistic addition to any design.</li><li style="text-align: justify;"><strong>RELIABLE CONSTRUCTION. </strong>The solid and reliable construction ensures durability for many years.</li><li style="text-align: justify;"><strong>TEMPERATURE-RESISTANT COATING.</strong> The use of a high-quality coating protects the grids from sudden changes in temperature, corrosion, and the effects of the surrounding environment.</li><li style="text-align: justify;"><strong>CRAFTED BY HAND. </strong>Precision in the execution of each detail will give you confidence that you are using a high-quality product.</li><li style="text-align: justify;"><strong>VERSATILITY OF USE.</strong> The materials used in the construction of the grid and mounting frame allow for their use in most building walls and frames of various thicknesses.</li></ul><p style="text-align: justify;"> </p> | <h3 style="text-align: center;"><strong>Kratka wentylacyjna kominkowa SAVEN</strong></h3><p style="text-align: justify;">Dzięki wysokiej jakości metalowi i odpornemu na temperaturę lakierowi proszkowemu, <strong>kratki SAVEN</strong> można stosować zarówno do odprowadzania gorącego powietrza, dostarczania zimnego powietrza, jak i tworzenia punktów dostępu do inspekcji.</p><p style="text-align: justify;">Kratkę <strong>wentylacyjną</strong> można zamontować bezpośrednio w otworach komory grzewczej za pomocą prostych i niezawodnych mocowań. Główne zalety <strong>kratek wentylacyjnych SAVEN</strong> to:</p><ul><li style="text-align: justify;"><strong>TRWAŁY DESIGN. </strong>Eleganckie kształty i stonowane kolory będą idealnym uzupełnieniem stylistycznym dla każdego projektu.</li><li style="text-align: justify;"><strong>WIARYGODNA KONSTRUKCJA. </strong>Solidna i niezawodna konstrukcja zapewnia trwałość na wiele lat.</li><li style="text-align: justify;"><strong>ODPORNA NA TEMPERATURY LAKIEROWANIE.</strong> Użycie wysokiej jakości lakieru chroni kratki przed gwałtownymi zmianami temperatury, korozją i wpływem otoczenia.</li><li style="text-align: justify;"><strong>WYKONANA RĘCZNIE. </strong>Precyzja w wykonaniu każdego detalu daje pewność, że korzystasz z produktu wysokiej jakości.</li><li style="text-align: justify;"><strong>WSZESTRONNOŚĆ STOSOWANIA.</strong> Materiały używane do budowy kratki i ramy montażowej pozwalają na ich użycie w większości ścian i ram budynków o różnej grubości.</li></ul> |  |  | 1 |  |  | 1 |  | https://www.youtube.com/watch?v=iWAah3EECd4, https://www.youtube.com/watch?v=gZxQVA6CMcU, https://www.youtube.com/watch?v=TJDoMyJr2LU | https://stoves.kawmet.pl/upload/catalog/500000100/500000067/s_ventilyatsyna_reshtka_dlya_kamna_saven_17x30_bla_1_.jpg, https://stoves.kawmet.pl/upload/catalog/500000100/500000067/s_ventilyatsyna_reshtka_dlya_kamna_saven_17x30_bla_2_.jpg, https://stoves.kawmet.pl/upload/catalog/500000100/500000067/s_kreslennya_saven_classic_bla_1_.png, https://stoves.kawmet.pl/upload/catalog/500000100/500000067/s_saven_classic_pdklyuchennya_2_.png, https://stoves.kawmet.pl/upload/catalog/500000100/500000067/s_saven_classic_pdklyuchennya_1_.png | [15 empty] | Steel |  | SAVEN | Ukraine | [25 empty] | 2 years |  |  | 4820295260912 |  |  |  |  | 17x30 | 294 | white | no | 152x275x45 | directly | 0.6 | 0.72 | 249x118x5 | RAL 9016 | 168x299 | 320x180x55
500000068 | 1713 | SV/17/30/G | Fireplace ventilation grille SAVEN 17x30 graphite | grille-saven-17x30-graphite | Kratka wentylacyjna kominkowa SAVEN 17x30 grafitowa | kratka-saven-17x30-grafitowa | <h3 style="text-align: center;"><strong>Fireplace ventilation grille SAVEN</strong></h3><p style="text-align: justify;">Thanks to high-quality metal and temperature-resistant powder coating, <strong>SAVEN grids</strong> can be used both for venting hot air and delivering cold air, as well as for creating access points for inspections.</p><p style="text-align: justify;">The <strong>ventilation grille</strong> can be mounted directly into the openings of the heat chamber using simple and reliable fastenings. The main advantages of <strong>SAVEN ventilation grids</strong> are:</p><ul><li style="text-align: justify;"><strong>DURABLE DESIGN. </strong>Elegant shapes and restrained colors will be an ideal stylistic addition to any design.</li><li style="text-align: justify;"><strong>RELIABLE CONSTRUCTION. </strong>The solid and reliable construction ensures durability for many years.</li><li style="text-align: justify;"><strong>TEMPERATURE-RESISTANT COATING.</strong> The use of a high-quality coating protects the grids from sudden changes in temperature, corrosion, and the effects of the surrounding environment.</li><li style="text-align: justify;"><strong>CRAFTED BY HAND. </strong>Precision in the execution of each detail will give you confidence that you are using a high-quality product.</li><li style="text-align: justify;"><strong>VERSATILITY OF USE.</strong> The materials used in the construction of the grid and mounting frame allow for their use in most building walls and frames of various thicknesses.</li></ul><p style="text-align: justify;"> </p> | <h3 style="text-align: center;"><strong>Kratka wentylacyjna kominkowa SAVEN</strong></h3><p style="text-align: justify;">Dzięki wysokiej jakości metalowi i odpornemu na temperaturę lakierowi proszkowemu, <strong>kratki SAVEN</strong> można stosować zarówno do odprowadzania gorącego powietrza, dostarczania zimnego powietrza, jak i tworzenia punktów dostępu do inspekcji.</p><p style="text-align: justify;">Kratkę <strong>wentylacyjną</strong> można zamontować bezpośrednio w otworach komory grzewczej za pomocą prostych i niezawodnych mocowań. Główne zalety <strong>kratek wentylacyjnych SAVEN</strong> to:</p><ul><li style="text-align: justify;"><strong>TRWAŁY DESIGN. </strong>Eleganckie kształty i stonowane kolory będą idealnym uzupełnieniem stylistycznym dla każdego projektu.</li><li style="text-align: justify;"><strong>WIARYGODNA KONSTRUKCJA. </strong>Solidna i niezawodna konstrukcja zapewnia trwałość na wiele lat.</li><li style="text-align: justify;"><strong>ODPORNA NA TEMPERATURY LAKIEROWANIE.</strong> Użycie wysokiej jakości lakieru chroni kratki przed gwałtownymi zmianami temperatury, korozją i wpływem otoczenia.</li><li style="text-align: justify;"><strong>WYKONANA RĘCZNIE. </strong>Precyzja w wykonaniu każdego detalu daje pewność, że korzystasz z produktu wysokiej jakości.</li><li style="text-align: justify;"><strong>WSZESTRONNOŚĆ STOSOWANIA.</strong> Materiały używane do budowy kratki i ramy montażowej pozwalają na ich użycie w większości ścian i ram budynków o różnej grubości.</li></ul> |  |  | 1 |  |  | 1 |  | https://www.youtube.com/watch?v=iWAah3EECd4, https://www.youtube.com/watch?v=gZxQVA6CMcU, https://www.youtube.com/watch?v=TJDoMyJr2LU | https://stoves.kawmet.pl/upload/catalog/500000100/500000068/s_ventilyatsyna_reshtka_dlya_kamna_saven_17x30_graftova_1_.jpg, https://stoves.kawmet.pl/upload/catalog/500000100/500000068/s_ventilyatsyna_reshtka_dlya_kamna_saven_17x30_graftova_2_.jpg, https://stoves.kawmet.pl/upload/catalog/500000100/500000068/s_kreslennya_saven_classic_graftova_3_.png, https://stoves.kawmet.pl/upload/catalog/500000100/500000068/s_saven_classic_pdklyuchennya_1_.png, https://stoves.kawmet.pl/upload/catalog/500000100/500000068/s_saven_classic_pdklyuchennya_2_.png | [15 empty] | Steel |  | SAVEN | Ukraine | [25 empty] | 2 years |  |  | 4820295260929 |  |  |  |  | 17x30 | 294 | graphit | no | 152x275x45 | directly | 0.6 | 0.72 | 249x118x5 | Metallic grey 7159 | 168x299 | 320x180x55
500000069 | 1713 | SV/17/30/C | Fireplace ventilation grille SAVEN 17x30 cream | grille-saven-17x30-cream | Kratka wentylacyjna kominkowa SAVEN 17x30 kremowa | kratka-saven-17x30-kremowa | <h3 style="text-align: center;"><strong>Fireplace ventilation grille SAVEN</strong></h3><p style="text-align: justify;">Thanks to high-quality metal and temperature-resistant powder coating, <strong>SAVEN grids</strong> can be used both for venting hot air and delivering cold air, as well as for creating access points for inspections.</p><p style="text-align: justify;">The <strong>ventilation grille</strong> can be mounted directly into the openings of the heat chamber using simple and reliable fastenings. The main advantages of <strong>SAVEN ventilation grids</strong> are:</p><ul><li style="text-align: justify;"><strong>DURABLE DESIGN. </strong>Elegant shapes and restrained colors will be an ideal stylistic addition to any design.</li><li style="text-align: justify;"><strong>RELIABLE CONSTRUCTION. </strong>The solid and reliable construction ensures durability for many years.</li><li style="text-align: justify;"><strong>TEMPERATURE-RESISTANT COATING.</strong> The use of a high-quality coating protects the grids from sudden changes in temperature, corrosion, and the effects of the surrounding environment.</li><li style="text-align: justify;"><strong>CRAFTED BY HAND. </strong>Precision in the execution of each detail will give you confidence that you are using a high-quality product.</li><li style="text-align: justify;"><strong>VERSATILITY OF USE.</strong> The materials used in the construction of the grid and mounting frame allow for their use in most building walls and frames of various thicknesses.</li></ul><p style="text-align: justify;"> </p> | <h3 style="text-align: center;"><strong>Kratka wentylacyjna kominkowa SAVEN</strong></h3><p style="text-align: justify;">Dzięki wysokiej jakości metalowi i odpornemu na temperaturę lakierowi proszkowemu, <strong>kratki SAVEN</strong> można stosować zarówno do odprowadzania gorącego powietrza, dostarczania zimnego powietrza, jak i tworzenia punktów dostępu do inspekcji.</p><p style="text-align: justify;">Kratkę <strong>wentylacyjną</strong> można zamontować bezpośrednio w otworach komory grzewczej za pomocą prostych i niezawodnych mocowań. Główne zalety <strong>kratek wentylacyjnych SAVEN</strong> to:</p><ul><li style="text-align: justify;"><strong>TRWAŁY DESIGN. </strong>Eleganckie kształty i stonowane kolory będą idealnym uzupełnieniem stylistycznym dla każdego projektu.</li><li style="text-align: justify;"><strong>WIARYGODNA KONSTRUKCJA. </strong>Solidna i niezawodna konstrukcja zapewnia trwałość na wiele lat.</li><li style="text-align: justify;"><strong>ODPORNA NA TEMPERATURY LAKIEROWANIE.</strong> Użycie wysokiej jakości lakieru chroni kratki przed gwałtownymi zmianami temperatury, korozją i wpływem otoczenia.</li><li style="text-align: justify;"><strong>WYKONANA RĘCZNIE. </strong>Precyzja w wykonaniu każdego detalu daje pewność, że korzystasz z produktu wysokiej jakości.</li><li style="text-align: justify;"><strong>WSZESTRONNOŚĆ STOSOWANIA.</strong> Materiały używane do budowy kratki i ramy montażowej pozwalają na ich użycie w większości ścian i ram budynków o różnej grubości.</li></ul> |  |  | 1 |  |  | 1 |  | https://www.youtube.com/watch?v=iWAah3EECd4, https://www.youtube.com/watch?v=gZxQVA6CMcU, https://www.youtube.com/watch?v=TJDoMyJr2LU | https://stoves.kawmet.pl/upload/catalog/500000100/500000069/s_ventilyatsyna_reshtka_dlya_kamna_saven_17x30_kremova_1_.jpg, https://stoves.kawmet.pl/upload/catalog/500000100/500000069/s_ventilyatsyna_reshtka_dlya_kamna_saven_17x30_kremova_2_.jpg, https://stoves.kawmet.pl/upload/catalog/500000100/500000069/s_kreslennya_saven_classic_kremova_2_.png, https://stoves.kawmet.pl/upload/catalog/500000100/500000069/s_saven_classic_pdklyuchennya_2_.png, https://stoves.kawmet.pl/upload/catalog/500000100/500000069/s_saven_classic_pdklyuchennya_1_.png | [15 empty] | Steel |  | SAVEN | Ukraine | [25 empty] | 2 years |  |  | 4820295260936 |  |  |  |  | 17x30 | 418 | cream | no | 152x275x45 | directly | 0.6 | 0.72 | 249x118x5 | RAL 1015 | 168x299 | 320x180x55
500000070 | 1713 | SV/17/30/BL | Fireplace ventilation grille SAVEN 17x30 black | grille-saven-17x30-black | Kratka wentylacyjna kominkowa SAVEN 17x30 czarna | kratka-saven-17x30-czarna | <h3 style="text-align: center;"><strong>Fireplace ventilation grille SAVEN</strong></h3><p style="text-align: justify;">Thanks to high-quality metal and temperature-resistant powder coating, <strong>SAVEN grids</strong> can be used both for venting hot air and delivering cold air, as well as for creating access points for inspections.</p><p style="text-align: justify;">The <strong>ventilation grille</strong> can be mounted directly into the openings of the heat chamber using simple and reliable fastenings. The main advantages of <strong>SAVEN ventilation grids</strong> are:</p><ul><li style="text-align: justify;"><strong>DURABLE DESIGN. </strong>Elegant shapes and restrained colors will be an ideal stylistic addition to any design.</li><li style="text-align: justify;"><strong>RELIABLE CONSTRUCTION. </strong>The solid and reliable construction ensures durability for many years.</li><li style="text-align: justify;"><strong>TEMPERATURE-RESISTANT COATING.</strong> The use of a high-quality coating protects the grids from sudden changes in temperature, corrosion, and the effects of the surrounding environment.</li><li style="text-align: justify;"><strong>CRAFTED BY HAND. </strong>Precision in the execution of each detail will give you confidence that you are using a high-quality product.</li><li style="text-align: justify;"><strong>VERSATILITY OF USE.</strong> The materials used in the construction of the grid and mounting frame allow for their use in most building walls and frames of various thicknesses.</li></ul><p style="text-align: justify;"> </p> | <h3 style="text-align: center;"><strong>Kratka wentylacyjna kominkowa SAVEN</strong></h3><p style="text-align: justify;">Dzięki wysokiej jakości metalowi i odpornemu na temperaturę lakierowi proszkowemu, <strong>kratki SAVEN</strong> można stosować zarówno do odprowadzania gorącego powietrza, dostarczania zimnego powietrza, jak i tworzenia punktów dostępu do inspekcji.</p><p style="text-align: justify;">Kratkę <strong>wentylacyjną</strong> można zamontować bezpośrednio w otworach komory grzewczej za pomocą prostych i niezawodnych mocowań. Główne zalety <strong>kratek wentylacyjnych SAVEN</strong> to:</p><ul><li style="text-align: justify;"><strong>TRWAŁY DESIGN. </strong>Eleganckie kształty i stonowane kolory będą idealnym uzupełnieniem stylistycznym dla każdego projektu.</li><li style="text-align: justify;"><strong>WIARYGODNA KONSTRUKCJA. </strong>Solidna i niezawodna konstrukcja zapewnia trwałość na wiele lat.</li><li style="text-align: justify;"><strong>ODPORNA NA TEMPERATURY LAKIEROWANIE.</strong> Użycie wysokiej jakości lakieru chroni kratki przed gwałtownymi zmianami temperatury, korozją i wpływem otoczenia.</li><li style="text-align: justify;"><strong>WYKONANA RĘCZNIE. </strong>Precyzja w wykonaniu każdego detalu daje pewność, że korzystasz z produktu wysokiej jakości.</li><li style="text-align: justify;"><strong>WSZESTRONNOŚĆ STOSOWANIA.</strong> Materiały używane do budowy kratki i ramy montażowej pozwalają na ich użycie w większości ścian i ram budynków o różnej grubości.</li></ul> |  |  | 1 |  |  | 1 |  | https://www.youtube.com/watch?v=iWAah3EECd4, https://www.youtube.com/watch?v=gZxQVA6CMcU, https://www.youtube.com/watch?v=TJDoMyJr2LU | https://stoves.kawmet.pl/upload/catalog/500000100/500000070/s_ventilyatsyna_reshtka_dlya_kamna_saven_17x30_chorna_1_.jpg, https://stoves.kawmet.pl/upload/catalog/500000100/500000070/s_ventilyatsyna_reshtka_dlya_kamna_saven_17x30_chorna_2_.jpg, https://stoves.kawmet.pl/upload/catalog/500000100/500000070/s_kreslennya_saven_classic_chorna_4_.png, https://stoves.kawmet.pl/upload/catalog/500000100/500000070/s_saven_classic_pdklyuchennya_1_.png, https://stoves.kawmet.pl/upload/catalog/500000100/500000070/s_saven_classic_pdklyuchennya_2_.png | [15 empty] | Steel |  | SAVEN | Ukraine | [25 empty] | 2 years |  |  | 4820295260943 |  |  |  |  | 17x30 | 294 | black | no | 152x275x45 | directly | 0.6 | 0.72 | 249x118x5 | RAL 9005 | 168x299 | 320x180x55
500000071 | 1713 | SV/J/17/30/W | Fireplace ventilation grille SAVEN 17x30 white with blinds | grille-saven-17x30-white-with-blinds | Kratka wentylacyjna kominkowa SAVEN 17x30 biała z żaluzją | kratka-saven-17x30-biala-z-zaluzja | <h3 style="text-align: center;"><strong>Fireplace ventilation grille SAVEN</strong></h3><p style="text-align: justify;">Thanks to high-quality metal and temperature-resistant powder coating, <strong>SAVEN grids</strong> can be used both for venting hot air and delivering cold air, as well as for creating access points for inspections.</p><p style="text-align: justify;">The <strong>ventilation grille</strong> can be mounted directly into the openings of the heat chamber using simple and reliable fastenings. The main advantages of <strong>SAVEN ventilation grids</strong> are:</p><ul><li style="text-align: justify;"><strong>DURABLE DESIGN. </strong>Elegant shapes and restrained colors will be an ideal stylistic addition to any design.</li><li style="text-align: justify;"><strong>RELIABLE CONSTRUCTION. </strong>The solid and reliable construction ensures durability for many years.</li><li style="text-align: justify;"><strong>TEMPERATURE-RESISTANT COATING.</strong> The use of a high-quality coating protects the grids from sudden changes in temperature, corrosion, and the effects of the surrounding environment.</li><li style="text-align: justify;"><strong>CRAFTED BY HAND. </strong>Precision in the execution of each detail will give you confidence that you are using a high-quality product.</li><li style="text-align: justify;"><strong>VERSATILITY OF USE.</strong> The materials used in the construction of the grid and mounting frame allow for their use in most building walls and frames of various thicknesses.</li></ul><p style="text-align: justify;"> </p> | <h3 style="text-align: center;"><strong>Kratka wentylacyjna kominkowa SAVEN</strong></h3><p style="text-align: justify;">Dzięki wysokiej jakości metalowi i odpornemu na temperaturę lakierowi proszkowemu, <strong>kratki SAVEN</strong> można stosować zarówno do odprowadzania gorącego powietrza, dostarczania zimnego powietrza, jak i tworzenia punktów dostępu do inspekcji.</p><p style="text-align: justify;">Kratkę <strong>wentylacyjną</strong> można zamontować bezpośrednio w otworach komory grzewczej za pomocą prostych i niezawodnych mocowań. Główne zalety <strong>kratek wentylacyjnych SAVEN</strong> to:</p><ul><li style="text-align: justify;"><strong>TRWAŁY DESIGN. </strong>Eleganckie kształty i stonowane kolory będą idealnym uzupełnieniem stylistycznym dla każdego projektu.</li><li style="text-align: justify;"><strong>WIARYGODNA KONSTRUKCJA. </strong>Solidna i niezawodna konstrukcja zapewnia trwałość na wiele lat.</li><li style="text-align: justify;"><strong>ODPORNA NA TEMPERATURY LAKIEROWANIE.</strong> Użycie wysokiej jakości lakieru chroni kratki przed gwałtownymi zmianami temperatury, korozją i wpływem otoczenia.</li><li style="text-align: justify;"><strong>WYKONANA RĘCZNIE. </strong>Precyzja w wykonaniu każdego detalu daje pewność, że korzystasz z produktu wysokiej jakości.</li><li style="text-align: justify;"><strong>WSZESTRONNOŚĆ STOSOWANIA.</strong> Materiały używane do budowy kratki i ramy montażowej pozwalają na ich użycie w większości ścian i ram budynków o różnej grubości.</li></ul> |  |  | 1 |  |  | 1 |  | https://www.youtube.com/watch?v=iWAah3EECd4, https://www.youtube.com/watch?v=gZxQVA6CMcU, https://www.youtube.com/watch?v=TJDoMyJr2LU | https://stoves.kawmet.pl/upload/catalog/500000100/500000071/s_ventilyatsyna_reshtka_dlya_kamna_saven_17x30_bla_z_zhalyuz_1_.jpg, https://stoves.kawmet.pl/upload/catalog/500000100/500000071/s_ventilyatsyna_reshtka_dlya_kamna_saven_17x30_bla_z_zhalyuz_2_.jpg, https://stoves.kawmet.pl/upload/catalog/500000100/500000071/s_kreslennya_saven_classic_z_zhalyuz_bla.png, https://stoves.kawmet.pl/upload/catalog/500000100/500000071/s_saven_classic_pdklyuchennya_2_.png, https://stoves.kawmet.pl/upload/catalog/500000100/500000071/s_saven_classic_pdklyuchennya_1_.png | [15 empty] | Steel |  | SAVEN | Ukraine | [25 empty] | 2 years |  |  | 4820295260950 |  |  |  |  | 17x30 | 294 | white | yes | 152x275x45 | directly | 0.82 | 0.93 | 249x118x5 | RAL 9016 | 168x299 | 320x180x55
500000072 | 1713 | SV/J/17/30/G | Fireplace ventilation grille SAVEN 17x30 graphite with blinds | grille-saven-17x30-graphite-with-blinds | Kratka wentylacyjna kominkowa SAVEN 17x30 grafitowa z żaluzją | kratka-saven-17x30-grafitowa-z-zaluzja | <h3 style="text-align: center;"><strong>Fireplace ventilation grille SAVEN</strong></h3><p style="text-align: justify;">Thanks to high-quality metal and temperature-resistant powder coating, <strong>SAVEN grids</strong> can be used both for venting hot air and delivering cold air, as well as for creating access points for inspections.</p><p style="text-align: justify;">The <strong>ventilation grille</strong> can be mounted directly into the openings of the heat chamber using simple and reliable fastenings. The main advantages of <strong>SAVEN ventilation grids</strong> are:</p><ul><li style="text-align: justify;"><strong>DURABLE DESIGN. </strong>Elegant shapes and restrained colors will be an ideal stylistic addition to any design.</li><li style="text-align: justify;"><strong>RELIABLE CONSTRUCTION. </strong>The solid and reliable construction ensures durability for many years.</li><li style="text-align: justify;"><strong>TEMPERATURE-RESISTANT COATING.</strong> The use of a high-quality coating protects the grids from sudden changes in temperature, corrosion, and the effects of the surrounding environment.</li><li style="text-align: justify;"><strong>CRAFTED BY HAND. </strong>Precision in the execution of each detail will give you confidence that you are using a high-quality product.</li><li style="text-align: justify;"><strong>VERSATILITY OF USE.</strong> The materials used in the construction of the grid and mounting frame allow for their use in most building walls and frames of various thicknesses.</li></ul><p style="text-align: justify;"> </p> | <h3 style="text-align: center;"><strong>Kratka wentylacyjna kominkowa SAVEN</strong></h3><p style="text-align: justify;">Dzięki wysokiej jakości metalowi i odpornemu na temperaturę lakierowi proszkowemu, <strong>kratki SAVEN</strong> można stosować zarówno do odprowadzania gorącego powietrza, dostarczania zimnego powietrza, jak i tworzenia punktów dostępu do inspekcji.</p><p style="text-align: justify;">Kratkę <strong>wentylacyjną</strong> można zamontować bezpośrednio w otworach komory grzewczej za pomocą prostych i niezawodnych mocowań. Główne zalety <strong>kratek wentylacyjnych SAVEN</strong> to:</p><ul><li style="text-align: justify;"><strong>TRWAŁY DESIGN. </strong>Eleganckie kształty i stonowane kolory będą idealnym uzupełnieniem stylistycznym dla każdego projektu.</li><li style="text-align: justify;"><strong>WIARYGODNA KONSTRUKCJA. </strong>Solidna i niezawodna konstrukcja zapewnia trwałość na wiele lat.</li><li style="text-align: justify;"><strong>ODPORNA NA TEMPERATURY LAKIEROWANIE.</strong> Użycie wysokiej jakości lakieru chroni kratki przed gwałtownymi zmianami temperatury, korozją i wpływem otoczenia.</li><li style="text-align: justify;"><strong>WYKONANA RĘCZNIE. </strong>Precyzja w wykonaniu każdego detalu daje pewność, że korzystasz z produktu wysokiej jakości.</li><li style="text-align: justify;"><strong>WSZESTRONNOŚĆ STOSOWANIA.</strong> Materiały używane do budowy kratki i ramy montażowej pozwalają na ich użycie w większości ścian i ram budynków o różnej grubości.</li></ul> |  |  | 1 |  |  | 1 |  | https://www.youtube.com/watch?v=iWAah3EECd4, https://www.youtube.com/watch?v=gZxQVA6CMcU, https://www.youtube.com/watch?v=TJDoMyJr2LU | https://stoves.kawmet.pl/upload/catalog/500000100/500000072/s_ventilyatsyna_reshtka_dlya_kamna_saven_17x30_graftova_z_zhalyuz_1_.jpg, https://stoves.kawmet.pl/upload/catalog/500000100/500000072/s_ventilyatsyna_reshtka_dlya_kamna_saven_17x30_graftova_z_zhalyuz_2_.jpg, https://stoves.kawmet.pl/upload/catalog/500000100/500000072/s_kreslennya_saven_classic_z_zhalyuz_graftova.png, https://stoves.kawmet.pl/upload/catalog/500000100/500000072/s_saven_classic_pdklyuchennya_2_.png, https://stoves.kawmet.pl/upload/catalog/500000100/500000072/s_saven_classic_pdklyuchennya_1_.png | [15 empty] | Steel |  | SAVEN | Ukraine | [25 empty] | 2 years |  |  | 4820295260967 |  |  |  |  | 17x30 | 294 | graphit | yes | 152x275x45 | directly | 0.82 | 0.93 | 249x118x5 | Metallic grey 7159 | 168x299 | 320x180x55
500000073 | 1713 | SV/J/17/30/C | Fireplace ventilation grille SAVEN 17x30 cream with blinds | grille-saven-17x30-cream-with-blinds | Kratka wentylacyjna kominkowa SAVEN 17x30 kremowa z żaluzją | kratka-saven-17x30-kremowa-z-zaluzja | <h3 style="text-align: center;"><strong>Fireplace ventilation grille SAVEN</strong></h3><p style="text-align: justify;">Thanks to high-quality metal and temperature-resistant powder coating, <strong>SAVEN grids</strong> can be used both for venting hot air and delivering cold air, as well as for creating access points for inspections.</p><p style="text-align: justify;">The <strong>ventilation grille</strong> can be mounted directly into the openings of the heat chamber using simple and reliable fastenings. The main advantages of <strong>SAVEN ventilation grids</strong> are:</p><ul><li style="text-align: justify;"><strong>DURABLE DESIGN. </strong>Elegant shapes and restrained colors will be an ideal stylistic addition to any design.</li><li style="text-align: justify;"><strong>RELIABLE CONSTRUCTION. </strong>The solid and reliable construction ensures durability for many years.</li><li style="text-align: justify;"><strong>TEMPERATURE-RESISTANT COATING.</strong> The use of a high-quality coating protects the grids from sudden changes in temperature, corrosion, and the effects of the surrounding environment.</li><li style="text-align: justify;"><strong>CRAFTED BY HAND. </strong>Precision in the execution of each detail will give you confidence that you are using a high-quality product.</li><li style="text-align: justify;"><strong>VERSATILITY OF USE.</strong> The materials used in the construction of the grid and mounting frame allow for their use in most building walls and frames of various thicknesses.</li></ul><p style="text-align: justify;"> </p> | <h3 style="text-align: center;"><strong>Kratka wentylacyjna kominkowa SAVEN</strong></h3><p style="text-align: justify;">Dzięki wysokiej jakości metalowi i odpornemu na temperaturę lakierowi proszkowemu, <strong>kratki SAVEN</strong> można stosować zarówno do odprowadzania gorącego powietrza, dostarczania zimnego powietrza, jak i tworzenia punktów dostępu do inspekcji.</p><p style="text-align: justify;">Kratkę <strong>wentylacyjną</strong> można zamontować bezpośrednio w otworach komory grzewczej za pomocą prostych i niezawodnych mocowań. Główne zalety <strong>kratek wentylacyjnych SAVEN</strong> to:</p><ul><li style="text-align: justify;"><strong>TRWAŁY DESIGN. </strong>Eleganckie kształty i stonowane kolory będą idealnym uzupełnieniem stylistycznym dla każdego projektu.</li><li style="text-align: justify;"><strong>WIARYGODNA KONSTRUKCJA. </strong>Solidna i niezawodna konstrukcja zapewnia trwałość na wiele lat.</li><li style="text-align: justify;"><strong>ODPORNA NA TEMPERATURY LAKIEROWANIE.</strong> Użycie wysokiej jakości lakieru chroni kratki przed gwałtownymi zmianami temperatury, korozją i wpływem otoczenia.</li><li style="text-align: justify;"><strong>WYKONANA RĘCZNIE. </strong>Precyzja w wykonaniu każdego detalu daje pewność, że korzystasz z produktu wysokiej jakości.</li><li style="text-align: justify;"><strong>WSZESTRONNOŚĆ STOSOWANIA.</strong> Materiały używane do budowy kratki i ramy montażowej pozwalają na ich użycie w większości ścian i ram budynków o różnej grubości.</li></ul> |  |  | 1 |  |  | 1 |  | https://www.youtube.com/watch?v=iWAah3EECd4, https://www.youtube.com/watch?v=gZxQVA6CMcU, https://www.youtube.com/watch?v=TJDoMyJr2LU | https://stoves.kawmet.pl/upload/catalog/500000100/500000073/s_ventilyatsyna_reshtka_dlya_kamna_saven_17x30_kremova_z_zhalyuz_1_.jpg, https://stoves.kawmet.pl/upload/catalog/500000100/500000073/s_ventilyatsyna_reshtka_dlya_kamna_saven_17x30_kremova_z_zhalyuz_2_.jpg, https://stoves.kawmet.pl/upload/catalog/500000100/500000073/s_kreslennya_saven_classic_z_zhalyuz_kremova.png, https://stoves.kawmet.pl/upload/catalog/500000100/500000073/s_saven_classic_pdklyuchennya_2_.png, https://stoves.kawmet.pl/upload/catalog/500000100/500000073/s_saven_classic_pdklyuchennya_1_.png | [15 empty] | Steel |  | SAVEN | Ukraine | [25 empty] | 2 years |  |  | 4820295260974 |  |  |  |  | 17x30 | 294 | cream | yes | 152x275x45 | directly | 0.82 | 0.93 | 249x118x5 | RAL 1015 | 168x299 | 320x180x55
500000074 | 1713 | SV/J/17/30/BL | Fireplace ventilation grille SAVEN 17x30 black with blinds | grille-saven-17x30-black-with-blinds | Kratka wentylacyjna kominkowa SAVEN 17x30 czarna z żaluzją | kratka-saven-17x30-czarna-z-zaluzja | <h3 style="text-align: center;"><strong>Fireplace ventilation grille SAVEN</strong></h3><p style="text-align: justify;">Thanks to high-quality metal and temperature-resistant powder coating, <strong>SAVEN grids</strong> can be used both for venting hot air and delivering cold air, as well as for creating access points for inspections.</p><p style="text-align: justify;">The <strong>ventilation grille</strong> can be mounted directly into the openings of the heat chamber using simple and reliable fastenings. The main advantages of <strong>SAVEN ventilation grids</strong> are:</p><ul><li style="text-align: justify;"><strong>DURABLE DESIGN. </strong>Elegant shapes and restrained colors will be an ideal stylistic addition to any design.</li><li style="text-align: justify;"><strong>RELIABLE CONSTRUCTION. </strong>The solid and reliable construction ensures durability for many years.</li><li style="text-align: justify;"><strong>TEMPERATURE-RESISTANT COATING.</strong> The use of a high-quality coating protects the grids from sudden changes in temperature, corrosion, and the effects of the surrounding environment.</li><li style="text-align: justify;"><strong>CRAFTED BY HAND. </strong>Precision in the execution of each detail will give you confidence that you are using a high-quality product.</li><li style="text-align: justify;"><strong>VERSATILITY OF USE.</strong> The materials used in the construction of the grid and mounting frame allow for their use in most building walls and frames of various thicknesses.</li></ul><p style="text-align: justify;"> </p> | <h3 style="text-align: center;"><strong>Kratka wentylacyjna kominkowa SAVEN</strong></h3><p style="text-align: justify;">Dzięki wysokiej jakości metalowi i odpornemu na temperaturę lakierowi proszkowemu, <strong>kratki SAVEN</strong> można stosować zarówno do odprowadzania gorącego powietrza, dostarczania zimnego powietrza, jak i tworzenia punktów dostępu do inspekcji.</p><p style="text-align: justify;">Kratkę <strong>wentylacyjną</strong> można zamontować bezpośrednio w otworach komory grzewczej za pomocą prostych i niezawodnych mocowań. Główne zalety <strong>kratek wentylacyjnych SAVEN</strong> to:</p><ul><li style="text-align: justify;"><strong>TRWAŁY DESIGN. </strong>Eleganckie kształty i stonowane kolory będą idealnym uzupełnieniem stylistycznym dla każdego projektu.</li><li style="text-align: justify;"><strong>WIARYGODNA KONSTRUKCJA. </strong>Solidna i niezawodna konstrukcja zapewnia trwałość na wiele lat.</li><li style="text-align: justify;"><strong>ODPORNA NA TEMPERATURY LAKIEROWANIE.</strong> Użycie wysokiej jakości lakieru chroni kratki przed gwałtownymi zmianami temperatury, korozją i wpływem otoczenia.</li><li style="text-align: justify;"><strong>WYKONANA RĘCZNIE. </strong>Precyzja w wykonaniu każdego detalu daje pewność, że korzystasz z produktu wysokiej jakości.</li><li style="text-align: justify;"><strong>WSZESTRONNOŚĆ STOSOWANIA.</strong> Materiały używane do budowy kratki i ramy montażowej pozwalają na ich użycie w większości ścian i ram budynków o różnej grubości.</li></ul> |  |  | 1 |  |  | 1 |  | https://www.youtube.com/watch?v=iWAah3EECd4, https://www.youtube.com/watch?v=gZxQVA6CMcU, https://www.youtube.com/watch?v=TJDoMyJr2LU | https://stoves.kawmet.pl/upload/catalog/500000100/500000074/s_ventilyatsyna_reshtka_dlya_kamna_saven_17x30_chorna_z_zhalyuz_1_.jpg, https://stoves.kawmet.pl/upload/catalog/500000100/500000074/s_ventilyatsyna_reshtka_dlya_kamna_saven_17x30_chorna_z_zhalyuz_2_.jpg, https://stoves.kawmet.pl/upload/catalog/500000100/500000074/s_kreslennya_saven_classic_z_zhalyuz_chorna.png, https://stoves.kawmet.pl/upload/catalog/500000100/500000074/s_saven_classic_pdklyuchennya_2_.png, https://stoves.kawmet.pl/upload/catalog/500000100/500000074/s_saven_classic_pdklyuchennya_1_.png | [15 empty] | Steel |  | SAVEN | Ukraine | [25 empty] | 2 years |  |  | 4820295260981 |  |  |  |  | 17x30 | 294 | black | yes | 152x275x45 | directly | 0.82 | 0.93 | 249x118x5 | RAL 9005 | 168x299 | 320x180x55
500000075 | 1713 | SV/17/37/W | Fireplace ventilation grille SAVEN 17x37 white | grille-saven-17x37-white | Kratka wentylacyjna kominkowa SAVEN 17x37 biała | kratka-saven-17x37-biala | <h3 style="text-align: center;"><strong>Fireplace ventilation grille SAVEN</strong></h3><p style="text-align: justify;">Thanks to high-quality metal and temperature-resistant powder coating, <strong>SAVEN grids</strong> can be used both for venting hot air and delivering cold air, as well as for creating access points for inspections.</p><p style="text-align: justify;">The <strong>ventilation grille</strong> can be mounted directly into the openings of the heat chamber using simple and reliable fastenings. The main advantages of <strong>SAVEN ventilation grids</strong> are:</p><ul><li style="text-align: justify;"><strong>DURABLE DESIGN. </strong>Elegant shapes and restrained colors will be an ideal stylistic addition to any design.</li><li style="text-align: justify;"><strong>RELIABLE CONSTRUCTION. </strong>The solid and reliable construction ensures durability for many years.</li><li style="text-align: justify;"><strong>TEMPERATURE-RESISTANT COATING.</strong> The use of a high-quality coating protects the grids from sudden changes in temperature, corrosion, and the effects of the surrounding environment.</li><li style="text-align: justify;"><strong>CRAFTED BY HAND. </strong>Precision in the execution of each detail will give you confidence that you are using a high-quality product.</li><li style="text-align: justify;"><strong>VERSATILITY OF USE.</strong> The materials used in the construction of the grid and mounting frame allow for their use in most building walls and frames of various thicknesses.</li></ul><p style="text-align: justify;"> </p> | <h3 style="text-align: center;"><strong>Kratka wentylacyjna kominkowa SAVEN</strong></h3><p style="text-align: justify;">Dzięki wysokiej jakości metalowi i odpornemu na temperaturę lakierowi proszkowemu, <strong>kratki SAVEN</strong> można stosować zarówno do odprowadzania gorącego powietrza, dostarczania zimnego powietrza, jak i tworzenia punktów dostępu do inspekcji.</p><p style="text-align: justify;">Kratkę <strong>wentylacyjną</strong> można zamontować bezpośrednio w otworach komory grzewczej za pomocą prostych i niezawodnych mocowań. Główne zalety <strong>kratek wentylacyjnych SAVEN</strong> to:</p><ul><li style="text-align: justify;"><strong>TRWAŁY DESIGN. </strong>Eleganckie kształty i stonowane kolory będą idealnym uzupełnieniem stylistycznym dla każdego projektu.</li><li style="text-align: justify;"><strong>WIARYGODNA KONSTRUKCJA. </strong>Solidna i niezawodna konstrukcja zapewnia trwałość na wiele lat.</li><li style="text-align: justify;"><strong>ODPORNA NA TEMPERATURY LAKIEROWANIE.</strong> Użycie wysokiej jakości lakieru chroni kratki przed gwałtownymi zmianami temperatury, korozją i wpływem otoczenia.</li><li style="text-align: justify;"><strong>WYKONANA RĘCZNIE. </strong>Precyzja w wykonaniu każdego detalu daje pewność, że korzystasz z produktu wysokiej jakości.</li><li style="text-align: justify;"><strong>WSZESTRONNOŚĆ STOSOWANIA.</strong> Materiały używane do budowy kratki i ramy montażowej pozwalają na ich użycie w większości ścian i ram budynków o różnej grubości.</li></ul> |  |  | 1 |  |  | 1 |  | https://www.youtube.com/watch?v=iWAah3EECd4, https://www.youtube.com/watch?v=gZxQVA6CMcU, https://www.youtube.com/watch?v=TJDoMyJr2LU | https://stoves.kawmet.pl/upload/catalog/500000100/500000075/s_ventilyatsyna_reshtka_dlya_kamna_saven_17x37_bla_1_.jpg, https://stoves.kawmet.pl/upload/catalog/500000100/500000075/s_ventilyatsyna_reshtka_dlya_kamna_saven_17x37_bla_2_.jpg, https://stoves.kawmet.pl/upload/catalog/500000100/500000075/s_kreslennya_saven_classic_bla_1_.png, https://stoves.kawmet.pl/upload/catalog/500000100/500000075/s_saven_classic_pdklyuchennya_2_.png, https://stoves.kawmet.pl/upload/catalog/500000100/500000075/s_saven_classic_pdklyuchennya_1_.png | [15 empty] | Steel |  | SAVEN | Ukraine | [25 empty] | 2 years |  |  | 4820295260998 |  |  |  |  | 17x37 | 375 | white | no | 152x351x45 | directly | 0.7 | 0.83 | 318x118x5 | RAL 9016 | 168x368 | 390x180x55
500000076 | 1713 | SV/17/37/G | Fireplace ventilation grille SAVEN 17x37 graphite | grille-saven-17x37-graphite | Kratka wentylacyjna kominkowa SAVEN 17x37 grafitowa | kratka-saven-17x37-grafitowa | <h3 style="text-align: center;"><strong>Fireplace ventilation grille SAVEN</strong></h3><p style="text-align: justify;">Thanks to high-quality metal and temperature-resistant powder coating, <strong>SAVEN grids</strong> can be used both for venting hot air and delivering cold air, as well as for creating access points for inspections.</p><p style="text-align: justify;">The <strong>ventilation grille</strong> can be mounted directly into the openings of the heat chamber using simple and reliable fastenings. The main advantages of <strong>SAVEN ventilation grids</strong> are:</p><ul><li style="text-align: justify;"><strong>DURABLE DESIGN. </strong>Elegant shapes and restrained colors will be an ideal stylistic addition to any design.</li><li style="text-align: justify;"><strong>RELIABLE CONSTRUCTION. </strong>The solid and reliable construction ensures durability for many years.</li><li style="text-align: justify;"><strong>TEMPERATURE-RESISTANT COATING.</strong> The use of a high-quality coating protects the grids from sudden changes in temperature, corrosion, and the effects of the surrounding environment.</li><li style="text-align: justify;"><strong>CRAFTED BY HAND. </strong>Precision in the execution of each detail will give you confidence that you are using a high-quality product.</li><li style="text-align: justify;"><strong>VERSATILITY OF USE.</strong> The materials used in the construction of the grid and mounting frame allow for their use in most building walls and frames of various thicknesses.</li></ul><p style="text-align: justify;"> </p> | <h3 style="text-align: center;"><strong>Kratka wentylacyjna kominkowa SAVEN</strong></h3><p style="text-align: justify;">Dzięki wysokiej jakości metalowi i odpornemu na temperaturę lakierowi proszkowemu, <strong>kratki SAVEN</strong> można stosować zarówno do odprowadzania gorącego powietrza, dostarczania zimnego powietrza, jak i tworzenia punktów dostępu do inspekcji.</p><p style="text-align: justify;">Kratkę <strong>wentylacyjną</strong> można zamontować bezpośrednio w otworach komory grzewczej za pomocą prostych i niezawodnych mocowań. Główne zalety <strong>kratek wentylacyjnych SAVEN</strong> to:</p><ul><li style="text-align: justify;"><strong>TRWAŁY DESIGN. </strong>Eleganckie kształty i stonowane kolory będą idealnym uzupełnieniem stylistycznym dla każdego projektu.</li><li style="text-align: justify;"><strong>WIARYGODNA KONSTRUKCJA. </strong>Solidna i niezawodna konstrukcja zapewnia trwałość na wiele lat.</li><li style="text-align: justify;"><strong>ODPORNA NA TEMPERATURY LAKIEROWANIE.</strong> Użycie wysokiej jakości lakieru chroni kratki przed gwałtownymi zmianami temperatury, korozją i wpływem otoczenia.</li><li style="text-align: justify;"><strong>WYKONANA RĘCZNIE. </strong>Precyzja w wykonaniu każdego detalu daje pewność, że korzystasz z produktu wysokiej jakości.</li><li style="text-align: justify;"><strong>WSZESTRONNOŚĆ STOSOWANIA.</strong> Materiały używane do budowy kratki i ramy montażowej pozwalają na ich użycie w większości ścian i ram budynków o różnej grubości.</li></ul> |  |  | 1 |  |  | 1 |  | https://www.youtube.com/watch?v=iWAah3EECd4, https://www.youtube.com/watch?v=gZxQVA6CMcU, https://www.youtube.com/watch?v=TJDoMyJr2LU | https://stoves.kawmet.pl/upload/catalog/500000100/500000076/s_ventilyatsyna_reshtka_dlya_kamna_saven_17x37_graftova_1_.jpg, https://stoves.kawmet.pl/upload/catalog/500000100/500000076/s_ventilyatsyna_reshtka_dlya_kamna_saven_17x37_graftova_2_.jpg, https://stoves.kawmet.pl/upload/catalog/500000100/500000076/s_kreslennya_saven_classic_graftova_3_.png, https://stoves.kawmet.pl/upload/catalog/500000100/500000076/s_saven_classic_pdklyuchennya_2_.png, https://stoves.kawmet.pl/upload/catalog/500000100/500000076/s_saven_classic_pdklyuchennya_1_.png | [15 empty] | Steel |  | SAVEN | Ukraine | [25 empty] | 2 years |  |  | 4820295261001 |  |  |  |  | 17x37 | 375 | graphit | no | 152x351x45 | directly | 0.7 | 0.83 | 318x118x5 | Metallic grey 7159 | 168x368 | 390x180x55
500000077 | 1713 | SV/17/37/C | Fireplace ventilation grille SAVEN 17x37 cream | grille-saven-17x37-cream | Kratka wentylacyjna kominkowa SAVEN 17x37 kremowa | kratka-saven-17x37-kremowa | <h3 style="text-align: center;"><strong>Fireplace ventilation grille SAVEN</strong></h3><p style="text-align: justify;">Thanks to high-quality metal and temperature-resistant powder coating, <strong>SAVEN grids</strong> can be used both for venting hot air and delivering cold air, as well as for creating access points for inspections.</p><p style="text-align: justify;">The <strong>ventilation grille</strong> can be mounted directly into the openings of the heat chamber using simple and reliable fastenings. The main advantages of <strong>SAVEN ventilation grids</strong> are:</p><ul><li style="text-align: justify;"><strong>DURABLE DESIGN. </strong>Elegant shapes and restrained colors will be an ideal stylistic addition to any design.</li><li style="text-align: justify;"><strong>RELIABLE CONSTRUCTION. </strong>The solid and reliable construction ensures durability for many years.</li><li style="text-align: justify;"><strong>TEMPERATURE-RESISTANT COATING.</strong> The use of a high-quality coating protects the grids from sudden changes in temperature, corrosion, and the effects of the surrounding environment.</li><li style="text-align: justify;"><strong>CRAFTED BY HAND. </strong>Precision in the execution of each detail will give you confidence that you are using a high-quality product.</li><li style="text-align: justify;"><strong>VERSATILITY OF USE.</strong> The materials used in the construction of the grid and mounting frame allow for their use in most building walls and frames of various thicknesses.</li></ul><p style="text-align: justify;"> </p> | <h3 style="text-align: center;"><strong>Kratka wentylacyjna kominkowa SAVEN</strong></h3><p style="text-align: justify;">Dzięki wysokiej jakości metalowi i odpornemu na temperaturę lakierowi proszkowemu, <strong>kratki SAVEN</strong> można stosować zarówno do odprowadzania gorącego powietrza, dostarczania zimnego powietrza, jak i tworzenia punktów dostępu do inspekcji.</p><p style="text-align: justify;">Kratkę <strong>wentylacyjną</strong> można zamontować bezpośrednio w otworach komory grzewczej za pomocą prostych i niezawodnych mocowań. Główne zalety <strong>kratek wentylacyjnych SAVEN</strong> to:</p><ul><li style="text-align: justify;"><strong>TRWAŁY DESIGN. </strong>Eleganckie kształty i stonowane kolory będą idealnym uzupełnieniem stylistycznym dla każdego projektu.</li><li style="text-align: justify;"><strong>WIARYGODNA KONSTRUKCJA. </strong>Solidna i niezawodna konstrukcja zapewnia trwałość na wiele lat.</li><li style="text-align: justify;"><strong>ODPORNA NA TEMPERATURY LAKIEROWANIE.</strong> Użycie wysokiej jakości lakieru chroni kratki przed gwałtownymi zmianami temperatury, korozją i wpływem otoczenia.</li><li style="text-align: justify;"><strong>WYKONANA RĘCZNIE. </strong>Precyzja w wykonaniu każdego detalu daje pewność, że korzystasz z produktu wysokiej jakości.</li><li style="text-align: justify;"><strong>WSZESTRONNOŚĆ STOSOWANIA.</strong> Materiały używane do budowy kratki i ramy montażowej pozwalają na ich użycie w większości ścian i ram budynków o różnej grubości.</li></ul> |  |  | 1 |  |  | 1 |  | https://www.youtube.com/watch?v=iWAah3EECd4, https://www.youtube.com/watch?v=gZxQVA6CMcU, https://www.youtube.com/watch?v=TJDoMyJr2LU | https://stoves.kawmet.pl/upload/catalog/500000100/500000077/s_ventilyatsyna_reshtka_dlya_kamna_saven_17x37_kremova_1_.jpg, https://stoves.kawmet.pl/upload/catalog/500000100/500000077/s_ventilyatsyna_reshtka_dlya_kamna_saven_17x37_kremova_2_.jpg, https://stoves.kawmet.pl/upload/catalog/500000100/500000077/s_kreslennya_saven_classic_kremova_2_.png, https://stoves.kawmet.pl/upload/catalog/500000100/500000077/s_saven_classic_pdklyuchennya_2_.png, https://stoves.kawmet.pl/upload/catalog/500000100/500000077/s_saven_classic_pdklyuchennya_1_.png | [15 empty] | Steel |  | SAVEN | Ukraine | [25 empty] | 2 years |  |  | 4820295261018 |  |  |  |  | 17x37 | 375 | cream | no | 152x351x45 | directly | 0.7 | 0.83 | 318x118x5 | RAL 1015 | 168x368 | 390x180x55
500000078 | 1713 | SV/17/37/BL | Fireplace ventilation grille SAVEN 17x37 black | grille-saven-17x37-black | Kratka wentylacyjna kominkowa SAVEN 17x37 czarna | kratka-saven-17x37-czarna | <h3 style="text-align: center;"><strong>Fireplace ventilation grille SAVEN</strong></h3><p style="text-align: justify;">Thanks to high-quality metal and temperature-resistant powder coating, <strong>SAVEN grids</strong> can be used both for venting hot air and delivering cold air, as well as for creating access points for inspections.</p><p style="text-align: justify;">The <strong>ventilation grille</strong> can be mounted directly into the openings of the heat chamber using simple and reliable fastenings. The main advantages of <strong>SAVEN ventilation grids</strong> are:</p><ul><li style="text-align: justify;"><strong>DURABLE DESIGN. </strong>Elegant shapes and restrained colors will be an ideal stylistic addition to any design.</li><li style="text-align: justify;"><strong>RELIABLE CONSTRUCTION. </strong>The solid and reliable construction ensures durability for many years.</li><li style="text-align: justify;"><strong>TEMPERATURE-RESISTANT COATING.</strong> The use of a high-quality coating protects the grids from sudden changes in temperature, corrosion, and the effects of the surrounding environment.</li><li style="text-align: justify;"><strong>CRAFTED BY HAND. </strong>Precision in the execution of each detail will give you confidence that you are using a high-quality product.</li><li style="text-align: justify;"><strong>VERSATILITY OF USE.</strong> The materials used in the construction of the grid and mounting frame allow for their use in most building walls and frames of various thicknesses.</li></ul><p style="text-align: justify;"> </p> | <h3 style="text-align: center;"><strong>Kratka wentylacyjna kominkowa SAVEN</strong></h3><p style="text-align: justify;">Dzięki wysokiej jakości metalowi i odpornemu na temperaturę lakierowi proszkowemu, <strong>kratki SAVEN</strong> można stosować zarówno do odprowadzania gorącego powietrza, dostarczania zimnego powietrza, jak i tworzenia punktów dostępu do inspekcji.</p><p style="text-align: justify;">Kratkę <strong>wentylacyjną</strong> można zamontować bezpośrednio w otworach komory grzewczej za pomocą prostych i niezawodnych mocowań. Główne zalety <strong>kratek wentylacyjnych SAVEN</strong> to:</p><ul><li style="text-align: justify;"><strong>TRWAŁY DESIGN. </strong>Eleganckie kształty i stonowane kolory będą idealnym uzupełnieniem stylistycznym dla każdego projektu.</li><li style="text-align: justify;"><strong>WIARYGODNA KONSTRUKCJA. </strong>Solidna i niezawodna konstrukcja zapewnia trwałość na wiele lat.</li><li style="text-align: justify;"><strong>ODPORNA NA TEMPERATURY LAKIEROWANIE.</strong> Użycie wysokiej jakości lakieru chroni kratki przed gwałtownymi zmianami temperatury, korozją i wpływem otoczenia.</li><li style="text-align: justify;"><strong>WYKONANA RĘCZNIE. </strong>Precyzja w wykonaniu każdego detalu daje pewność, że korzystasz z produktu wysokiej jakości.</li><li style="text-align: justify;"><strong>WSZESTRONNOŚĆ STOSOWANIA.</strong> Materiały używane do budowy kratki i ramy montażowej pozwalają na ich użycie w większości ścian i ram budynków o różnej grubości.</li></ul> |  |  | 1 |  |  | 1 |  | https://www.youtube.com/watch?v=iWAah3EECd4, https://www.youtube.com/watch?v=gZxQVA6CMcU, https://www.youtube.com/watch?v=TJDoMyJr2LU | https://stoves.kawmet.pl/upload/catalog/500000100/500000078/s_ventilyatsyna_reshtka_dlya_kamna_saven_17x37_chorna_1_.jpg, https://stoves.kawmet.pl/upload/catalog/500000100/500000078/s_ventilyatsyna_reshtka_dlya_kamna_saven_17x37_chorna_2_.jpg, https://stoves.kawmet.pl/upload/catalog/500000100/500000078/s_kreslennya_saven_classic_chorna_4_.png, https://stoves.kawmet.pl/upload/catalog/500000100/500000078/s_saven_classic_pdklyuchennya_1_.png, https://stoves.kawmet.pl/upload/catalog/500000100/500000078/s_saven_classic_pdklyuchennya_2_.png | [15 empty] | Steel |  | SAVEN | Ukraine | [25 empty] | 2 years |  |  | 4820295261025 |  |  |  |  | 17x37 | 375 | black | no | 152x351x45 | directly | 0.7 | 0.83 | 318x118x5 | RAL 9005 | 168x368 | 390x180x55
500000079 | 1713 | SV/J/17/37/W | Fireplace ventilation grille SAVEN 17x37 white with blinds | grille-saven-17x37-white-with-blinds | Kratka wentylacyjna kominkowa SAVEN 17x37 biała z żaluzją | kratka-saven-17x37-biala-z-zaluzja | <h3 style="text-align: center;"><strong>Fireplace ventilation grille SAVEN</strong></h3><p style="text-align: justify;">Thanks to high-quality metal and temperature-resistant powder coating, <strong>SAVEN grids</strong> can be used both for venting hot air and delivering cold air, as well as for creating access points for inspections.</p><p style="text-align: justify;">The <strong>ventilation grille</strong> can be mounted directly into the openings of the heat chamber using simple and reliable fastenings. The main advantages of <strong>SAVEN ventilation grids</strong> are:</p><ul><li style="text-align: justify;"><strong>DURABLE DESIGN. </strong>Elegant shapes and restrained colors will be an ideal stylistic addition to any design.</li><li style="text-align: justify;"><strong>RELIABLE CONSTRUCTION. </strong>The solid and reliable construction ensures durability for many years.</li><li style="text-align: justify;"><strong>TEMPERATURE-RESISTANT COATING.</strong> The use of a high-quality coating protects the grids from sudden changes in temperature, corrosion, and the effects of the surrounding environment.</li><li style="text-align: justify;"><strong>CRAFTED BY HAND. </strong>Precision in the execution of each detail will give you confidence that you are using a high-quality product.</li><li style="text-align: justify;"><strong>VERSATILITY OF USE.</strong> The materials used in the construction of the grid and mounting frame allow for their use in most building walls and frames of various thicknesses.</li></ul><p style="text-align: justify;"> </p> | <h3 style="text-align: center;"><strong>Kratka wentylacyjna kominkowa SAVEN</strong></h3><p style="text-align: justify;">Dzięki wysokiej jakości metalowi i odpornemu na temperaturę lakierowi proszkowemu, <strong>kratki SAVEN</strong> można stosować zarówno do odprowadzania gorącego powietrza, dostarczania zimnego powietrza, jak i tworzenia punktów dostępu do inspekcji.</p><p style="text-align: justify;">Kratkę <strong>wentylacyjną</strong> można zamontować bezpośrednio w otworach komory grzewczej za pomocą prostych i niezawodnych mocowań. Główne zalety <strong>kratek wentylacyjnych SAVEN</strong> to:</p><ul><li style="text-align: justify;"><strong>TRWAŁY DESIGN. </strong>Eleganckie kształty i stonowane kolory będą idealnym uzupełnieniem stylistycznym dla każdego projektu.</li><li style="text-align: justify;"><strong>WIARYGODNA KONSTRUKCJA. </strong>Solidna i niezawodna konstrukcja zapewnia trwałość na wiele lat.</li><li style="text-align: justify;"><strong>ODPORNA NA TEMPERATURY LAKIEROWANIE.</strong> Użycie wysokiej jakości lakieru chroni kratki przed gwałtownymi zmianami temperatury, korozją i wpływem otoczenia.</li><li style="text-align: justify;"><strong>WYKONANA RĘCZNIE. </strong>Precyzja w wykonaniu każdego detalu daje pewność, że korzystasz z produktu wysokiej jakości.</li><li style="text-align: justify;"><strong>WSZESTRONNOŚĆ STOSOWANIA.</strong> Materiały używane do budowy kratki i ramy montażowej pozwalają na ich użycie w większości ścian i ram budynków o różnej grubości.</li></ul> |  |  | 1 |  |  | 1 |  | https://www.youtube.com/watch?v=iWAah3EECd4, https://www.youtube.com/watch?v=gZxQVA6CMcU, https://www.youtube.com/watch?v=TJDoMyJr2LU | https://stoves.kawmet.pl/upload/catalog/500000100/500000079/s_saven_17x37_bila_1_.jpg, https://stoves.kawmet.pl/upload/catalog/500000100/500000079/s_saven_17x37_bila_2_.jpg, https://stoves.kawmet.pl/upload/catalog/500000100/500000079/s_kreslennya_saven_classic_z_zhalyuz_bla.png, https://stoves.kawmet.pl/upload/catalog/500000100/500000079/s_saven_classic_pdklyuchennya_2_.png, https://stoves.kawmet.pl/upload/catalog/500000100/500000079/s_saven_classic_pdklyuchennya_1_.png | [15 empty] | Steel |  | SAVEN | Ukraine | [25 empty] | 2 years |  |  | 4820295261032 |  |  |  |  | 17x37 | 375 | white | yes | 152x351x45 | directly | 0.98 | 1.11 | 318x118x5 | RAL 9016 | 168x368 | 390x180x55
500000080 | 1713 | SV/J/17/37/G | Fireplace ventilation grille SAVEN 17x37 graphite with blinds | grille-saven-17x37-graphite-with-blinds | Kratka wentylacyjna kominkowa SAVEN 17x37 grafitowa z żaluzją | kratka-saven-17x37-grafitowa-z-zaluzja | <h3 style="text-align: center;"><strong>Fireplace ventilation grille SAVEN</strong></h3><p style="text-align: justify;">Thanks to high-quality metal and temperature-resistant powder coating, <strong>SAVEN grids</strong> can be used both for venting hot air and delivering cold air, as well as for creating access points for inspections.</p><p style="text-align: justify;">The <strong>ventilation grille</strong> can be mounted directly into the openings of the heat chamber using simple and reliable fastenings. The main advantages of <strong>SAVEN ventilation grids</strong> are:</p><ul><li style="text-align: justify;"><strong>DURABLE DESIGN. </strong>Elegant shapes and restrained colors will be an ideal stylistic addition to any design.</li><li style="text-align: justify;"><strong>RELIABLE CONSTRUCTION. </strong>The solid and reliable construction ensures durability for many years.</li><li style="text-align: justify;"><strong>TEMPERATURE-RESISTANT COATING.</strong> The use of a high-quality coating protects the grids from sudden changes in temperature, corrosion, and the effects of the surrounding environment.</li><li style="text-align: justify;"><strong>CRAFTED BY HAND. </strong>Precision in the execution of each detail will give you confidence that you are using a high-quality product.</li><li style="text-align: justify;"><strong>VERSATILITY OF USE.</strong> The materials used in the construction of the grid and mounting frame allow for their use in most building walls and frames of various thicknesses.</li></ul><p style="text-align: justify;"> </p> | <h3 style="text-align: center;"><strong>Kratka wentylacyjna kominkowa SAVEN</strong></h3><p style="text-align: justify;">Dzięki wysokiej jakości metalowi i odpornemu na temperaturę lakierowi proszkowemu, <strong>kratki SAVEN</strong> można stosować zarówno do odprowadzania gorącego powietrza, dostarczania zimnego powietrza, jak i tworzenia punktów dostępu do inspekcji.</p><p style="text-align: justify;">Kratkę <strong>wentylacyjną</strong> można zamontować bezpośrednio w otworach komory grzewczej za pomocą prostych i niezawodnych mocowań. Główne zalety <strong>kratek wentylacyjnych SAVEN</strong> to:</p><ul><li style="text-align: justify;"><strong>TRWAŁY DESIGN. </strong>Eleganckie kształty i stonowane kolory będą idealnym uzupełnieniem stylistycznym dla każdego projektu.</li><li style="text-align: justify;"><strong>WIARYGODNA KONSTRUKCJA. </strong>Solidna i niezawodna konstrukcja zapewnia trwałość na wiele lat.</li><li style="text-align: justify;"><strong>ODPORNA NA TEMPERATURY LAKIEROWANIE.</strong> Użycie wysokiej jakości lakieru chroni kratki przed gwałtownymi zmianami temperatury, korozją i wpływem otoczenia.</li><li style="text-align: justify;"><strong>WYKONANA RĘCZNIE. </strong>Precyzja w wykonaniu każdego detalu daje pewność, że korzystasz z produktu wysokiej jakości.</li><li style="text-align: justify;"><strong>WSZESTRONNOŚĆ STOSOWANIA.</strong> Materiały używane do budowy kratki i ramy montażowej pozwalają na ich użycie w większości ścian i ram budynków o różnej grubości.</li></ul> |  |  | 1 |  |  | 1 |  | https://www.youtube.com/watch?v=iWAah3EECd4, https://www.youtube.com/watch?v=gZxQVA6CMcU, https://www.youtube.com/watch?v=TJDoMyJr2LU | https://stoves.kawmet.pl/upload/catalog/500000100/500000080/s_ventilyatsyna_reshtka_dlya_kamna_saven_17x37_graftova_z_zhalyuz_1_.jpg, https://stoves.kawmet.pl/upload/catalog/500000100/500000080/s_ventilyatsyna_reshtka_dlya_kamna_saven_17x37_graftova_z_zhalyuz_2_.jpg, https://stoves.kawmet.pl/upload/catalog/500000100/500000080/s_kreslennya_saven_classic_z_zhalyuz_graftova.png, https://stoves.kawmet.pl/upload/catalog/500000100/500000080/s_saven_classic_pdklyuchennya_2_.png, https://stoves.kawmet.pl/upload/catalog/500000100/500000080/s_saven_classic_pdklyuchennya_1_.png | [15 empty] | Steel |  | SAVEN | Ukraine | [25 empty] | 2 years |  |  | 4820295261049 |  |  |  |  | 17x37 | 375 | graphit | yes | 152x351x45 | directly | 0.98 | 1.11 | 318x118x5 | Metallic grey 7159 | 168x368 | 390x180x55
500000081 | 1713 | SV/J/17/37/C | Fireplace ventilation grille SAVEN 17x37 cream with blinds | grille-saven-17x37-cream-with-blinds | Kratka wentylacyjna kominkowa SAVEN 17x37 kremowa z żaluzją | kratka-saven-17x37-kremowa-z-zaluzja | <h3 style="text-align: center;"><strong>Fireplace ventilation grille SAVEN</strong></h3><p style="text-align: justify;">Thanks to high-quality metal and temperature-resistant powder coating, <strong>SAVEN grids</strong> can be used both for venting hot air and delivering cold air, as well as for creating access points for inspections.</p><p style="text-align: justify;">The <strong>ventilation grille</strong> can be mounted directly into the openings of the heat chamber using simple and reliable fastenings. The main advantages of <strong>SAVEN ventilation grids</strong> are:</p><ul><li style="text-align: justify;"><strong>DURABLE DESIGN. </strong>Elegant shapes and restrained colors will be an ideal stylistic addition to any design.</li><li style="text-align: justify;"><strong>RELIABLE CONSTRUCTION. </strong>The solid and reliable construction ensures durability for many years.</li><li style="text-align: justify;"><strong>TEMPERATURE-RESISTANT COATING.</strong> The use of a high-quality coating protects the grids from sudden changes in temperature, corrosion, and the effects of the surrounding environment.</li><li style="text-align: justify;"><strong>CRAFTED BY HAND. </strong>Precision in the execution of each detail will give you confidence that you are using a high-quality product.</li><li style="text-align: justify;"><strong>VERSATILITY OF USE.</strong> The materials used in the construction of the grid and mounting frame allow for their use in most building walls and frames of various thicknesses.</li></ul><p style="text-align: justify;"> </p> | <h3 style="text-align: center;"><strong>Kratka wentylacyjna kominkowa SAVEN</strong></h3><p style="text-align: justify;">Dzięki wysokiej jakości metalowi i odpornemu na temperaturę lakierowi proszkowemu, <strong>kratki SAVEN</strong> można stosować zarówno do odprowadzania gorącego powietrza, dostarczania zimnego powietrza, jak i tworzenia punktów dostępu do inspekcji.</p><p style="text-align: justify;">Kratkę <strong>wentylacyjną</strong> można zamontować bezpośrednio w otworach komory grzewczej za pomocą prostych i niezawodnych mocowań. Główne zalety <strong>kratek wentylacyjnych SAVEN</strong> to:</p><ul><li style="text-align: justify;"><strong>TRWAŁY DESIGN. </strong>Eleganckie kształty i stonowane kolory będą idealnym uzupełnieniem stylistycznym dla każdego projektu.</li><li style="text-align: justify;"><strong>WIARYGODNA KONSTRUKCJA. </strong>Solidna i niezawodna konstrukcja zapewnia trwałość na wiele lat.</li><li style="text-align: justify;"><strong>ODPORNA NA TEMPERATURY LAKIEROWANIE.</strong> Użycie wysokiej jakości lakieru chroni kratki przed gwałtownymi zmianami temperatury, korozją i wpływem otoczenia.</li><li style="text-align: justify;"><strong>WYKONANA RĘCZNIE. </strong>Precyzja w wykonaniu każdego detalu daje pewność, że korzystasz z produktu wysokiej jakości.</li><li style="text-align: justify;"><strong>WSZESTRONNOŚĆ STOSOWANIA.</strong> Materiały używane do budowy kratki i ramy montażowej pozwalają na ich użycie w większości ścian i ram budynków o różnej grubości.</li></ul> |  |  | 1 |  |  | 1 |  | https://www.youtube.com/watch?v=iWAah3EECd4, https://www.youtube.com/watch?v=gZxQVA6CMcU, https://www.youtube.com/watch?v=TJDoMyJr2LU | https://stoves.kawmet.pl/upload/catalog/500000100/500000081/s_saven_17x37_krem_2_.jpg, https://stoves.kawmet.pl/upload/catalog/500000100/500000081/s_saven_17x37_krem_1_.jpg, https://stoves.kawmet.pl/upload/catalog/500000100/500000081/s_kreslennya_saven_classic_z_zhalyuz_kremova.png, https://stoves.kawmet.pl/upload/catalog/500000100/500000081/s_saven_classic_pdklyuchennya_2_.png, https://stoves.kawmet.pl/upload/catalog/500000100/500000081/s_saven_classic_pdklyuchennya_1_.png | [15 empty] | Steel |  | SAVEN | Ukraine | [25 empty] | 2 years |  |  | 4820295261056 |  |  |  |  | 17x37 | 375 | cream | yes | 152x351x45 | directly | 0.98 | 1.11 | 318x118x5 | RAL 1015 | 168x368 | 390x180x55
500000082 | 1713 | SV/J/17/37/BL | Fireplace ventilation grille SAVEN 17x37 black with blinds | grille-saven-17x37-black-with-blinds | Kratka wentylacyjna kominkowa SAVEN 17x37 czarna z żaluzją | kratka-saven-17x37-czarna-z-zaluzja | <h3 style="text-align: center;"><strong>Fireplace ventilation grille SAVEN</strong></h3><p style="text-align: justify;">Thanks to high-quality metal and temperature-resistant powder coating, <strong>SAVEN grids</strong> can be used both for venting hot air and delivering cold air, as well as for creating access points for inspections.</p><p style="text-align: justify;">The <strong>ventilation grille</strong> can be mounted directly into the openings of the heat chamber using simple and reliable fastenings. The main advantages of <strong>SAVEN ventilation grids</strong> are:</p><ul><li style="text-align: justify;"><strong>DURABLE DESIGN. </strong>Elegant shapes and restrained colors will be an ideal stylistic addition to any design.</li><li style="text-align: justify;"><strong>RELIABLE CONSTRUCTION. </strong>The solid and reliable construction ensures durability for many years.</li><li style="text-align: justify;"><strong>TEMPERATURE-RESISTANT COATING.</strong> The use of a high-quality coating protects the grids from sudden changes in temperature, corrosion, and the effects of the surrounding environment.</li><li style="text-align: justify;"><strong>CRAFTED BY HAND. </strong>Precision in the execution of each detail will give you confidence that you are using a high-quality product.</li><li style="text-align: justify;"><strong>VERSATILITY OF USE.</strong> The materials used in the construction of the grid and mounting frame allow for their use in most building walls and frames of various thicknesses.</li></ul><p style="text-align: justify;"> </p> | <h3 style="text-align: center;"><strong>Kratka wentylacyjna kominkowa SAVEN</strong></h3><p style="text-align: justify;">Dzięki wysokiej jakości metalowi i odpornemu na temperaturę lakierowi proszkowemu, <strong>kratki SAVEN</strong> można stosować zarówno do odprowadzania gorącego powietrza, dostarczania zimnego powietrza, jak i tworzenia punktów dostępu do inspekcji.</p><p style="text-align: justify;">Kratkę <strong>wentylacyjną</strong> można zamontować bezpośrednio w otworach komory grzewczej za pomocą prostych i niezawodnych mocowań. Główne zalety <strong>kratek wentylacyjnych SAVEN</strong> to:</p><ul><li style="text-align: justify;"><strong>TRWAŁY DESIGN. </strong>Eleganckie kształty i stonowane kolory będą idealnym uzupełnieniem stylistycznym dla każdego projektu.</li><li style="text-align: justify;"><strong>WIARYGODNA KONSTRUKCJA. </strong>Solidna i niezawodna konstrukcja zapewnia trwałość na wiele lat.</li><li style="text-align: justify;"><strong>ODPORNA NA TEMPERATURY LAKIEROWANIE.</strong> Użycie wysokiej jakości lakieru chroni kratki przed gwałtownymi zmianami temperatury, korozją i wpływem otoczenia.</li><li style="text-align: justify;"><strong>WYKONANA RĘCZNIE. </strong>Precyzja w wykonaniu każdego detalu daje pewność, że korzystasz z produktu wysokiej jakości.</li><li style="text-align: justify;"><strong>WSZESTRONNOŚĆ STOSOWANIA.</strong> Materiały używane do budowy kratki i ramy montażowej pozwalają na ich użycie w większości ścian i ram budynków o różnej grubości.</li></ul> |  |  | 1 |  |  | 1 |  | https://www.youtube.com/watch?v=iWAah3EECd4, https://www.youtube.com/watch?v=gZxQVA6CMcU, https://www.youtube.com/watch?v=TJDoMyJr2LU | https://stoves.kawmet.pl/upload/catalog/500000100/500000082/s_ventilyatsyna_reshtka_dlya_kamna_saven_17x37_chorna_z_zhalyuz_1_.jpg, https://stoves.kawmet.pl/upload/catalog/500000100/500000082/s_ventilyatsyna_reshtka_dlya_kamna_saven_17x37_chorna_z_zhalyuz_2_.jpg, https://stoves.kawmet.pl/upload/catalog/500000100/500000082/s_kreslennya_saven_classic_z_zhalyuz_chorna.png, https://stoves.kawmet.pl/upload/catalog/500000100/500000082/s_saven_classic_pdklyuchennya_1_.png, https://stoves.kawmet.pl/upload/catalog/500000100/500000082/s_saven_classic_pdklyuchennya_2_.png | [15 empty] | Steel |  | SAVEN | Ukraine | [25 empty] | 2 years |  |  | 4820295261063 |  |  |  |  | 17x37 | 375 | black | yes | 152x351x45 | directly | 0.98 | 1.11 | 318x118x5 | RAL 9005 | 168x368 | 390x180x55
500000083 | 1713 | SV/17/49/W | Fireplace ventilation grille SAVEN 17x49 white | grille-saven-17x49-white | Kratka wentylacyjna kominkowa SAVEN 17x49 biała | kratka-saven-17x49-biala | <h3 style="text-align: center;"><strong>Fireplace ventilation grille SAVEN</strong></h3><p style="text-align: justify;">Thanks to high-quality metal and temperature-resistant powder coating, <strong>SAVEN grids</strong> can be used both for venting hot air and delivering cold air, as well as for creating access points for inspections.</p><p style="text-align: justify;">The <strong>ventilation grille</strong> can be mounted directly into the openings of the heat chamber using simple and reliable fastenings. The main advantages of <strong>SAVEN ventilation grids</strong> are:</p><ul><li style="text-align: justify;"><strong>DURABLE DESIGN. </strong>Elegant shapes and restrained colors will be an ideal stylistic addition to any design.</li><li style="text-align: justify;"><strong>RELIABLE CONSTRUCTION. </strong>The solid and reliable construction ensures durability for many years.</li><li style="text-align: justify;"><strong>TEMPERATURE-RESISTANT COATING.</strong> The use of a high-quality coating protects the grids from sudden changes in temperature, corrosion, and the effects of the surrounding environment.</li><li style="text-align: justify;"><strong>CRAFTED BY HAND. </strong>Precision in the execution of each detail will give you confidence that you are using a high-quality product.</li><li style="text-align: justify;"><strong>VERSATILITY OF USE.</strong> The materials used in the construction of the grid and mounting frame allow for their use in most building walls and frames of various thicknesses.</li></ul><p style="text-align: justify;"> </p> | <h3 style="text-align: center;"><strong>Kratka wentylacyjna kominkowa SAVEN</strong></h3><p style="text-align: justify;">Dzięki wysokiej jakości metalowi i odpornemu na temperaturę lakierowi proszkowemu, <strong>kratki SAVEN</strong> można stosować zarówno do odprowadzania gorącego powietrza, dostarczania zimnego powietrza, jak i tworzenia punktów dostępu do inspekcji.</p><p style="text-align: justify;">Kratkę <strong>wentylacyjną</strong> można zamontować bezpośrednio w otworach komory grzewczej za pomocą prostych i niezawodnych mocowań. Główne zalety <strong>kratek wentylacyjnych SAVEN</strong> to:</p><ul><li style="text-align: justify;"><strong>TRWAŁY DESIGN. </strong>Eleganckie kształty i stonowane kolory będą idealnym uzupełnieniem stylistycznym dla każdego projektu.</li><li style="text-align: justify;"><strong>WIARYGODNA KONSTRUKCJA. </strong>Solidna i niezawodna konstrukcja zapewnia trwałość na wiele lat.</li><li style="text-align: justify;"><strong>ODPORNA NA TEMPERATURY LAKIEROWANIE.</strong> Użycie wysokiej jakości lakieru chroni kratki przed gwałtownymi zmianami temperatury, korozją i wpływem otoczenia.</li><li style="text-align: justify;"><strong>WYKONANA RĘCZNIE. </strong>Precyzja w wykonaniu każdego detalu daje pewność, że korzystasz z produktu wysokiej jakości.</li><li style="text-align: justify;"><strong>WSZESTRONNOŚĆ STOSOWANIA.</strong> Materiały używane do budowy kratki i ramy montażowej pozwalają na ich użycie w większości ścian i ram budynków o różnej grubości.</li></ul> |  |  | 1 |  |  | 1 |  | https://www.youtube.com/watch?v=iWAah3EECd4, https://www.youtube.com/watch?v=gZxQVA6CMcU, https://www.youtube.com/watch?v=TJDoMyJr2LU | https://stoves.kawmet.pl/upload/catalog/500000100/500000083/s_ventilyatsyna_reshtka_dlya_kamna_saven_17x49_bla_1_.jpg, https://stoves.kawmet.pl/upload/catalog/500000100/500000083/s_ventilyatsyna_reshtka_dlya_kamna_saven_17x49_bla_2_.jpg, https://stoves.kawmet.pl/upload/catalog/500000100/500000083/s_kreslennya_saven_classic_bla_1_.png, https://stoves.kawmet.pl/upload/catalog/500000100/500000083/s_saven_classic_pdklyuchennya_2_.png, https://stoves.kawmet.pl/upload/catalog/500000100/500000083/s_saven_classic_pdklyuchennya_1_.png | [15 empty] | Steel |  | SAVEN | Ukraine | [25 empty] | 2 years |  |  | 4820295261070 |  |  |  |  | 17x49 | 506 | white | no | 152x456x45 | directly | 0.86 | 1 | 429x118x5 | RAL 9016 | 168x479 | 500x180x55
500000084 | 1713 | SV/17/49/G | Fireplace ventilation grille SAVEN 17x49 graphite | grille-saven-17x49-graphite | Kratka wentylacyjna kominkowa SAVEN 17x49 grafitowa | kratka-saven-17x49-grafitowa | <h3 style="text-align: center;"><strong>Fireplace ventilation grille SAVEN</strong></h3><p style="text-align: justify;">Thanks to high-quality metal and temperature-resistant powder coating, <strong>SAVEN grids</strong> can be used both for venting hot air and delivering cold air, as well as for creating access points for inspections.</p><p style="text-align: justify;">The <strong>ventilation grille</strong> can be mounted directly into the openings of the heat chamber using simple and reliable fastenings. The main advantages of <strong>SAVEN ventilation grids</strong> are:</p><ul><li style="text-align: justify;"><strong>DURABLE DESIGN. </strong>Elegant shapes and restrained colors will be an ideal stylistic addition to any design.</li><li style="text-align: justify;"><strong>RELIABLE CONSTRUCTION. </strong>The solid and reliable construction ensures durability for many years.</li><li style="text-align: justify;"><strong>TEMPERATURE-RESISTANT COATING.</strong> The use of a high-quality coating protects the grids from sudden changes in temperature, corrosion, and the effects of the surrounding environment.</li><li style="text-align: justify;"><strong>CRAFTED BY HAND. </strong>Precision in the execution of each detail will give you confidence that you are using a high-quality product.</li><li style="text-align: justify;"><strong>VERSATILITY OF USE.</strong> The materials used in the construction of the grid and mounting frame allow for their use in most building walls and frames of various thicknesses.</li></ul><p style="text-align: justify;"> </p> | <h3 style="text-align: center;"><strong>Kratka wentylacyjna kominkowa SAVEN</strong></h3><p style="text-align: justify;">Dzięki wysokiej jakości metalowi i odpornemu na temperaturę lakierowi proszkowemu, <strong>kratki SAVEN</strong> można stosować zarówno do odprowadzania gorącego powietrza, dostarczania zimnego powietrza, jak i tworzenia punktów dostępu do inspekcji.</p><p style="text-align: justify;">Kratkę <strong>wentylacyjną</strong> można zamontować bezpośrednio w otworach komory grzewczej za pomocą prostych i niezawodnych mocowań. Główne zalety <strong>kratek wentylacyjnych SAVEN</strong> to:</p><ul><li style="text-align: justify;"><strong>TRWAŁY DESIGN. </strong>Eleganckie kształty i stonowane kolory będą idealnym uzupełnieniem stylistycznym dla każdego projektu.</li><li style="text-align: justify;"><strong>WIARYGODNA KONSTRUKCJA. </strong>Solidna i niezawodna konstrukcja zapewnia trwałość na wiele lat.</li><li style="text-align: justify;"><strong>ODPORNA NA TEMPERATURY LAKIEROWANIE.</strong> Użycie wysokiej jakości lakieru chroni kratki przed gwałtownymi zmianami temperatury, korozją i wpływem otoczenia.</li><li style="text-align: justify;"><strong>WYKONANA RĘCZNIE. </strong>Precyzja w wykonaniu każdego detalu daje pewność, że korzystasz z produktu wysokiej jakości.</li><li style="text-align: justify;"><strong>WSZESTRONNOŚĆ STOSOWANIA.</strong> Materiały używane do budowy kratki i ramy montażowej pozwalają na ich użycie w większości ścian i ram budynków o różnej grubości.</li></ul> |  |  | 1 |  |  | 1 |  | https://www.youtube.com/watch?v=iWAah3EECd4, https://www.youtube.com/watch?v=gZxQVA6CMcU, https://www.youtube.com/watch?v=TJDoMyJr2LU | https://stoves.kawmet.pl/upload/catalog/500000100/500000084/s_ventilyatsyna_reshtka_dlya_kamna_saven_17x49_graftova_1_.jpg, https://stoves.kawmet.pl/upload/catalog/500000100/500000084/s_ventilyatsyna_reshtka_dlya_kamna_saven_17x49_graftova_2_.jpg, https://stoves.kawmet.pl/upload/catalog/500000100/500000084/s_kreslennya_saven_classic_graftova_3_.png, https://stoves.kawmet.pl/upload/catalog/500000100/500000084/s_saven_classic_pdklyuchennya_2_.png, https://stoves.kawmet.pl/upload/catalog/500000100/500000084/s_saven_classic_pdklyuchennya_1_.png | [15 empty] | Steel |  | SAVEN | Ukraine | [25 empty] | 2 years |  |  | 4820295261087 |  |  |  |  | 17x49 | 506 | graphit | no | 152x456x45 | directly | 0.86 | 1 | 429x118x5 | Metallic grey 7159 | 168x479 | 500x180x55
500000085 | 1713 | SV/17/49/C | Fireplace ventilation grille SAVEN 17x49 cream | grille-saven-17x49-cream | Kratka wentylacyjna kominkowa SAVEN 17x49 kremowa | kratka-saven-17x49-kremowa | <h3 style="text-align: center;"><strong>Fireplace ventilation grille SAVEN</strong></h3><p style="text-align: justify;">Thanks to high-quality metal and temperature-resistant powder coating, <strong>SAVEN grids</strong> can be used both for venting hot air and delivering cold air, as well as for creating access points for inspections.</p><p style="text-align: justify;">The <strong>ventilation grille</strong> can be mounted directly into the openings of the heat chamber using simple and reliable fastenings. The main advantages of <strong>SAVEN ventilation grids</strong> are:</p><ul><li style="text-align: justify;"><strong>DURABLE DESIGN. </strong>Elegant shapes and restrained colors will be an ideal stylistic addition to any design.</li><li style="text-align: justify;"><strong>RELIABLE CONSTRUCTION. </strong>The solid and reliable construction ensures durability for many years.</li><li style="text-align: justify;"><strong>TEMPERATURE-RESISTANT COATING.</strong> The use of a high-quality coating protects the grids from sudden changes in temperature, corrosion, and the effects of the surrounding environment.</li><li style="text-align: justify;"><strong>CRAFTED BY HAND. </strong>Precision in the execution of each detail will give you confidence that you are using a high-quality product.</li><li style="text-align: justify;"><strong>VERSATILITY OF USE.</strong> The materials used in the construction of the grid and mounting frame allow for their use in most building walls and frames of various thicknesses.</li></ul><p style="text-align: justify;"> </p> | <h3 style="text-align: center;"><strong>Kratka wentylacyjna kominkowa SAVEN</strong></h3><p style="text-align: justify;">Dzięki wysokiej jakości metalowi i odpornemu na temperaturę lakierowi proszkowemu, <strong>kratki SAVEN</strong> można stosować zarówno do odprowadzania gorącego powietrza, dostarczania zimnego powietrza, jak i tworzenia punktów dostępu do inspekcji.</p><p style="text-align: justify;">Kratkę <strong>wentylacyjną</strong> można zamontować bezpośrednio w otworach komory grzewczej za pomocą prostych i niezawodnych mocowań. Główne zalety <strong>kratek wentylacyjnych SAVEN</strong> to:</p><ul><li style="text-align: justify;"><strong>TRWAŁY DESIGN. </strong>Eleganckie kształty i stonowane kolory będą idealnym uzupełnieniem stylistycznym dla każdego projektu.</li><li style="text-align: justify;"><strong>WIARYGODNA KONSTRUKCJA. </strong>Solidna i niezawodna konstrukcja zapewnia trwałość na wiele lat.</li><li style="text-align: justify;"><strong>ODPORNA NA TEMPERATURY LAKIEROWANIE.</strong> Użycie wysokiej jakości lakieru chroni kratki przed gwałtownymi zmianami temperatury, korozją i wpływem otoczenia.</li><li style="text-align: justify;"><strong>WYKONANA RĘCZNIE. </strong>Precyzja w wykonaniu każdego detalu daje pewność, że korzystasz z produktu wysokiej jakości.</li><li style="text-align: justify;"><strong>WSZESTRONNOŚĆ STOSOWANIA.</strong> Materiały używane do budowy kratki i ramy montażowej pozwalają na ich użycie w większości ścian i ram budynków o różnej grubości.</li></ul> |  |  | 1 |  |  | 1 |  | https://www.youtube.com/watch?v=iWAah3EECd4, https://www.youtube.com/watch?v=gZxQVA6CMcU, https://www.youtube.com/watch?v=TJDoMyJr2LU | https://stoves.kawmet.pl/upload/catalog/500000100/500000085/s_ventilyatsyna_reshtka_dlya_kamna_saven_17x49_kremova_1_.jpg, https://stoves.kawmet.pl/upload/catalog/500000100/500000085/s_ventilyatsyna_reshtka_dlya_kamna_saven_17x49_kremova_2_.jpg, https://stoves.kawmet.pl/upload/catalog/500000100/500000085/s_kreslennya_saven_classic_kremova_2_.png, https://stoves.kawmet.pl/upload/catalog/500000100/500000085/s_saven_classic_pdklyuchennya_2_.png, https://stoves.kawmet.pl/upload/catalog/500000100/500000085/s_saven_classic_pdklyuchennya_1_.png | [15 empty] | Steel |  | SAVEN | Ukraine | [25 empty] | 2 years |  |  | 4820295261094 |  |  |  |  | 17x49 | 506 | cream | no | 152x456x45 | directly | 0.86 | 1 | 429x118x5 | RAL 1015 | 168x479 | 500x180x55
500000086 | 1713 | SV/17/49/BL | Fireplace ventilation grille SAVEN 17x49 black | grille-saven-17x49-black | Kratka wentylacyjna kominkowa SAVEN 17x49 czarna | kratka-saven-17x49-czarna | <h3 style="text-align: center;"><strong>Fireplace ventilation grille SAVEN</strong></h3><p style="text-align: justify;">Thanks to high-quality metal and temperature-resistant powder coating, <strong>SAVEN grids</strong> can be used both for venting hot air and delivering cold air, as well as for creating access points for inspections.</p><p style="text-align: justify;">The <strong>ventilation grille</strong> can be mounted directly into the openings of the heat chamber using simple and reliable fastenings. The main advantages of <strong>SAVEN ventilation grids</strong> are:</p><ul><li style="text-align: justify;"><strong>DURABLE DESIGN. </strong>Elegant shapes and restrained colors will be an ideal stylistic addition to any design.</li><li style="text-align: justify;"><strong>RELIABLE CONSTRUCTION. </strong>The solid and reliable construction ensures durability for many years.</li><li style="text-align: justify;"><strong>TEMPERATURE-RESISTANT COATING.</strong> The use of a high-quality coating protects the grids from sudden changes in temperature, corrosion, and the effects of the surrounding environment.</li><li style="text-align: justify;"><strong>CRAFTED BY HAND. </strong>Precision in the execution of each detail will give you confidence that you are using a high-quality product.</li><li style="text-align: justify;"><strong>VERSATILITY OF USE.</strong> The materials used in the construction of the grid and mounting frame allow for their use in most building walls and frames of various thicknesses.</li></ul><p style="text-align: justify;"> </p> | <h3 style="text-align: center;"><strong>Kratka wentylacyjna kominkowa SAVEN</strong></h3><p style="text-align: justify;">Dzięki wysokiej jakości metalowi i odpornemu na temperaturę lakierowi proszkowemu, <strong>kratki SAVEN</strong> można stosować zarówno do odprowadzania gorącego powietrza, dostarczania zimnego powietrza, jak i tworzenia punktów dostępu do inspekcji.</p><p style="text-align: justify;">Kratkę <strong>wentylacyjną</strong> można zamontować bezpośrednio w otworach komory grzewczej za pomocą prostych i niezawodnych mocowań. Główne zalety <strong>kratek wentylacyjnych SAVEN</strong> to:</p><ul><li style="text-align: justify;"><strong>TRWAŁY DESIGN. </strong>Eleganckie kształty i stonowane kolory będą idealnym uzupełnieniem stylistycznym dla każdego projektu.</li><li style="text-align: justify;"><strong>WIARYGODNA KONSTRUKCJA. </strong>Solidna i niezawodna konstrukcja zapewnia trwałość na wiele lat.</li><li style="text-align: justify;"><strong>ODPORNA NA TEMPERATURY LAKIEROWANIE.</strong> Użycie wysokiej jakości lakieru chroni kratki przed gwałtownymi zmianami temperatury, korozją i wpływem otoczenia.</li><li style="text-align: justify;"><strong>WYKONANA RĘCZNIE. </strong>Precyzja w wykonaniu każdego detalu daje pewność, że korzystasz z produktu wysokiej jakości.</li><li style="text-align: justify;"><strong>WSZESTRONNOŚĆ STOSOWANIA.</strong> Materiały używane do budowy kratki i ramy montażowej pozwalają na ich użycie w większości ścian i ram budynków o różnej grubości.</li></ul> |  |  | 1 |  |  | 1 |  | https://www.youtube.com/watch?v=iWAah3EECd4, https://www.youtube.com/watch?v=gZxQVA6CMcU, https://www.youtube.com/watch?v=TJDoMyJr2LU | https://stoves.kawmet.pl/upload/catalog/500000100/500000086/s_ventilyatsyna_reshtka_dlya_kamna_saven_17x49_chorna_1_.jpg, https://stoves.kawmet.pl/upload/catalog/500000100/500000086/s_ventilyatsyna_reshtka_dlya_kamna_saven_17x49_chorna_2_.jpg, https://stoves.kawmet.pl/upload/catalog/500000100/500000086/s_kreslennya_saven_classic_chorna_4_.png, https://stoves.kawmet.pl/upload/catalog/500000100/500000086/s_saven_classic_pdklyuchennya_2_.png, https://stoves.kawmet.pl/upload/catalog/500000100/500000086/s_saven_classic_pdklyuchennya_1_.png | [15 empty] | Steel |  | SAVEN | Ukraine | [25 empty] | 2 years |  |  | 4820295261100 |  |  |  |  | 17x49 | 506 | black | no | 152x456x45 | directly | 0.86 | 1 | 429x118x5 | RAL 9005 | 168x479 | 500x180x55
500000087 | 1713 | SV/J/17/49/W | Fireplace ventilation grille SAVEN 17x49 white with blinds | grille-saven-17x49-white-with-blinds | Kratka wentylacyjna kominkowa SAVEN 17x49 biała z żaluzją | kratka-saven-17x49-biala-z-zaluzja | <h3 style="text-align: center;"><strong>Fireplace ventilation grille SAVEN</strong></h3><p style="text-align: justify;">Thanks to high-quality metal and temperature-resistant powder coating, <strong>SAVEN grids</strong> can be used both for venting hot air and delivering cold air, as well as for creating access points for inspections.</p><p style="text-align: justify;">The <strong>ventilation grille</strong> can be mounted directly into the openings of the heat chamber using simple and reliable fastenings. The main advantages of <strong>SAVEN ventilation grids</strong> are:</p><ul><li style="text-align: justify;"><strong>DURABLE DESIGN. </strong>Elegant shapes and restrained colors will be an ideal stylistic addition to any design.</li><li style="text-align: justify;"><strong>RELIABLE CONSTRUCTION. </strong>The solid and reliable construction ensures durability for many years.</li><li style="text-align: justify;"><strong>TEMPERATURE-RESISTANT COATING.</strong> The use of a high-quality coating protects the grids from sudden changes in temperature, corrosion, and the effects of the surrounding environment.</li><li style="text-align: justify;"><strong>CRAFTED BY HAND. </strong>Precision in the execution of each detail will give you confidence that you are using a high-quality product.</li><li style="text-align: justify;"><strong>VERSATILITY OF USE.</strong> The materials used in the construction of the grid and mounting frame allow for their use in most building walls and frames of various thicknesses.</li></ul><p style="text-align: justify;"> </p> | <h3 style="text-align: center;"><strong>Kratka wentylacyjna kominkowa SAVEN</strong></h3><p style="text-align: justify;">Dzięki wysokiej jakości metalowi i odpornemu na temperaturę lakierowi proszkowemu, <strong>kratki SAVEN</strong> można stosować zarówno do odprowadzania gorącego powietrza, dostarczania zimnego powietrza, jak i tworzenia punktów dostępu do inspekcji.</p><p style="text-align: justify;">Kratkę <strong>wentylacyjną</strong> można zamontować bezpośrednio w otworach komory grzewczej za pomocą prostych i niezawodnych mocowań. Główne zalety <strong>kratek wentylacyjnych SAVEN</strong> to:</p><ul><li style="text-align: justify;"><strong>TRWAŁY DESIGN. </strong>Eleganckie kształty i stonowane kolory będą idealnym uzupełnieniem stylistycznym dla każdego projektu.</li><li style="text-align: justify;"><strong>WIARYGODNA KONSTRUKCJA. </strong>Solidna i niezawodna konstrukcja zapewnia trwałość na wiele lat.</li><li style="text-align: justify;"><strong>ODPORNA NA TEMPERATURY LAKIEROWANIE.</strong> Użycie wysokiej jakości lakieru chroni kratki przed gwałtownymi zmianami temperatury, korozją i wpływem otoczenia.</li><li style="text-align: justify;"><strong>WYKONANA RĘCZNIE. </strong>Precyzja w wykonaniu każdego detalu daje pewność, że korzystasz z produktu wysokiej jakości.</li><li style="text-align: justify;"><strong>WSZESTRONNOŚĆ STOSOWANIA.</strong> Materiały używane do budowy kratki i ramy montażowej pozwalają na ich użycie w większości ścian i ram budynków o różnej grubości.</li></ul> |  |  | 1 |  |  | 1 |  | https://www.youtube.com/watch?v=iWAah3EECd4, https://www.youtube.com/watch?v=gZxQVA6CMcU, https://www.youtube.com/watch?v=TJDoMyJr2LU | https://stoves.kawmet.pl/upload/catalog/500000100/500000087/s_ventilyatsyna_reshtka_dlya_kamna_saven_17x49_bla_z_zhalyuz_1_.jpg, https://stoves.kawmet.pl/upload/catalog/500000100/500000087/s_ventilyatsyna_reshtka_dlya_kamna_saven_17x49_bla_z_zhalyuz_2_.jpg, https://stoves.kawmet.pl/upload/catalog/500000100/500000087/s_kreslennya_saven_classic_z_zhalyuz_bla.png, https://stoves.kawmet.pl/upload/catalog/500000100/500000087/s_saven_classic_pdklyuchennya_2_.png, https://stoves.kawmet.pl/upload/catalog/500000100/500000087/s_saven_classic_pdklyuchennya_1_.png | [15 empty] | Steel |  | SAVEN | Ukraine | [25 empty] | 2 years |  |  | 4820295261117 |  |  |  |  | 17x49 | 506 | white | yes | 152x456x45 | directly | 1.2 | 1.34 | 429x118x5 | RAL 9016 | 168x479 | 500x180x55
500000088 | 1713 | SV/J/17/49/G | Fireplace ventilation grille SAVEN 17x49 graphite with blinds | grille-saven-17x49-graphite-with-blinds | Kratka wentylacyjna kominkowa SAVEN 17x49 grafitowa z żaluzją | kratka-saven-17x49-grafitowa-z-zaluzja | <h3 style="text-align: center;"><strong>Fireplace ventilation grille SAVEN</strong></h3><p style="text-align: justify;">Thanks to high-quality metal and temperature-resistant powder coating, <strong>SAVEN grids</strong> can be used both for venting hot air and delivering cold air, as well as for creating access points for inspections.</p><p style="text-align: justify;">The <strong>ventilation grille</strong> can be mounted directly into the openings of the heat chamber using simple and reliable fastenings. The main advantages of <strong>SAVEN ventilation grids</strong> are:</p><ul><li style="text-align: justify;"><strong>DURABLE DESIGN. </strong>Elegant shapes and restrained colors will be an ideal stylistic addition to any design.</li><li style="text-align: justify;"><strong>RELIABLE CONSTRUCTION. </strong>The solid and reliable construction ensures durability for many years.</li><li style="text-align: justify;"><strong>TEMPERATURE-RESISTANT COATING.</strong> The use of a high-quality coating protects the grids from sudden changes in temperature, corrosion, and the effects of the surrounding environment.</li><li style="text-align: justify;"><strong>CRAFTED BY HAND. </strong>Precision in the execution of each detail will give you confidence that you are using a high-quality product.</li><li style="text-align: justify;"><strong>VERSATILITY OF USE.</strong> The materials used in the construction of the grid and mounting frame allow for their use in most building walls and frames of various thicknesses.</li></ul><p style="text-align: justify;"> </p> | <h3 style="text-align: center;"><strong>Kratka wentylacyjna kominkowa SAVEN</strong></h3><p style="text-align: justify;">Dzięki wysokiej jakości metalowi i odpornemu na temperaturę lakierowi proszkowemu, <strong>kratki SAVEN</strong> można stosować zarówno do odprowadzania gorącego powietrza, dostarczania zimnego powietrza, jak i tworzenia punktów dostępu do inspekcji.</p><p style="text-align: justify;">Kratkę <strong>wentylacyjną</strong> można zamontować bezpośrednio w otworach komory grzewczej za pomocą prostych i niezawodnych mocowań. Główne zalety <strong>kratek wentylacyjnych SAVEN</strong> to:</p><ul><li style="text-align: justify;"><strong>TRWAŁY DESIGN. </strong>Eleganckie kształty i stonowane kolory będą idealnym uzupełnieniem stylistycznym dla każdego projektu.</li><li style="text-align: justify;"><strong>WIARYGODNA KONSTRUKCJA. </strong>Solidna i niezawodna konstrukcja zapewnia trwałość na wiele lat.</li><li style="text-align: justify;"><strong>ODPORNA NA TEMPERATURY LAKIEROWANIE.</strong> Użycie wysokiej jakości lakieru chroni kratki przed gwałtownymi zmianami temperatury, korozją i wpływem otoczenia.</li><li style="text-align: justify;"><strong>WYKONANA RĘCZNIE. </strong>Precyzja w wykonaniu każdego detalu daje pewność, że korzystasz z produktu wysokiej jakości.</li><li style="text-align: justify;"><strong>WSZESTRONNOŚĆ STOSOWANIA.</strong> Materiały używane do budowy kratki i ramy montażowej pozwalają na ich użycie w większości ścian i ram budynków o różnej grubości.</li></ul> |  |  | 1 |  |  | 1 |  | https://www.youtube.com/watch?v=iWAah3EECd4, https://www.youtube.com/watch?v=gZxQVA6CMcU, https://www.youtube.com/watch?v=TJDoMyJr2LU | https://stoves.kawmet.pl/upload/catalog/500000100/500000088/s_ventilyatsyna_reshtka_dlya_kamna_saven_17x49_graftova_z_zhalyuz_2_.jpg, https://stoves.kawmet.pl/upload/catalog/500000100/500000088/s_ventilyatsyna_reshtka_dlya_kamna_saven_17x49_graftova_z_zhalyuz_1_.jpg, https://stoves.kawmet.pl/upload/catalog/500000100/500000088/s_kreslennya_saven_classic_z_zhalyuz_graftova.png, https://stoves.kawmet.pl/upload/catalog/500000100/500000088/s_saven_classic_pdklyuchennya_1_.png, https://stoves.kawmet.pl/upload/catalog/500000100/500000088/s_saven_classic_pdklyuchennya_2_.png | [15 empty] | Steel |  | SAVEN | Ukraine | [25 empty] | 2 years |  |  | 4820295261124 |  |  |  |  | 17x49 | 506 | graphit | yes | 152x456x45 | directly | 1.2 | 1.34 | 429x118x5 | Metallic grey 7159 | 168x479 | 500x180x55
500000089 | 1713 | SV/J/17/49/C | Fireplace ventilation grille SAVEN 17x49 cream with blinds | grille-saven-17x49-cream-with-blinds | Kratka wentylacyjna kominkowa SAVEN 17x49 kremowa z żaluzją | kratka-saven-17x49-kremowa-z-zaluzja | <h3 style="text-align: center;"><strong>Fireplace ventilation grille SAVEN</strong></h3><p style="text-align: justify;">Thanks to high-quality metal and temperature-resistant powder coating, <strong>SAVEN grids</strong> can be used both for venting hot air and delivering cold air, as well as for creating access points for inspections.</p><p style="text-align: justify;">The <strong>ventilation grille</strong> can be mounted directly into the openings of the heat chamber using simple and reliable fastenings. The main advantages of <strong>SAVEN ventilation grids</strong> are:</p><ul><li style="text-align: justify;"><strong>DURABLE DESIGN. </strong>Elegant shapes and restrained colors will be an ideal stylistic addition to any design.</li><li style="text-align: justify;"><strong>RELIABLE CONSTRUCTION. </strong>The solid and reliable construction ensures durability for many years.</li><li style="text-align: justify;"><strong>TEMPERATURE-RESISTANT COATING.</strong> The use of a high-quality coating protects the grids from sudden changes in temperature, corrosion, and the effects of the surrounding environment.</li><li style="text-align: justify;"><strong>CRAFTED BY HAND. </strong>Precision in the execution of each detail will give you confidence that you are using a high-quality product.</li><li style="text-align: justify;"><strong>VERSATILITY OF USE.</strong> The materials used in the construction of the grid and mounting frame allow for their use in most building walls and frames of various thicknesses.</li></ul><p style="text-align: justify;"> </p> | <h3 style="text-align: center;"><strong>Kratka wentylacyjna kominkowa SAVEN</strong></h3><p style="text-align: justify;">Dzięki wysokiej jakości metalowi i odpornemu na temperaturę lakierowi proszkowemu, <strong>kratki SAVEN</strong> można stosować zarówno do odprowadzania gorącego powietrza, dostarczania zimnego powietrza, jak i tworzenia punktów dostępu do inspekcji.</p><p style="text-align: justify;">Kratkę <strong>wentylacyjną</strong> można zamontować bezpośrednio w otworach komory grzewczej za pomocą prostych i niezawodnych mocowań. Główne zalety <strong>kratek wentylacyjnych SAVEN</strong> to:</p><ul><li style="text-align: justify;"><strong>TRWAŁY DESIGN. </strong>Eleganckie kształty i stonowane kolory będą idealnym uzupełnieniem stylistycznym dla każdego projektu.</li><li style="text-align: justify;"><strong>WIARYGODNA KONSTRUKCJA. </strong>Solidna i niezawodna konstrukcja zapewnia trwałość na wiele lat.</li><li style="text-align: justify;"><strong>ODPORNA NA TEMPERATURY LAKIEROWANIE.</strong> Użycie wysokiej jakości lakieru chroni kratki przed gwałtownymi zmianami temperatury, korozją i wpływem otoczenia.</li><li style="text-align: justify;"><strong>WYKONANA RĘCZNIE. </strong>Precyzja w wykonaniu każdego detalu daje pewność, że korzystasz z produktu wysokiej jakości.</li><li style="text-align: justify;"><strong>WSZESTRONNOŚĆ STOSOWANIA.</strong> Materiały używane do budowy kratki i ramy montażowej pozwalają na ich użycie w większości ścian i ram budynków o różnej grubości.</li></ul> |  |  | 1 |  |  | 1 |  | https://www.youtube.com/watch?v=iWAah3EECd4, https://www.youtube.com/watch?v=gZxQVA6CMcU, https://www.youtube.com/watch?v=TJDoMyJr2LU | https://stoves.kawmet.pl/upload/catalog/500000100/500000089/s_ventilyatsyna_reshtka_dlya_kamna_saven_17x49_kremova_z_zhalyuz_1_.jpg, https://stoves.kawmet.pl/upload/catalog/500000100/500000089/s_ventilyatsyna_reshtka_dlya_kamna_saven_17x49_kremova_z_zhalyuz_2_.jpg, https://stoves.kawmet.pl/upload/catalog/500000100/500000089/s_kreslennya_saven_classic_z_zhalyuz_kremova.png, https://stoves.kawmet.pl/upload/catalog/500000100/500000089/s_saven_classic_pdklyuchennya_2_.png, https://stoves.kawmet.pl/upload/catalog/500000100/500000089/s_saven_classic_pdklyuchennya_1_.png | [15 empty] | Steel |  | SAVEN | Ukraine | [25 empty] | 2 years |  |  | 4820295261131 |  |  |  |  | 17x49 | 506 | cream | yes | 152x456x45 | directly | 1.2 | 1.34 | 429x118x5 | RAL 1015 | 168x479 | 500x180x55
500000090 | 1713 | SV/J/17/49/BL | Fireplace ventilation grille SAVEN 17x49 black with blinds | grille-saven-17x49-black-with-blinds | Kratka wentylacyjna kominkowa SAVEN 17x49 czarna z żaluzją | kratka-saven-17x49-czarna-z-zaluzja | <h3 style="text-align: center;"><strong>Fireplace ventilation grille SAVEN</strong></h3><p style="text-align: justify;">Thanks to high-quality metal and temperature-resistant powder coating, <strong>SAVEN grids</strong> can be used both for venting hot air and delivering cold air, as well as for creating access points for inspections.</p><p style="text-align: justify;">The <strong>ventilation grille</strong> can be mounted directly into the openings of the heat chamber using simple and reliable fastenings. The main advantages of <strong>SAVEN ventilation grids</strong> are:</p><ul><li style="text-align: justify;"><strong>DURABLE DESIGN. </strong>Elegant shapes and restrained colors will be an ideal stylistic addition to any design.</li><li style="text-align: justify;"><strong>RELIABLE CONSTRUCTION. </strong>The solid and reliable construction ensures durability for many years.</li><li style="text-align: justify;"><strong>TEMPERATURE-RESISTANT COATING.</strong> The use of a high-quality coating protects the grids from sudden changes in temperature, corrosion, and the effects of the surrounding environment.</li><li style="text-align: justify;"><strong>CRAFTED BY HAND. </strong>Precision in the execution of each detail will give you confidence that you are using a high-quality product.</li><li style="text-align: justify;"><strong>VERSATILITY OF USE.</strong> The materials used in the construction of the grid and mounting frame allow for their use in most building walls and frames of various thicknesses.</li></ul><p style="text-align: justify;"> </p> | <h3 style="text-align: center;"><strong>Kratka wentylacyjna kominkowa SAVEN</strong></h3><p style="text-align: justify;">Dzięki wysokiej jakości metalowi i odpornemu na temperaturę lakierowi proszkowemu, <strong>kratki SAVEN</strong> można stosować zarówno do odprowadzania gorącego powietrza, dostarczania zimnego powietrza, jak i tworzenia punktów dostępu do inspekcji.</p><p style="text-align: justify;">Kratkę <strong>wentylacyjną</strong> można zamontować bezpośrednio w otworach komory grzewczej za pomocą prostych i niezawodnych mocowań. Główne zalety <strong>kratek wentylacyjnych SAVEN</strong> to:</p><ul><li style="text-align: justify;"><strong>TRWAŁY DESIGN. </strong>Eleganckie kształty i stonowane kolory będą idealnym uzupełnieniem stylistycznym dla każdego projektu.</li><li style="text-align: justify;"><strong>WIARYGODNA KONSTRUKCJA. </strong>Solidna i niezawodna konstrukcja zapewnia trwałość na wiele lat.</li><li style="text-align: justify;"><strong>ODPORNA NA TEMPERATURY LAKIEROWANIE.</strong> Użycie wysokiej jakości lakieru chroni kratki przed gwałtownymi zmianami temperatury, korozją i wpływem otoczenia.</li><li style="text-align: justify;"><strong>WYKONANA RĘCZNIE. </strong>Precyzja w wykonaniu każdego detalu daje pewność, że korzystasz z produktu wysokiej jakości.</li><li style="text-align: justify;"><strong>WSZESTRONNOŚĆ STOSOWANIA.</strong> Materiały używane do budowy kratki i ramy montażowej pozwalają na ich użycie w większości ścian i ram budynków o różnej grubości.</li></ul> |  |  | 1 |  |  | 1 |  | https://www.youtube.com/watch?v=iWAah3EECd4, https://www.youtube.com/watch?v=gZxQVA6CMcU, https://www.youtube.com/watch?v=TJDoMyJr2LU | https://stoves.kawmet.pl/upload/catalog/500000100/500000090/s_ventilyatsyna_reshtka_dlya_kamna_saven_17x49_chorna_z_zhalyuz_1_.jpg, https://stoves.kawmet.pl/upload/catalog/500000100/500000090/s_ventilyatsyna_reshtka_dlya_kamna_saven_17x49_chorna_z_zhalyuz_2_.jpg, https://stoves.kawmet.pl/upload/catalog/500000100/500000090/s_kreslennya_saven_classic_z_zhalyuz_chorna.png, https://stoves.kawmet.pl/upload/catalog/500000100/500000090/s_saven_classic_pdklyuchennya_2_.png, https://stoves.kawmet.pl/upload/catalog/500000100/500000090/s_saven_classic_pdklyuchennya_1_.png | [15 empty] | Steel |  | SAVEN | Ukraine | [25 empty] | 2 years |  |  | 4820295261148 |  |  |  |  | 17x49 | 506 | black | yes | 152x456x45 | directly | 1.2 | 1.34 | 429x118x5 | RAL 9005 | 168x479 | 500x180x55
500000171 | 1714 | H/17/70/BL | Fireplace ventilation grille SAVEN Hide 17x70 black | grille-saven-hide-17x70-black | Kratka wentylacyjna kominkowa SAVEN Hide 17x70 czarna | kratka-saven-hide-17x70-czarna | <p style="text-align:justify;"><strong>Fireplace ventilation grilles</strong> are not only a decorative element but also essential for the proper functioning of the entire heating system. The main purpose of installing <strong>fireplace ventilation grilles</strong> is to circulate and supply heated air into the room. <br><br>Properly selected <strong>fireplace ventilation grille</strong> can increase the efficiency of heat transfer from the fireplace and prevent overheating of the fireplace chamber.</p><p style="text-align:justify;"><strong>SAVEN Hide fireplace ventilation grilles</strong> perform the following functions:</p><ul style="list-style-type:disc;"><li style="text-align:justify;"><strong>Input ventilation grilles</strong> are installed at the bottom of the fireplace to supply cold air into the convection chamber.</li><li style="text-align:justify;"><strong>Output ventilation grilles</strong> are installed at the top of the fireplace or at the end of the thermal sleeve to discharge heated air into the room from the convection chamber.</li></ul><h3>Advantages of SAVEN Hide grilles</h3><p>Thanks to high-quality metal and heat-resistant powder paint, <strong>SAVEN Hide grilles</strong> can be used both for removing hot and supplying cold air and for arranging inspection openings.</p><p>The grille is mounted directly in the holes of the thermal chamber due to simple and reliable fastenings. Each type of fastening undergoes extensive technological testing. This means that the grille will be securely fixed and will maintain proportions throughout the entire service life.</p><ol style="list-style-type:decimal;"><li>Like previous models of SAVEN grilles, the grilles of this series are <strong>made of steel</strong> and have a simple form with minimalist design.</li><li>The <strong>materials</strong> from which the grille and mounting frame are made allow them to be used in most building walls and frameworks of various thicknesses.</li><li>Due to simplicity and smooth surfaces, <strong>the grille is easy to clean</strong>, and the solid reliable construction ensures durability.</li><li>Using <strong>quality coating</strong> will protect the grilles from sudden temperature changes, corrosion, and the effects of the surrounding environment.</li><li>Special <strong>non-adjustable louvers</strong> conceal the opening and decorate the wall.</li></ol><h3>How to properly choose a ventilation grille for the fireplace</h3><p>For the efficient operation of the fireplace and achieving maximum efficiency, it is recommended to calculate the <strong>number of ventilation grilles</strong> according to the following principle:</p><ul style="list-style-type:disc;"><li><strong>Input grilles</strong> (grilles through which cold air from the room enters the thermal chamber) are calculated based on 50 cm2 (unclosed area of the ventilation grille) per 1 kW of nominal power of the fireplace. Input grilles are installed at the bottom of the thermal chamber, below the fireplace;</li><li><strong>Output grilles</strong> (grilles through which heated air from the thermal chamber enters the heated room) are calculated based on 70 cm2 (unclosed area of the ventilation grille) per 1 kW of nominal power of the fireplace.</li></ul> | <p style="text-align:justify;"><strong>Kratki wentylacyjne kominkowe</strong> to nie tylko element dekoracyjny, ale także niezbędny do prawidłowego funkcjonowania całego systemu grzewczego. Głównym celem instalacji <strong>kratków wentylacyjnych kominkowych</strong> jest cyrkulacja i dostarczanie ogrzanego powietrza do pomieszczenia. <br><br>Prawidłowo dobrana <strong>kratka wentylacyjna kominkowa</strong> może zwiększyć efektywność przekazywania ciepła z kominka i zapobiec przegrzewaniu się komory kominkowej.</p><p style="text-align:justify;"><strong>Kratki wentylacyjne kominkowe SAVEN Hide</strong> spełniają następujące funkcje:</p><ul style="list-style-type:disc;"><li style="text-align:justify;"><strong>Kratki wentylacyjne wejściowe</strong> są instalowane u dołu kominka w celu doprowadzenia zimnego powietrza do komory konwekcyjnej.</li><li style="text-align:justify;"><strong>Kratki wentylacyjne wyjściowe</strong> są instalowane u góry kominka lub na końcu rękawa termicznego w celu odprowadzenia ogrzanego powietrza do pomieszczenia z komory konwekcyjnej.</li></ul><h3>Zalety kratek SAVEN Hide</h3><p>Dzięki wysokiej jakości metalowi i odpornemu na wysoką temperaturę farbie proszkowej, <strong>kratki SAVEN Hide</strong> mogą być wykorzystywane zarówno do usuwania gorącego, jak i dostarczania zimnego powietrza oraz do wyposażania otworów rewizyjnych.</p><p>Kratka jest montowana bezpośrednio w otworach komory termicznej za pomocą prostych i niezawodnych mocowań. Każdy rodzaj mocowania przechodzi przez szerokie testy technologiczne. Oznacza to, że kratka będzie solidnie zamocowana i będzie zachowywać proporcje przez cały okres użytkowania.</p><ol style="list-style-type:decimal;"><li>Jak poprzednie modele kratki SAVEN, kratki tej serii są <strong>wykonane ze stali</strong> i mają prostą formę z minimalistycznym designem.</li><li><strong>Materiały</strong>, z których wykonana jest kratka i rama montażowa, pozwalają na ich stosowanie w większości ścian budynków i konstrukcji o różnych grubościach.</li><li>Dzięki prostocie i gładkim powierzchniom, <strong>kratkę łatwo jest wyczyścić</strong>, a solidna konstrukcja zapewnia trwałość.</li><li>Użycie <strong>jakościowego pokrycia</strong> ochroni kratki przed gwałtownymi zmianami temperatury, korozją i wpływem otoczenia.</li><li>Specjalne <strong>nie regulowane żaluzje</strong> zasłaniają otwór i dekorują ścianę.</li></ol><h3>Jak właściwie dobrać kratkę wentylacyjną do kominka</h3><p>Dla efektywnego działania kominka i osiągnięcia maksymalnej wydajności zaleca się obliczyć <strong>liczbę krat wentylacyjnych</strong> zgodnie z następującym zasadami:</p><ul style="list-style-type:disc;"><li><strong>Kratki wejściowe</strong> (kratki, przez które z pomieszczenia do komory termicznej dostaje się zimne powietrze) obliczane są na podstawie 50 cm2 (niezakrytej powierzchni kratki wentylacyjnej) na 1 kW nominalnej mocy kominka. Kratki wejściowe są instalowane na dole komory termicznej, poniżej kominki;</li><li><strong>Kratki wyjściowe</strong> (kratki, przez które ogrzane powietrze z komory termicznej dostaje się do ogrzewanego pomieszczenia) obliczane są na podstawie 70 cm2 (niezakrytej powierzchni kratki wentylacyjnej) na 1 kW nominalnej mocy kominka.</li></ul> |  |  | 1 |  |  | 1 |  | https://www.youtube.com/watch?v=iWAah3EECd4, https://www.youtube.com/watch?v=gZxQVA6CMcU, https://www.youtube.com/watch?v=TJDoMyJr2LU | https://stoves.kawmet.pl/upload/catalog/500000200/500000171/s_saven_hide_17h70_black_1_.jpg, https://stoves.kawmet.pl/upload/catalog/500000200/500000171/s_saven_hide_17h70_black_2_.jpg, https://stoves.kawmet.pl/upload/catalog/500000200/500000171/s_kreslennya_saven_hide_chorna_4_.png, https://stoves.kawmet.pl/upload/catalog/500000200/500000171/s_saven_hide_pdklyuchennya_.png | [15 empty] | Steel |  | SAVEN | Ukraine | [25 empty] | 2 years |  |  | 4820295261384 |  |  |  |  | 17x70 | 765 | black | no | 152x676x46 | directly | 1.97 | 2.135 | 118x648x5 | RAL 9005 | 168x698 | 715x180x55
500000172 | 1714 | H/17/70/C | Fireplace ventilation grille SAVEN Hide 17x70 cream | grille-saven-hide-17x70-cream | Kratka wentylacyjna kominkowa SAVEN Hide 17x70 kremowa | kratka-saven-hide-17x70-kremowa | <p style="text-align:justify;"><strong>Fireplace ventilation grilles</strong> are not only a decorative element but also essential for the proper functioning of the entire heating system. The main purpose of installing <strong>fireplace ventilation grilles</strong> is to circulate and supply heated air into the room. <br><br>Properly selected <strong>fireplace ventilation grille</strong> can increase the efficiency of heat transfer from the fireplace and prevent overheating of the fireplace chamber.</p><p style="text-align:justify;"><strong>SAVEN Hide fireplace ventilation grilles</strong> perform the following functions:</p><ul style="list-style-type:disc;"><li style="text-align:justify;"><strong>Input ventilation grilles</strong> are installed at the bottom of the fireplace to supply cold air into the convection chamber.</li><li style="text-align:justify;"><strong>Output ventilation grilles</strong> are installed at the top of the fireplace or at the end of the thermal sleeve to discharge heated air into the room from the convection chamber.</li></ul><h3>Advantages of SAVEN Hide grilles</h3><p>Thanks to high-quality metal and heat-resistant powder paint, <strong>SAVEN Hide grilles</strong> can be used both for removing hot and supplying cold air and for arranging inspection openings.</p><p>The grille is mounted directly in the holes of the thermal chamber due to simple and reliable fastenings. Each type of fastening undergoes extensive technological testing. This means that the grille will be securely fixed and will maintain proportions throughout the entire service life.</p><ol style="list-style-type:decimal;"><li>Like previous models of SAVEN grilles, the grilles of this series are <strong>made of steel</strong> and have a simple form with minimalist design.</li><li>The <strong>materials</strong> from which the grille and mounting frame are made allow them to be used in most building walls and frameworks of various thicknesses.</li><li>Due to simplicity and smooth surfaces, <strong>the grille is easy to clean</strong>, and the solid reliable construction ensures durability.</li><li>Using <strong>quality coating</strong> will protect the grilles from sudden temperature changes, corrosion, and the effects of the surrounding environment.</li><li>Special <strong>non-adjustable louvers</strong> conceal the opening and decorate the wall.</li></ol><h3>How to properly choose a ventilation grille for the fireplace</h3><p>For the efficient operation of the fireplace and achieving maximum efficiency, it is recommended to calculate the <strong>number of ventilation grilles</strong> according to the following principle:</p><ul style="list-style-type:disc;"><li><strong>Input grilles</strong> (grilles through which cold air from the room enters the thermal chamber) are calculated based on 50 cm2 (unclosed area of the ventilation grille) per 1 kW of nominal power of the fireplace. Input grilles are installed at the bottom of the thermal chamber, below the fireplace;</li><li><strong>Output grilles</strong> (grilles through which heated air from the thermal chamber enters the heated room) are calculated based on 70 cm2 (unclosed area of the ventilation grille) per 1 kW of nominal power of the fireplace.</li></ul> | <p style="text-align:justify;"><strong>Kratki wentylacyjne kominkowe</strong> to nie tylko element dekoracyjny, ale także niezbędny do prawidłowego funkcjonowania całego systemu grzewczego. Głównym celem instalacji <strong>kratków wentylacyjnych kominkowych</strong> jest cyrkulacja i dostarczanie ogrzanego powietrza do pomieszczenia. <br><br>Prawidłowo dobrana <strong>kratka wentylacyjna kominkowa</strong> może zwiększyć efektywność przekazywania ciepła z kominka i zapobiec przegrzewaniu się komory kominkowej.</p><p style="text-align:justify;"><strong>Kratki wentylacyjne kominkowe SAVEN Hide</strong> spełniają następujące funkcje:</p><ul style="list-style-type:disc;"><li style="text-align:justify;"><strong>Kratki wentylacyjne wejściowe</strong> są instalowane u dołu kominka w celu doprowadzenia zimnego powietrza do komory konwekcyjnej.</li><li style="text-align:justify;"><strong>Kratki wentylacyjne wyjściowe</strong> są instalowane u góry kominka lub na końcu rękawa termicznego w celu odprowadzenia ogrzanego powietrza do pomieszczenia z komory konwekcyjnej.</li></ul><h3>Zalety kratek SAVEN Hide</h3><p>Dzięki wysokiej jakości metalowi i odpornemu na wysoką temperaturę farbie proszkowej, <strong>kratki SAVEN Hide</strong> mogą być wykorzystywane zarówno do usuwania gorącego, jak i dostarczania zimnego powietrza oraz do wyposażania otworów rewizyjnych.</p><p>Kratka jest montowana bezpośrednio w otworach komory termicznej za pomocą prostych i niezawodnych mocowań. Każdy rodzaj mocowania przechodzi przez szerokie testy technologiczne. Oznacza to, że kratka będzie solidnie zamocowana i będzie zachowywać proporcje przez cały okres użytkowania.</p><ol style="list-style-type:decimal;"><li>Jak poprzednie modele kratki SAVEN, kratki tej serii są <strong>wykonane ze stali</strong> i mają prostą formę z minimalistycznym designem.</li><li><strong>Materiały</strong>, z których wykonana jest kratka i rama montażowa, pozwalają na ich stosowanie w większości ścian budynków i konstrukcji o różnych grubościach.</li><li>Dzięki prostocie i gładkim powierzchniom, <strong>kratkę łatwo jest wyczyścić</strong>, a solidna konstrukcja zapewnia trwałość.</li><li>Użycie <strong>jakościowego pokrycia</strong> ochroni kratki przed gwałtownymi zmianami temperatury, korozją i wpływem otoczenia.</li><li>Specjalne <strong>nie regulowane żaluzje</strong> zasłaniają otwór i dekorują ścianę.</li></ol><h3>Jak właściwie dobrać kratkę wentylacyjną do kominka</h3><p>Dla efektywnego działania kominka i osiągnięcia maksymalnej wydajności zaleca się obliczyć <strong>liczbę krat wentylacyjnych</strong> zgodnie z następującym zasadami:</p><ul style="list-style-type:disc;"><li><strong>Kratki wejściowe</strong> (kratki, przez które z pomieszczenia do komory termicznej dostaje się zimne powietrze) obliczane są na podstawie 50 cm2 (niezakrytej powierzchni kratki wentylacyjnej) na 1 kW nominalnej mocy kominka. Kratki wejściowe są instalowane na dole komory termicznej, poniżej kominki;</li><li><strong>Kratki wyjściowe</strong> (kratki, przez które ogrzane powietrze z komory termicznej dostaje się do ogrzewanego pomieszczenia) obliczane są na podstawie 70 cm2 (niezakrytej powierzchni kratki wentylacyjnej) na 1 kW nominalnej mocy kominka.</li></ul> |  |  | 1 |  |  | 1 |  | https://www.youtube.com/watch?v=iWAah3EECd4, https://www.youtube.com/watch?v=gZxQVA6CMcU, https://www.youtube.com/watch?v=TJDoMyJr2LU | https://stoves.kawmet.pl/upload/catalog/500000200/500000172/s_saven_hide_17h70_cream_1_.jpg, https://stoves.kawmet.pl/upload/catalog/500000200/500000172/s_saven_hide_17h70_cream_2_.jpg, https://stoves.kawmet.pl/upload/catalog/500000200/500000172/s_kreslennya_saven_hide_kremova_2_.png, https://stoves.kawmet.pl/upload/catalog/500000200/500000172/s_saven_hide_pdklyuchennya_.png | [15 empty] | Steel |  | SAVEN | Ukraine | [25 empty] | 2 years |  |  | 4820295261377 |  |  |  |  | 17x70 | 765 | cream | no | 152x676x46 | directly | 1.97 | 2.135 | 118x648x5 | RAL 1015 | 168x698 | 715x180x55
500000173 | 1714 | H/17/70/G | Fireplace ventilation grille SAVEN Hide 17x70 graphite | grille-saven-hide-17x70-graphite | Kratka wentylacyjna kominkowa SAVEN Hide 17x70 grafitowa | kratka-saven-hide-17x70-grafitowa | <p style="text-align:justify;"><strong>Fireplace ventilation grilles</strong> are not only a decorative element but also essential for the proper functioning of the entire heating system. The main purpose of installing <strong>fireplace ventilation grilles</strong> is to circulate and supply heated air into the room. <br><br>Properly selected <strong>fireplace ventilation grille</strong> can increase the efficiency of heat transfer from the fireplace and prevent overheating of the fireplace chamber.</p><p style="text-align:justify;"><strong>SAVEN Hide fireplace ventilation grilles</strong> perform the following functions:</p><ul style="list-style-type:disc;"><li style="text-align:justify;"><strong>Input ventilation grilles</strong> are installed at the bottom of the fireplace to supply cold air into the convection chamber.</li><li style="text-align:justify;"><strong>Output ventilation grilles</strong> are installed at the top of the fireplace or at the end of the thermal sleeve to discharge heated air into the room from the convection chamber.</li></ul><h3>Advantages of SAVEN Hide grilles</h3><p>Thanks to high-quality metal and heat-resistant powder paint, <strong>SAVEN Hide grilles</strong> can be used both for removing hot and supplying cold air and for arranging inspection openings.</p><p>The grille is mounted directly in the holes of the thermal chamber due to simple and reliable fastenings. Each type of fastening undergoes extensive technological testing. This means that the grille will be securely fixed and will maintain proportions throughout the entire service life.</p><ol style="list-style-type:decimal;"><li>Like previous models of SAVEN grilles, the grilles of this series are <strong>made of steel</strong> and have a simple form with minimalist design.</li><li>The <strong>materials</strong> from which the grille and mounting frame are made allow them to be used in most building walls and frameworks of various thicknesses.</li><li>Due to simplicity and smooth surfaces, <strong>the grille is easy to clean</strong>, and the solid reliable construction ensures durability.</li><li>Using <strong>quality coating</strong> will protect the grilles from sudden temperature changes, corrosion, and the effects of the surrounding environment.</li><li>Special <strong>non-adjustable louvers</strong> conceal the opening and decorate the wall.</li></ol><h3>How to properly choose a ventilation grille for the fireplace</h3><p>For the efficient operation of the fireplace and achieving maximum efficiency, it is recommended to calculate the <strong>number of ventilation grilles</strong> according to the following principle:</p><ul style="list-style-type:disc;"><li><strong>Input grilles</strong> (grilles through which cold air from the room enters the thermal chamber) are calculated based on 50 cm2 (unclosed area of the ventilation grille) per 1 kW of nominal power of the fireplace. Input grilles are installed at the bottom of the thermal chamber, below the fireplace;</li><li><strong>Output grilles</strong> (grilles through which heated air from the thermal chamber enters the heated room) are calculated based on 70 cm2 (unclosed area of the ventilation grille) per 1 kW of nominal power of the fireplace.</li></ul> | <p style="text-align:justify;"><strong>Kratki wentylacyjne kominkowe</strong> to nie tylko element dekoracyjny, ale także niezbędny do prawidłowego funkcjonowania całego systemu grzewczego. Głównym celem instalacji <strong>kratków wentylacyjnych kominkowych</strong> jest cyrkulacja i dostarczanie ogrzanego powietrza do pomieszczenia. <br><br>Prawidłowo dobrana <strong>kratka wentylacyjna kominkowa</strong> może zwiększyć efektywność przekazywania ciepła z kominka i zapobiec przegrzewaniu się komory kominkowej.</p><p style="text-align:justify;"><strong>Kratki wentylacyjne kominkowe SAVEN Hide</strong> spełniają następujące funkcje:</p><ul style="list-style-type:disc;"><li style="text-align:justify;"><strong>Kratki wentylacyjne wejściowe</strong> są instalowane u dołu kominka w celu doprowadzenia zimnego powietrza do komory konwekcyjnej.</li><li style="text-align:justify;"><strong>Kratki wentylacyjne wyjściowe</strong> są instalowane u góry kominka lub na końcu rękawa termicznego w celu odprowadzenia ogrzanego powietrza do pomieszczenia z komory konwekcyjnej.</li></ul><h3>Zalety kratek SAVEN Hide</h3><p>Dzięki wysokiej jakości metalowi i odpornemu na wysoką temperaturę farbie proszkowej, <strong>kratki SAVEN Hide</strong> mogą być wykorzystywane zarówno do usuwania gorącego, jak i dostarczania zimnego powietrza oraz do wyposażania otworów rewizyjnych.</p><p>Kratka jest montowana bezpośrednio w otworach komory termicznej za pomocą prostych i niezawodnych mocowań. Każdy rodzaj mocowania przechodzi przez szerokie testy technologiczne. Oznacza to, że kratka będzie solidnie zamocowana i będzie zachowywać proporcje przez cały okres użytkowania.</p><ol style="list-style-type:decimal;"><li>Jak poprzednie modele kratki SAVEN, kratki tej serii są <strong>wykonane ze stali</strong> i mają prostą formę z minimalistycznym designem.</li><li><strong>Materiały</strong>, z których wykonana jest kratka i rama montażowa, pozwalają na ich stosowanie w większości ścian budynków i konstrukcji o różnych grubościach.</li><li>Dzięki prostocie i gładkim powierzchniom, <strong>kratkę łatwo jest wyczyścić</strong>, a solidna konstrukcja zapewnia trwałość.</li><li>Użycie <strong>jakościowego pokrycia</strong> ochroni kratki przed gwałtownymi zmianami temperatury, korozją i wpływem otoczenia.</li><li>Specjalne <strong>nie regulowane żaluzje</strong> zasłaniają otwór i dekorują ścianę.</li></ol><h3>Jak właściwie dobrać kratkę wentylacyjną do kominka</h3><p>Dla efektywnego działania kominka i osiągnięcia maksymalnej wydajności zaleca się obliczyć <strong>liczbę krat wentylacyjnych</strong> zgodnie z następującym zasadami:</p><ul style="list-style-type:disc;"><li><strong>Kratki wejściowe</strong> (kratki, przez które z pomieszczenia do komory termicznej dostaje się zimne powietrze) obliczane są na podstawie 50 cm2 (niezakrytej powierzchni kratki wentylacyjnej) na 1 kW nominalnej mocy kominka. Kratki wejściowe są instalowane na dole komory termicznej, poniżej kominki;</li><li><strong>Kratki wyjściowe</strong> (kratki, przez które ogrzane powietrze z komory termicznej dostaje się do ogrzewanego pomieszczenia) obliczane są na podstawie 70 cm2 (niezakrytej powierzchni kratki wentylacyjnej) na 1 kW nominalnej mocy kominka.</li></ul> |  |  | 1 |  |  | 1 |  | https://www.youtube.com/watch?v=iWAah3EECd4, https://www.youtube.com/watch?v=gZxQVA6CMcU, https://www.youtube.com/watch?v=TJDoMyJr2LU | https://stoves.kawmet.pl/upload/catalog/500000200/500000173/s_saven_hide_17h70_graphite_1_.jpg, https://stoves.kawmet.pl/upload/catalog/500000200/500000173/s_saven_hide_17h70_graphite_2_.jpg, https://stoves.kawmet.pl/upload/catalog/500000200/500000173/s_kreslennya_saven_hide_graftova_3_.png, https://stoves.kawmet.pl/upload/catalog/500000200/500000173/s_saven_hide_pdklyuchennya_.png | [15 empty] | Steel |  | SAVEN | Ukraine | [25 empty] | 2 years |  |  | 4820295261360 |  |  |  |  | 17x70 | 765 | graphit | no | 152x676x46 | directly | 1.97 | 2.135 | 118x648x5 | Metallic grey 7159 | 168x698 | 715x180x55
500000174 | 1714 | H/17/70/W | Fireplace ventilation grille SAVEN Hide 17x70 white | grille-saven-hide-17x70-white | Kratka wentylacyjna kominkowa SAVEN Hide 17x70 biała | kratka-saven-hide-17x70-biala | <p style="text-align:justify;"><strong>Fireplace ventilation grilles</strong> are not only a decorative element but also essential for the proper functioning of the entire heating system. The main purpose of installing <strong>fireplace ventilation grilles</strong> is to circulate and supply heated air into the room. <br><br>Properly selected <strong>fireplace ventilation grille</strong> can increase the efficiency of heat transfer from the fireplace and prevent overheating of the fireplace chamber.</p><p style="text-align:justify;"><strong>SAVEN Hide fireplace ventilation grilles</strong> perform the following functions:</p><ul style="list-style-type:disc;"><li style="text-align:justify;"><strong>Input ventilation grilles</strong> are installed at the bottom of the fireplace to supply cold air into the convection chamber.</li><li style="text-align:justify;"><strong>Output ventilation grilles</strong> are installed at the top of the fireplace or at the end of the thermal sleeve to discharge heated air into the room from the convection chamber.</li></ul><h3>Advantages of SAVEN Hide grilles</h3><p>Thanks to high-quality metal and heat-resistant powder paint, <strong>SAVEN Hide grilles</strong> can be used both for removing hot and supplying cold air and for arranging inspection openings.</p><p>The grille is mounted directly in the holes of the thermal chamber due to simple and reliable fastenings. Each type of fastening undergoes extensive technological testing. This means that the grille will be securely fixed and will maintain proportions throughout the entire service life.</p><ol style="list-style-type:decimal;"><li>Like previous models of SAVEN grilles, the grilles of this series are <strong>made of steel</strong> and have a simple form with minimalist design.</li><li>The <strong>materials</strong> from which the grille and mounting frame are made allow them to be used in most building walls and frameworks of various thicknesses.</li><li>Due to simplicity and smooth surfaces, <strong>the grille is easy to clean</strong>, and the solid reliable construction ensures durability.</li><li>Using <strong>quality coating</strong> will protect the grilles from sudden temperature changes, corrosion, and the effects of the surrounding environment.</li><li>Special <strong>non-adjustable louvers</strong> conceal the opening and decorate the wall.</li></ol><h3>How to properly choose a ventilation grille for the fireplace</h3><p>For the efficient operation of the fireplace and achieving maximum efficiency, it is recommended to calculate the <strong>number of ventilation grilles</strong> according to the following principle:</p><ul style="list-style-type:disc;"><li><strong>Input grilles</strong> (grilles through which cold air from the room enters the thermal chamber) are calculated based on 50 cm2 (unclosed area of the ventilation grille) per 1 kW of nominal power of the fireplace. Input grilles are installed at the bottom of the thermal chamber, below the fireplace;</li><li><strong>Output grilles</strong> (grilles through which heated air from the thermal chamber enters the heated room) are calculated based on 70 cm2 (unclosed area of the ventilation grille) per 1 kW of nominal power of the fireplace.</li></ul> | <p style="text-align:justify;"><strong>Kratki wentylacyjne kominkowe</strong> to nie tylko element dekoracyjny, ale także niezbędny do prawidłowego funkcjonowania całego systemu grzewczego. Głównym celem instalacji <strong>kratków wentylacyjnych kominkowych</strong> jest cyrkulacja i dostarczanie ogrzanego powietrza do pomieszczenia. <br><br>Prawidłowo dobrana <strong>kratka wentylacyjna kominkowa</strong> może zwiększyć efektywność przekazywania ciepła z kominka i zapobiec przegrzewaniu się komory kominkowej.</p><p style="text-align:justify;"><strong>Kratki wentylacyjne kominkowe SAVEN Hide</strong> spełniają następujące funkcje:</p><ul style="list-style-type:disc;"><li style="text-align:justify;"><strong>Kratki wentylacyjne wejściowe</strong> są instalowane u dołu kominka w celu doprowadzenia zimnego powietrza do komory konwekcyjnej.</li><li style="text-align:justify;"><strong>Kratki wentylacyjne wyjściowe</strong> są instalowane u góry kominka lub na końcu rękawa termicznego w celu odprowadzenia ogrzanego powietrza do pomieszczenia z komory konwekcyjnej.</li></ul><h3>Zalety kratek SAVEN Hide</h3><p>Dzięki wysokiej jakości metalowi i odpornemu na wysoką temperaturę farbie proszkowej, <strong>kratki SAVEN Hide</strong> mogą być wykorzystywane zarówno do usuwania gorącego, jak i dostarczania zimnego powietrza oraz do wyposażania otworów rewizyjnych.</p><p>Kratka jest montowana bezpośrednio w otworach komory termicznej za pomocą prostych i niezawodnych mocowań. Każdy rodzaj mocowania przechodzi przez szerokie testy technologiczne. Oznacza to, że kratka będzie solidnie zamocowana i będzie zachowywać proporcje przez cały okres użytkowania.</p><ol style="list-style-type:decimal;"><li>Jak poprzednie modele kratki SAVEN, kratki tej serii są <strong>wykonane ze stali</strong> i mają prostą formę z minimalistycznym designem.</li><li><strong>Materiały</strong>, z których wykonana jest kratka i rama montażowa, pozwalają na ich stosowanie w większości ścian budynków i konstrukcji o różnych grubościach.</li><li>Dzięki prostocie i gładkim powierzchniom, <strong>kratkę łatwo jest wyczyścić</strong>, a solidna konstrukcja zapewnia trwałość.</li><li>Użycie <strong>jakościowego pokrycia</strong> ochroni kratki przed gwałtownymi zmianami temperatury, korozją i wpływem otoczenia.</li><li>Specjalne <strong>nie regulowane żaluzje</strong> zasłaniają otwór i dekorują ścianę.</li></ol><h3>Jak właściwie dobrać kratkę wentylacyjną do kominka</h3><p>Dla efektywnego działania kominka i osiągnięcia maksymalnej wydajności zaleca się obliczyć <strong>liczbę krat wentylacyjnych</strong> zgodnie z następującym zasadami:</p><ul style="list-style-type:disc;"><li><strong>Kratki wejściowe</strong> (kratki, przez które z pomieszczenia do komory termicznej dostaje się zimne powietrze) obliczane są na podstawie 50 cm2 (niezakrytej powierzchni kratki wentylacyjnej) na 1 kW nominalnej mocy kominka. Kratki wejściowe są instalowane na dole komory termicznej, poniżej kominki;</li><li><strong>Kratki wyjściowe</strong> (kratki, przez które ogrzane powietrze z komory termicznej dostaje się do ogrzewanego pomieszczenia) obliczane są na podstawie 70 cm2 (niezakrytej powierzchni kratki wentylacyjnej) na 1 kW nominalnej mocy kominka.</li></ul> |  |  | 1 |  |  | 1 |  | https://www.youtube.com/watch?v=iWAah3EECd4, https://www.youtube.com/watch?v=gZxQVA6CMcU, https://www.youtube.com/watch?v=TJDoMyJr2LU | https://stoves.kawmet.pl/upload/catalog/500000200/500000174/s_saven_hide_17h70_white_1_.jpg, https://stoves.kawmet.pl/upload/catalog/500000200/500000174/s_saven_hide_17h70_white_2_.jpg, https://stoves.kawmet.pl/upload/catalog/500000200/500000174/s_kreslennya_saven_hide_bla_1_.png, https://stoves.kawmet.pl/upload/catalog/500000200/500000174/s_saven_hide_pdklyuchennya_.png | [15 empty] | Steel |  | SAVEN | Ukraine | [25 empty] | 2 years |  |  | 4820295261353 |  |  |  |  | 17x70 | 765 | white | no | 152x676x46 | directly | 1.97 | 2.135 | 118x648x5 | RAL 9016 | 168x698 | 715x180x55
500000175 | 1714 | H/17/49/BL | Fireplace ventilation grille SAVEN Hide 17x49 black | grille-saven-hide-17x49-black | Kratka wentylacyjna kominkowa SAVEN Hide 17x49 czarna | kratka-saven-hide-17x49-czarna | <p style="text-align:justify;"><strong>Fireplace ventilation grilles</strong> are not only a decorative element but also essential for the proper functioning of the entire heating system. The main purpose of installing <strong>fireplace ventilation grilles</strong> is to circulate and supply heated air into the room. <br><br>Properly selected <strong>fireplace ventilation grille</strong> can increase the efficiency of heat transfer from the fireplace and prevent overheating of the fireplace chamber.</p><p style="text-align:justify;"><strong>SAVEN Hide fireplace ventilation grilles</strong> perform the following functions:</p><ul style="list-style-type:disc;"><li style="text-align:justify;"><strong>Input ventilation grilles</strong> are installed at the bottom of the fireplace to supply cold air into the convection chamber.</li><li style="text-align:justify;"><strong>Output ventilation grilles</strong> are installed at the top of the fireplace or at the end of the thermal sleeve to discharge heated air into the room from the convection chamber.</li></ul><h3>Advantages of SAVEN Hide grilles</h3><p>Thanks to high-quality metal and heat-resistant powder paint, <strong>SAVEN Hide grilles</strong> can be used both for removing hot and supplying cold air and for arranging inspection openings.</p><p>The grille is mounted directly in the holes of the thermal chamber due to simple and reliable fastenings. Each type of fastening undergoes extensive technological testing. This means that the grille will be securely fixed and will maintain proportions throughout the entire service life.</p><ol style="list-style-type:decimal;"><li>Like previous models of SAVEN grilles, the grilles of this series are <strong>made of steel</strong> and have a simple form with minimalist design.</li><li>The <strong>materials</strong> from which the grille and mounting frame are made allow them to be used in most building walls and frameworks of various thicknesses.</li><li>Due to simplicity and smooth surfaces, <strong>the grille is easy to clean</strong>, and the solid reliable construction ensures durability.</li><li>Using <strong>quality coating</strong> will protect the grilles from sudden temperature changes, corrosion, and the effects of the surrounding environment.</li><li>Special <strong>non-adjustable louvers</strong> conceal the opening and decorate the wall.</li></ol><h3>How to properly choose a ventilation grille for the fireplace</h3><p>For the efficient operation of the fireplace and achieving maximum efficiency, it is recommended to calculate the <strong>number of ventilation grilles</strong> according to the following principle:</p><ul style="list-style-type:disc;"><li><strong>Input grilles</strong> (grilles through which cold air from the room enters the thermal chamber) are calculated based on 50 cm2 (unclosed area of the ventilation grille) per 1 kW of nominal power of the fireplace. Input grilles are installed at the bottom of the thermal chamber, below the fireplace;</li><li><strong>Output grilles</strong> (grilles through which heated air from the thermal chamber enters the heated room) are calculated based on 70 cm2 (unclosed area of the ventilation grille) per 1 kW of nominal power of the fireplace.</li></ul> | <p style="text-align:justify;"><strong>Kratki wentylacyjne kominkowe</strong> to nie tylko element dekoracyjny, ale także niezbędny do prawidłowego funkcjonowania całego systemu grzewczego. Głównym celem instalacji <strong>kratków wentylacyjnych kominkowych</strong> jest cyrkulacja i dostarczanie ogrzanego powietrza do pomieszczenia. <br><br>Prawidłowo dobrana <strong>kratka wentylacyjna kominkowa</strong> może zwiększyć efektywność przekazywania ciepła z kominka i zapobiec przegrzewaniu się komory kominkowej.</p><p style="text-align:justify;"><strong>Kratki wentylacyjne kominkowe SAVEN Hide</strong> spełniają następujące funkcje:</p><ul style="list-style-type:disc;"><li style="text-align:justify;"><strong>Kratki wentylacyjne wejściowe</strong> są instalowane u dołu kominka w celu doprowadzenia zimnego powietrza do komory konwekcyjnej.</li><li style="text-align:justify;"><strong>Kratki wentylacyjne wyjściowe</strong> są instalowane u góry kominka lub na końcu rękawa termicznego w celu odprowadzenia ogrzanego powietrza do pomieszczenia z komory konwekcyjnej.</li></ul><h3>Zalety kratek SAVEN Hide</h3><p>Dzięki wysokiej jakości metalowi i odpornemu na wysoką temperaturę farbie proszkowej, <strong>kratki SAVEN Hide</strong> mogą być wykorzystywane zarówno do usuwania gorącego, jak i dostarczania zimnego powietrza oraz do wyposażania otworów rewizyjnych.</p><p>Kratka jest montowana bezpośrednio w otworach komory termicznej za pomocą prostych i niezawodnych mocowań. Każdy rodzaj mocowania przechodzi przez szerokie testy technologiczne. Oznacza to, że kratka będzie solidnie zamocowana i będzie zachowywać proporcje przez cały okres użytkowania.</p><ol style="list-style-type:decimal;"><li>Jak poprzednie modele kratki SAVEN, kratki tej serii są <strong>wykonane ze stali</strong> i mają prostą formę z minimalistycznym designem.</li><li><strong>Materiały</strong>, z których wykonana jest kratka i rama montażowa, pozwalają na ich stosowanie w większości ścian budynków i konstrukcji o różnych grubościach.</li><li>Dzięki prostocie i gładkim powierzchniom, <strong>kratkę łatwo jest wyczyścić</strong>, a solidna konstrukcja zapewnia trwałość.</li><li>Użycie <strong>jakościowego pokrycia</strong> ochroni kratki przed gwałtownymi zmianami temperatury, korozją i wpływem otoczenia.</li><li>Specjalne <strong>nie regulowane żaluzje</strong> zasłaniają otwór i dekorują ścianę.</li></ol><h3>Jak właściwie dobrać kratkę wentylacyjną do kominka</h3><p>Dla efektywnego działania kominka i osiągnięcia maksymalnej wydajności zaleca się obliczyć <strong>liczbę krat wentylacyjnych</strong> zgodnie z następującym zasadami:</p><ul style="list-style-type:disc;"><li><strong>Kratki wejściowe</strong> (kratki, przez które z pomieszczenia do komory termicznej dostaje się zimne powietrze) obliczane są na podstawie 50 cm2 (niezakrytej powierzchni kratki wentylacyjnej) na 1 kW nominalnej mocy kominka. Kratki wejściowe są instalowane na dole komory termicznej, poniżej kominki;</li><li><strong>Kratki wyjściowe</strong> (kratki, przez które ogrzane powietrze z komory termicznej dostaje się do ogrzewanego pomieszczenia) obliczane są na podstawie 70 cm2 (niezakrytej powierzchni kratki wentylacyjnej) na 1 kW nominalnej mocy kominka.</li></ul> |  |  | 1 |  |  | 1 |  | https://www.youtube.com/watch?v=iWAah3EECd4, https://www.youtube.com/watch?v=gZxQVA6CMcU, https://www.youtube.com/watch?v=TJDoMyJr2LU | https://stoves.kawmet.pl/upload/catalog/500000200/500000175/s_saven_hide_17h49_chorna_black_1_.jpg, https://stoves.kawmet.pl/upload/catalog/500000200/500000175/s_saven_hide_17h49_chorna_black_2_.jpg, https://stoves.kawmet.pl/upload/catalog/500000200/500000175/s_kreslennya_saven_hide_chorna_4_.png, https://stoves.kawmet.pl/upload/catalog/500000200/500000175/s_saven_hide_pdklyuchennya_.png | [15 empty] | Steel |  | SAVEN | Ukraine | [25 empty] | 2 years |  |  | 4820295261346 |  |  |  |  | 17x49 | 506 | black | no | 152x456x46 | directly | 1.39 | 1.93 | 429x118x5 | RAL 9005 | 168x479 | 500x180x55
500000176 | 1714 | H/17/49/C | Fireplace ventilation grille SAVEN Hide 17x49 cream | grille-saven-hide-17x49-cream | Kratka wentylacyjna kominkowa SAVEN Hide 17x49 kremowa | kratka-saven-hide-17x49-kremowa | <p style="text-align:justify;"><strong>Fireplace ventilation grilles</strong> are not only a decorative element but also essential for the proper functioning of the entire heating system. The main purpose of installing <strong>fireplace ventilation grilles</strong> is to circulate and supply heated air into the room. <br><br>Properly selected <strong>fireplace ventilation grille</strong> can increase the efficiency of heat transfer from the fireplace and prevent overheating of the fireplace chamber.</p><p style="text-align:justify;"><strong>SAVEN Hide fireplace ventilation grilles</strong> perform the following functions:</p><ul style="list-style-type:disc;"><li style="text-align:justify;"><strong>Input ventilation grilles</strong> are installed at the bottom of the fireplace to supply cold air into the convection chamber.</li><li style="text-align:justify;"><strong>Output ventilation grilles</strong> are installed at the top of the fireplace or at the end of the thermal sleeve to discharge heated air into the room from the convection chamber.</li></ul><h3>Advantages of SAVEN Hide grilles</h3><p>Thanks to high-quality metal and heat-resistant powder paint, <strong>SAVEN Hide grilles</strong> can be used both for removing hot and supplying cold air and for arranging inspection openings.</p><p>The grille is mounted directly in the holes of the thermal chamber due to simple and reliable fastenings. Each type of fastening undergoes extensive technological testing. This means that the grille will be securely fixed and will maintain proportions throughout the entire service life.</p><ol style="list-style-type:decimal;"><li>Like previous models of SAVEN grilles, the grilles of this series are <strong>made of steel</strong> and have a simple form with minimalist design.</li><li>The <strong>materials</strong> from which the grille and mounting frame are made allow them to be used in most building walls and frameworks of various thicknesses.</li><li>Due to simplicity and smooth surfaces, <strong>the grille is easy to clean</strong>, and the solid reliable construction ensures durability.</li><li>Using <strong>quality coating</strong> will protect the grilles from sudden temperature changes, corrosion, and the effects of the surrounding environment.</li><li>Special <strong>non-adjustable louvers</strong> conceal the opening and decorate the wall.</li></ol><h3>How to properly choose a ventilation grille for the fireplace</h3><p>For the efficient operation of the fireplace and achieving maximum efficiency, it is recommended to calculate the <strong>number of ventilation grilles</strong> according to the following principle:</p><ul style="list-style-type:disc;"><li><strong>Input grilles</strong> (grilles through which cold air from the room enters the thermal chamber) are calculated based on 50 cm2 (unclosed area of the ventilation grille) per 1 kW of nominal power of the fireplace. Input grilles are installed at the bottom of the thermal chamber, below the fireplace;</li><li><strong>Output grilles</strong> (grilles through which heated air from the thermal chamber enters the heated room) are calculated based on 70 cm2 (unclosed area of the ventilation grille) per 1 kW of nominal power of the fireplace.</li></ul> | <p style="text-align:justify;"><strong>Kratki wentylacyjne kominkowe</strong> to nie tylko element dekoracyjny, ale także niezbędny do prawidłowego funkcjonowania całego systemu grzewczego. Głównym celem instalacji <strong>kratków wentylacyjnych kominkowych</strong> jest cyrkulacja i dostarczanie ogrzanego powietrza do pomieszczenia. <br><br>Prawidłowo dobrana <strong>kratka wentylacyjna kominkowa</strong> może zwiększyć efektywność przekazywania ciepła z kominka i zapobiec przegrzewaniu się komory kominkowej.</p><p style="text-align:justify;"><strong>Kratki wentylacyjne kominkowe SAVEN Hide</strong> spełniają następujące funkcje:</p><ul style="list-style-type:disc;"><li style="text-align:justify;"><strong>Kratki wentylacyjne wejściowe</strong> są instalowane u dołu kominka w celu doprowadzenia zimnego powietrza do komory konwekcyjnej.</li><li style="text-align:justify;"><strong>Kratki wentylacyjne wyjściowe</strong> są instalowane u góry kominka lub na końcu rękawa termicznego w celu odprowadzenia ogrzanego powietrza do pomieszczenia z komory konwekcyjnej.</li></ul><h3>Zalety kratek SAVEN Hide</h3><p>Dzięki wysokiej jakości metalowi i odpornemu na wysoką temperaturę farbie proszkowej, <strong>kratki SAVEN Hide</strong> mogą być wykorzystywane zarówno do usuwania gorącego, jak i dostarczania zimnego powietrza oraz do wyposażania otworów rewizyjnych.</p><p>Kratka jest montowana bezpośrednio w otworach komory termicznej za pomocą prostych i niezawodnych mocowań. Każdy rodzaj mocowania przechodzi przez szerokie testy technologiczne. Oznacza to, że kratka będzie solidnie zamocowana i będzie zachowywać proporcje przez cały okres użytkowania.</p><ol style="list-style-type:decimal;"><li>Jak poprzednie modele kratki SAVEN, kratki tej serii są <strong>wykonane ze stali</strong> i mają prostą formę z minimalistycznym designem.</li><li><strong>Materiały</strong>, z których wykonana jest kratka i rama montażowa, pozwalają na ich stosowanie w większości ścian budynków i konstrukcji o różnych grubościach.</li><li>Dzięki prostocie i gładkim powierzchniom, <strong>kratkę łatwo jest wyczyścić</strong>, a solidna konstrukcja zapewnia trwałość.</li><li>Użycie <strong>jakościowego pokrycia</strong> ochroni kratki przed gwałtownymi zmianami temperatury, korozją i wpływem otoczenia.</li><li>Specjalne <strong>nie regulowane żaluzje</strong> zasłaniają otwór i dekorują ścianę.</li></ol><h3>Jak właściwie dobrać kratkę wentylacyjną do kominka</h3><p>Dla efektywnego działania kominka i osiągnięcia maksymalnej wydajności zaleca się obliczyć <strong>liczbę krat wentylacyjnych</strong> zgodnie z następującym zasadami:</p><ul style="list-style-type:disc;"><li><strong>Kratki wejściowe</strong> (kratki, przez które z pomieszczenia do komory termicznej dostaje się zimne powietrze) obliczane są na podstawie 50 cm2 (niezakrytej powierzchni kratki wentylacyjnej) na 1 kW nominalnej mocy kominka. Kratki wejściowe są instalowane na dole komory termicznej, poniżej kominki;</li><li><strong>Kratki wyjściowe</strong> (kratki, przez które ogrzane powietrze z komory termicznej dostaje się do ogrzewanego pomieszczenia) obliczane są na podstawie 70 cm2 (niezakrytej powierzchni kratki wentylacyjnej) na 1 kW nominalnej mocy kominka.</li></ul> |  |  | 1 |  |  | 1 |  | https://www.youtube.com/watch?v=iWAah3EECd4, https://www.youtube.com/watch?v=gZxQVA6CMcU, https://www.youtube.com/watch?v=TJDoMyJr2LU | https://stoves.kawmet.pl/upload/catalog/500000200/500000176/s_saven_hide_17h49_kremova_cream_1_.jpg, https://stoves.kawmet.pl/upload/catalog/500000200/500000176/s_saven_hide_17h49_kremova_cream_2_.jpg, https://stoves.kawmet.pl/upload/catalog/500000200/500000176/s_kreslennya_saven_hide_kremova_2_.png, https://stoves.kawmet.pl/upload/catalog/500000200/500000176/s_saven_hide_pdklyuchennya_.png | [15 empty] | Steel |  | SAVEN | Ukraine | [25 empty] | 2 years |  |  | 4820295261339 |  |  |  |  | 17x49 | 506 | cream | no | 152x456x46 | directly | 1.39 | 1.93 | 429x118x5 | RAL 1015 | 168x479 | 500x180x55
500000177 | 1714 | H/17/49/G | Fireplace ventilation grille SAVEN Hide 17x49 graphite | grille-saven-hide-17x49-graphite | Kratka wentylacyjna kominkowa SAVEN Hide 17x49 grafitowa | kratka-saven-hide-17x49-grafitowa | <p style="text-align:justify;"><strong>Fireplace ventilation grilles</strong> are not only a decorative element but also essential for the proper functioning of the entire heating system. The main purpose of installing <strong>fireplace ventilation grilles</strong> is to circulate and supply heated air into the room. <br><br>Properly selected <strong>fireplace ventilation grille</strong> can increase the efficiency of heat transfer from the fireplace and prevent overheating of the fireplace chamber.</p><p style="text-align:justify;"><strong>SAVEN Hide fireplace ventilation grilles</strong> perform the following functions:</p><ul style="list-style-type:disc;"><li style="text-align:justify;"><strong>Input ventilation grilles</strong> are installed at the bottom of the fireplace to supply cold air into the convection chamber.</li><li style="text-align:justify;"><strong>Output ventilation grilles</strong> are installed at the top of the fireplace or at the end of the thermal sleeve to discharge heated air into the room from the convection chamber.</li></ul><h3>Advantages of SAVEN Hide grilles</h3><p>Thanks to high-quality metal and heat-resistant powder paint, <strong>SAVEN Hide grilles</strong> can be used both for removing hot and supplying cold air and for arranging inspection openings.</p><p>The grille is mounted directly in the holes of the thermal chamber due to simple and reliable fastenings. Each type of fastening undergoes extensive technological testing. This means that the grille will be securely fixed and will maintain proportions throughout the entire service life.</p><ol style="list-style-type:decimal;"><li>Like previous models of SAVEN grilles, the grilles of this series are <strong>made of steel</strong> and have a simple form with minimalist design.</li><li>The <strong>materials</strong> from which the grille and mounting frame are made allow them to be used in most building walls and frameworks of various thicknesses.</li><li>Due to simplicity and smooth surfaces, <strong>the grille is easy to clean</strong>, and the solid reliable construction ensures durability.</li><li>Using <strong>quality coating</strong> will protect the grilles from sudden temperature changes, corrosion, and the effects of the surrounding environment.</li><li>Special <strong>non-adjustable louvers</strong> conceal the opening and decorate the wall.</li></ol><h3>How to properly choose a ventilation grille for the fireplace</h3><p>For the efficient operation of the fireplace and achieving maximum efficiency, it is recommended to calculate the <strong>number of ventilation grilles</strong> according to the following principle:</p><ul style="list-style-type:disc;"><li><strong>Input grilles</strong> (grilles through which cold air from the room enters the thermal chamber) are calculated based on 50 cm2 (unclosed area of the ventilation grille) per 1 kW of nominal power of the fireplace. Input grilles are installed at the bottom of the thermal chamber, below the fireplace;</li><li><strong>Output grilles</strong> (grilles through which heated air from the thermal chamber enters the heated room) are calculated based on 70 cm2 (unclosed area of the ventilation grille) per 1 kW of nominal power of the fireplace.</li></ul> | <p style="text-align:justify;"><strong>Kratki wentylacyjne kominkowe</strong> to nie tylko element dekoracyjny, ale także niezbędny do prawidłowego funkcjonowania całego systemu grzewczego. Głównym celem instalacji <strong>kratków wentylacyjnych kominkowych</strong> jest cyrkulacja i dostarczanie ogrzanego powietrza do pomieszczenia. <br><br>Prawidłowo dobrana <strong>kratka wentylacyjna kominkowa</strong> może zwiększyć efektywność przekazywania ciepła z kominka i zapobiec przegrzewaniu się komory kominkowej.</p><p style="text-align:justify;"><strong>Kratki wentylacyjne kominkowe SAVEN Hide</strong> spełniają następujące funkcje:</p><ul style="list-style-type:disc;"><li style="text-align:justify;"><strong>Kratki wentylacyjne wejściowe</strong> są instalowane u dołu kominka w celu doprowadzenia zimnego powietrza do komory konwekcyjnej.</li><li style="text-align:justify;"><strong>Kratki wentylacyjne wyjściowe</strong> są instalowane u góry kominka lub na końcu rękawa termicznego w celu odprowadzenia ogrzanego powietrza do pomieszczenia z komory konwekcyjnej.</li></ul><h3>Zalety kratek SAVEN Hide</h3><p>Dzięki wysokiej jakości metalowi i odpornemu na wysoką temperaturę farbie proszkowej, <strong>kratki SAVEN Hide</strong> mogą być wykorzystywane zarówno do usuwania gorącego, jak i dostarczania zimnego powietrza oraz do wyposażania otworów rewizyjnych.</p><p>Kratka jest montowana bezpośrednio w otworach komory termicznej za pomocą prostych i niezawodnych mocowań. Każdy rodzaj mocowania przechodzi przez szerokie testy technologiczne. Oznacza to, że kratka będzie solidnie zamocowana i będzie zachowywać proporcje przez cały okres użytkowania.</p><ol style="list-style-type:decimal;"><li>Jak poprzednie modele kratki SAVEN, kratki tej serii są <strong>wykonane ze stali</strong> i mają prostą formę z minimalistycznym designem.</li><li><strong>Materiały</strong>, z których wykonana jest kratka i rama montażowa, pozwalają na ich stosowanie w większości ścian budynków i konstrukcji o różnych grubościach.</li><li>Dzięki prostocie i gładkim powierzchniom, <strong>kratkę łatwo jest wyczyścić</strong>, a solidna konstrukcja zapewnia trwałość.</li><li>Użycie <strong>jakościowego pokrycia</strong> ochroni kratki przed gwałtownymi zmianami temperatury, korozją i wpływem otoczenia.</li><li>Specjalne <strong>nie regulowane żaluzje</strong> zasłaniają otwór i dekorują ścianę.</li></ol><h3>Jak właściwie dobrać kratkę wentylacyjną do kominka</h3><p>Dla efektywnego działania kominka i osiągnięcia maksymalnej wydajności zaleca się obliczyć <strong>liczbę krat wentylacyjnych</strong> zgodnie z następującym zasadami:</p><ul style="list-style-type:disc;"><li><strong>Kratki wejściowe</strong> (kratki, przez które z pomieszczenia do komory termicznej dostaje się zimne powietrze) obliczane są na podstawie 50 cm2 (niezakrytej powierzchni kratki wentylacyjnej) na 1 kW nominalnej mocy kominka. Kratki wejściowe są instalowane na dole komory termicznej, poniżej kominki;</li><li><strong>Kratki wyjściowe</strong> (kratki, przez które ogrzane powietrze z komory termicznej dostaje się do ogrzewanego pomieszczenia) obliczane są na podstawie 70 cm2 (niezakrytej powierzchni kratki wentylacyjnej) na 1 kW nominalnej mocy kominka.</li></ul> |  |  | 1 |  |  | 1 |  | https://www.youtube.com/watch?v=iWAah3EECd4, https://www.youtube.com/watch?v=gZxQVA6CMcU, https://www.youtube.com/watch?v=TJDoMyJr2LU | https://stoves.kawmet.pl/upload/catalog/500000200/500000177/s_saven_hide_17h49_graftova_graphite_1_.jpg, https://stoves.kawmet.pl/upload/catalog/500000200/500000177/s_saven_hide_17h49_graftova_graphite_2_.jpg, https://stoves.kawmet.pl/upload/catalog/500000200/500000177/s_kreslennya_saven_hide_graftova_3_.png, https://stoves.kawmet.pl/upload/catalog/500000200/500000177/s_saven_hide_pdklyuchennya_.png | [15 empty] | Steel |  | SAVEN | Ukraine | [25 empty] | 2 years |  |  | 4820295261322 |  |  |  |  | 17x49 | 506 | graphit | no | 152x456x46 | directly | 1.39 | 1.93 | 429x118x5 | Metallic grey 7159 | 168x479 | 500x180x55
500000178 | 1714 | H/17/37/BL | Fireplace ventilation grille SAVEN Hide 17x37 black | grille-saven-hide-17x37-black | Kratka wentylacyjna kominkowa SAVEN Hide 17x37 czarna | kratka-saven-hide-17x37-czarna | <p style="text-align:justify;"><strong>Fireplace ventilation grilles</strong> are not only a decorative element but also essential for the proper functioning of the entire heating system. The main purpose of installing <strong>fireplace ventilation grilles</strong> is to circulate and supply heated air into the room. <br><br>Properly selected <strong>fireplace ventilation grille</strong> can increase the efficiency of heat transfer from the fireplace and prevent overheating of the fireplace chamber.</p><p style="text-align:justify;"><strong>SAVEN Hide fireplace ventilation grilles</strong> perform the following functions:</p><ul style="list-style-type:disc;"><li style="text-align:justify;"><strong>Input ventilation grilles</strong> are installed at the bottom of the fireplace to supply cold air into the convection chamber.</li><li style="text-align:justify;"><strong>Output ventilation grilles</strong> are installed at the top of the fireplace or at the end of the thermal sleeve to discharge heated air into the room from the convection chamber.</li></ul><h3>Advantages of SAVEN Hide grilles</h3><p>Thanks to high-quality metal and heat-resistant powder paint, <strong>SAVEN Hide grilles</strong> can be used both for removing hot and supplying cold air and for arranging inspection openings.</p><p>The grille is mounted directly in the holes of the thermal chamber due to simple and reliable fastenings. Each type of fastening undergoes extensive technological testing. This means that the grille will be securely fixed and will maintain proportions throughout the entire service life.</p><ol style="list-style-type:decimal;"><li>Like previous models of SAVEN grilles, the grilles of this series are <strong>made of steel</strong> and have a simple form with minimalist design.</li><li>The <strong>materials</strong> from which the grille and mounting frame are made allow them to be used in most building walls and frameworks of various thicknesses.</li><li>Due to simplicity and smooth surfaces, <strong>the grille is easy to clean</strong>, and the solid reliable construction ensures durability.</li><li>Using <strong>quality coating</strong> will protect the grilles from sudden temperature changes, corrosion, and the effects of the surrounding environment.</li><li>Special <strong>non-adjustable louvers</strong> conceal the opening and decorate the wall.</li></ol><h3>How to properly choose a ventilation grille for the fireplace</h3><p>For the efficient operation of the fireplace and achieving maximum efficiency, it is recommended to calculate the <strong>number of ventilation grilles</strong> according to the following principle:</p><ul style="list-style-type:disc;"><li><strong>Input grilles</strong> (grilles through which cold air from the room enters the thermal chamber) are calculated based on 50 cm2 (unclosed area of the ventilation grille) per 1 kW of nominal power of the fireplace. Input grilles are installed at the bottom of the thermal chamber, below the fireplace;</li><li><strong>Output grilles</strong> (grilles through which heated air from the thermal chamber enters the heated room) are calculated based on 70 cm2 (unclosed area of the ventilation grille) per 1 kW of nominal power of the fireplace.</li></ul> | <p style="text-align:justify;"><strong>Kratki wentylacyjne kominkowe</strong> to nie tylko element dekoracyjny, ale także niezbędny do prawidłowego funkcjonowania całego systemu grzewczego. Głównym celem instalacji <strong>kratków wentylacyjnych kominkowych</strong> jest cyrkulacja i dostarczanie ogrzanego powietrza do pomieszczenia. <br><br>Prawidłowo dobrana <strong>kratka wentylacyjna kominkowa</strong> może zwiększyć efektywność przekazywania ciepła z kominka i zapobiec przegrzewaniu się komory kominkowej.</p><p style="text-align:justify;"><strong>Kratki wentylacyjne kominkowe SAVEN Hide</strong> spełniają następujące funkcje:</p><ul style="list-style-type:disc;"><li style="text-align:justify;"><strong>Kratki wentylacyjne wejściowe</strong> są instalowane u dołu kominka w celu doprowadzenia zimnego powietrza do komory konwekcyjnej.</li><li style="text-align:justify;"><strong>Kratki wentylacyjne wyjściowe</strong> są instalowane u góry kominka lub na końcu rękawa termicznego w celu odprowadzenia ogrzanego powietrza do pomieszczenia z komory konwekcyjnej.</li></ul><h3>Zalety kratek SAVEN Hide</h3><p>Dzięki wysokiej jakości metalowi i odpornemu na wysoką temperaturę farbie proszkowej, <strong>kratki SAVEN Hide</strong> mogą być wykorzystywane zarówno do usuwania gorącego, jak i dostarczania zimnego powietrza oraz do wyposażania otworów rewizyjnych.</p><p>Kratka jest montowana bezpośrednio w otworach komory termicznej za pomocą prostych i niezawodnych mocowań. Każdy rodzaj mocowania przechodzi przez szerokie testy technologiczne. Oznacza to, że kratka będzie solidnie zamocowana i będzie zachowywać proporcje przez cały okres użytkowania.</p><ol style="list-style-type:decimal;"><li>Jak poprzednie modele kratki SAVEN, kratki tej serii są <strong>wykonane ze stali</strong> i mają prostą formę z minimalistycznym designem.</li><li><strong>Materiały</strong>, z których wykonana jest kratka i rama montażowa, pozwalają na ich stosowanie w większości ścian budynków i konstrukcji o różnych grubościach.</li><li>Dzięki prostocie i gładkim powierzchniom, <strong>kratkę łatwo jest wyczyścić</strong>, a solidna konstrukcja zapewnia trwałość.</li><li>Użycie <strong>jakościowego pokrycia</strong> ochroni kratki przed gwałtownymi zmianami temperatury, korozją i wpływem otoczenia.</li><li>Specjalne <strong>nie regulowane żaluzje</strong> zasłaniają otwór i dekorują ścianę.</li></ol><h3>Jak właściwie dobrać kratkę wentylacyjną do kominka</h3><p>Dla efektywnego działania kominka i osiągnięcia maksymalnej wydajności zaleca się obliczyć <strong>liczbę krat wentylacyjnych</strong> zgodnie z następującym zasadami:</p><ul style="list-style-type:disc;"><li><strong>Kratki wejściowe</strong> (kratki, przez które z pomieszczenia do komory termicznej dostaje się zimne powietrze) obliczane są na podstawie 50 cm2 (niezakrytej powierzchni kratki wentylacyjnej) na 1 kW nominalnej mocy kominka. Kratki wejściowe są instalowane na dole komory termicznej, poniżej kominki;</li><li><strong>Kratki wyjściowe</strong> (kratki, przez które ogrzane powietrze z komory termicznej dostaje się do ogrzewanego pomieszczenia) obliczane są na podstawie 70 cm2 (niezakrytej powierzchni kratki wentylacyjnej) na 1 kW nominalnej mocy kominka.</li></ul> |  |  | 1 |  |  | 1 |  | https://www.youtube.com/watch?v=iWAah3EECd4, https://www.youtube.com/watch?v=gZxQVA6CMcU, https://www.youtube.com/watch?v=TJDoMyJr2LU | https://stoves.kawmet.pl/upload/catalog/500000200/500000178/s_saven_hide_17h37_chorna_black_1_.jpg, https://stoves.kawmet.pl/upload/catalog/500000200/500000178/s_saven_hide_17h37_chorna_black_2_.jpg, https://stoves.kawmet.pl/upload/catalog/500000200/500000178/s_kreslennya_saven_hide_chorna_4_.png, https://stoves.kawmet.pl/upload/catalog/500000200/500000178/s_saven_hide_pdklyuchennya_.png | [15 empty] | Steel |  | SAVEN | Ukraine | [25 empty] | 2 years |  |  | 4820295261308 |  |  |  |  | 17x37 | 375 | black | no | 152x351x46 | directly | 1.08 | 1.79 | 318x118x5 | RAL 9005 | 168x368 | 390x180x55
500000179 | 1714 | H/17/37/C | Fireplace ventilation grille SAVEN Hide 17x37 cream | grille-saven-hide-17x37-cream | Kratka wentylacyjna kominkowa SAVEN Hide 17x37 kremowa | kratka-saven-hide-17x37-kremowa | <p style="text-align:justify;"><strong>Fireplace ventilation grilles</strong> are not only a decorative element but also essential for the proper functioning of the entire heating system. The main purpose of installing <strong>fireplace ventilation grilles</strong> is to circulate and supply heated air into the room. <br><br>Properly selected <strong>fireplace ventilation grille</strong> can increase the efficiency of heat transfer from the fireplace and prevent overheating of the fireplace chamber.</p><p style="text-align:justify;"><strong>SAVEN Hide fireplace ventilation grilles</strong> perform the following functions:</p><ul style="list-style-type:disc;"><li style="text-align:justify;"><strong>Input ventilation grilles</strong> are installed at the bottom of the fireplace to supply cold air into the convection chamber.</li><li style="text-align:justify;"><strong>Output ventilation grilles</strong> are installed at the top of the fireplace or at the end of the thermal sleeve to discharge heated air into the room from the convection chamber.</li></ul><h3>Advantages of SAVEN Hide grilles</h3><p>Thanks to high-quality metal and heat-resistant powder paint, <strong>SAVEN Hide grilles</strong> can be used both for removing hot and supplying cold air and for arranging inspection openings.</p><p>The grille is mounted directly in the holes of the thermal chamber due to simple and reliable fastenings. Each type of fastening undergoes extensive technological testing. This means that the grille will be securely fixed and will maintain proportions throughout the entire service life.</p><ol style="list-style-type:decimal;"><li>Like previous models of SAVEN grilles, the grilles of this series are <strong>made of steel</strong> and have a simple form with minimalist design.</li><li>The <strong>materials</strong> from which the grille and mounting frame are made allow them to be used in most building walls and frameworks of various thicknesses.</li><li>Due to simplicity and smooth surfaces, <strong>the grille is easy to clean</strong>, and the solid reliable construction ensures durability.</li><li>Using <strong>quality coating</strong> will protect the grilles from sudden temperature changes, corrosion, and the effects of the surrounding environment.</li><li>Special <strong>non-adjustable louvers</strong> conceal the opening and decorate the wall.</li></ol><h3>How to properly choose a ventilation grille for the fireplace</h3><p>For the efficient operation of the fireplace and achieving maximum efficiency, it is recommended to calculate the <strong>number of ventilation grilles</strong> according to the following principle:</p><ul style="list-style-type:disc;"><li><strong>Input grilles</strong> (grilles through which cold air from the room enters the thermal chamber) are calculated based on 50 cm2 (unclosed area of the ventilation grille) per 1 kW of nominal power of the fireplace. Input grilles are installed at the bottom of the thermal chamber, below the fireplace;</li><li><strong>Output grilles</strong> (grilles through which heated air from the thermal chamber enters the heated room) are calculated based on 70 cm2 (unclosed area of the ventilation grille) per 1 kW of nominal power of the fireplace.</li></ul> | <p style="text-align:justify;"><strong>Kratki wentylacyjne kominkowe</strong> to nie tylko element dekoracyjny, ale także niezbędny do prawidłowego funkcjonowania całego systemu grzewczego. Głównym celem instalacji <strong>kratków wentylacyjnych kominkowych</strong> jest cyrkulacja i dostarczanie ogrzanego powietrza do pomieszczenia. <br><br>Prawidłowo dobrana <strong>kratka wentylacyjna kominkowa</strong> może zwiększyć efektywność przekazywania ciepła z kominka i zapobiec przegrzewaniu się komory kominkowej.</p><p style="text-align:justify;"><strong>Kratki wentylacyjne kominkowe SAVEN Hide</strong> spełniają następujące funkcje:</p><ul style="list-style-type:disc;"><li style="text-align:justify;"><strong>Kratki wentylacyjne wejściowe</strong> są instalowane u dołu kominka w celu doprowadzenia zimnego powietrza do komory konwekcyjnej.</li><li style="text-align:justify;"><strong>Kratki wentylacyjne wyjściowe</strong> są instalowane u góry kominka lub na końcu rękawa termicznego w celu odprowadzenia ogrzanego powietrza do pomieszczenia z komory konwekcyjnej.</li></ul><h3>Zalety kratek SAVEN Hide</h3><p>Dzięki wysokiej jakości metalowi i odpornemu na wysoką temperaturę farbie proszkowej, <strong>kratki SAVEN Hide</strong> mogą być wykorzystywane zarówno do usuwania gorącego, jak i dostarczania zimnego powietrza oraz do wyposażania otworów rewizyjnych.</p><p>Kratka jest montowana bezpośrednio w otworach komory termicznej za pomocą prostych i niezawodnych mocowań. Każdy rodzaj mocowania przechodzi przez szerokie testy technologiczne. Oznacza to, że kratka będzie solidnie zamocowana i będzie zachowywać proporcje przez cały okres użytkowania.</p><ol style="list-style-type:decimal;"><li>Jak poprzednie modele kratki SAVEN, kratki tej serii są <strong>wykonane ze stali</strong> i mają prostą formę z minimalistycznym designem.</li><li><strong>Materiały</strong>, z których wykonana jest kratka i rama montażowa, pozwalają na ich stosowanie w większości ścian budynków i konstrukcji o różnych grubościach.</li><li>Dzięki prostocie i gładkim powierzchniom, <strong>kratkę łatwo jest wyczyścić</strong>, a solidna konstrukcja zapewnia trwałość.</li><li>Użycie <strong>jakościowego pokrycia</strong> ochroni kratki przed gwałtownymi zmianami temperatury, korozją i wpływem otoczenia.</li><li>Specjalne <strong>nie regulowane żaluzje</strong> zasłaniają otwór i dekorują ścianę.</li></ol><h3>Jak właściwie dobrać kratkę wentylacyjną do kominka</h3><p>Dla efektywnego działania kominka i osiągnięcia maksymalnej wydajności zaleca się obliczyć <strong>liczbę krat wentylacyjnych</strong> zgodnie z następującym zasadami:</p><ul style="list-style-type:disc;"><li><strong>Kratki wejściowe</strong> (kratki, przez które z pomieszczenia do komory termicznej dostaje się zimne powietrze) obliczane są na podstawie 50 cm2 (niezakrytej powierzchni kratki wentylacyjnej) na 1 kW nominalnej mocy kominka. Kratki wejściowe są instalowane na dole komory termicznej, poniżej kominki;</li><li><strong>Kratki wyjściowe</strong> (kratki, przez które ogrzane powietrze z komory termicznej dostaje się do ogrzewanego pomieszczenia) obliczane są na podstawie 70 cm2 (niezakrytej powierzchni kratki wentylacyjnej) na 1 kW nominalnej mocy kominka.</li></ul> |  |  | 1 |  |  | 1 |  | https://www.youtube.com/watch?v=iWAah3EECd4, https://www.youtube.com/watch?v=gZxQVA6CMcU, https://www.youtube.com/watch?v=TJDoMyJr2LU | https://stoves.kawmet.pl/upload/catalog/500000200/500000179/s_saven_hide_17h37_kremova_cream_1_.jpg, https://stoves.kawmet.pl/upload/catalog/500000200/500000179/s_saven_hide_17h37_kremova_cream_2_.jpg, https://stoves.kawmet.pl/upload/catalog/500000200/500000179/s_kreslennya_saven_hide_kremova_2_.png, https://stoves.kawmet.pl/upload/catalog/500000200/500000179/s_saven_hide_pdklyuchennya_.png | [15 empty] | Steel |  | SAVEN | Ukraine | [25 empty] | 2 years |  |  | 4820295261292 |  |  |  |  | 17x37 | 375 | cream | no | 152x351x46 | directly | 1.08 | 1.79 | 318x118x5 | RAL 1015 | 168x368 | 390x180x55
500000180 | 1714 | H/17/37/G | Fireplace ventilation grille SAVEN Hide 17x37 graphite | grille-saven-hide-17x37-graphite | Kratka wentylacyjna kominkowa SAVEN Hide 17x37 grafitowa | kratka-saven-hide-17x37-grafitowa | <p style="text-align:justify;"><strong>Fireplace ventilation grilles</strong> are not only a decorative element but also essential for the proper functioning of the entire heating system. The main purpose of installing <strong>fireplace ventilation grilles</strong> is to circulate and supply heated air into the room. <br><br>Properly selected <strong>fireplace ventilation grille</strong> can increase the efficiency of heat transfer from the fireplace and prevent overheating of the fireplace chamber.</p><p style="text-align:justify;"><strong>SAVEN Hide fireplace ventilation grilles</strong> perform the following functions:</p><ul style="list-style-type:disc;"><li style="text-align:justify;"><strong>Input ventilation grilles</strong> are installed at the bottom of the fireplace to supply cold air into the convection chamber.</li><li style="text-align:justify;"><strong>Output ventilation grilles</strong> are installed at the top of the fireplace or at the end of the thermal sleeve to discharge heated air into the room from the convection chamber.</li></ul><h3>Advantages of SAVEN Hide grilles</h3><p>Thanks to high-quality metal and heat-resistant powder paint, <strong>SAVEN Hide grilles</strong> can be used both for removing hot and supplying cold air and for arranging inspection openings.</p><p>The grille is mounted directly in the holes of the thermal chamber due to simple and reliable fastenings. Each type of fastening undergoes extensive technological testing. This means that the grille will be securely fixed and will maintain proportions throughout the entire service life.</p><ol style="list-style-type:decimal;"><li>Like previous models of SAVEN grilles, the grilles of this series are <strong>made of steel</strong> and have a simple form with minimalist design.</li><li>The <strong>materials</strong> from which the grille and mounting frame are made allow them to be used in most building walls and frameworks of various thicknesses.</li><li>Due to simplicity and smooth surfaces, <strong>the grille is easy to clean</strong>, and the solid reliable construction ensures durability.</li><li>Using <strong>quality coating</strong> will protect the grilles from sudden temperature changes, corrosion, and the effects of the surrounding environment.</li><li>Special <strong>non-adjustable louvers</strong> conceal the opening and decorate the wall.</li></ol><h3>How to properly choose a ventilation grille for the fireplace</h3><p>For the efficient operation of the fireplace and achieving maximum efficiency, it is recommended to calculate the <strong>number of ventilation grilles</strong> according to the following principle:</p><ul style="list-style-type:disc;"><li><strong>Input grilles</strong> (grilles through which cold air from the room enters the thermal chamber) are calculated based on 50 cm2 (unclosed area of the ventilation grille) per 1 kW of nominal power of the fireplace. Input grilles are installed at the bottom of the thermal chamber, below the fireplace;</li><li><strong>Output grilles</strong> (grilles through which heated air from the thermal chamber enters the heated room) are calculated based on 70 cm2 (unclosed area of the ventilation grille) per 1 kW of nominal power of the fireplace.</li></ul> | <p style="text-align:justify;"><strong>Kratki wentylacyjne kominkowe</strong> to nie tylko element dekoracyjny, ale także niezbędny do prawidłowego funkcjonowania całego systemu grzewczego. Głównym celem instalacji <strong>kratków wentylacyjnych kominkowych</strong> jest cyrkulacja i dostarczanie ogrzanego powietrza do pomieszczenia. <br><br>Prawidłowo dobrana <strong>kratka wentylacyjna kominkowa</strong> może zwiększyć efektywność przekazywania ciepła z kominka i zapobiec przegrzewaniu się komory kominkowej.</p><p style="text-align:justify;"><strong>Kratki wentylacyjne kominkowe SAVEN Hide</strong> spełniają następujące funkcje:</p><ul style="list-style-type:disc;"><li style="text-align:justify;"><strong>Kratki wentylacyjne wejściowe</strong> są instalowane u dołu kominka w celu doprowadzenia zimnego powietrza do komory konwekcyjnej.</li><li style="text-align:justify;"><strong>Kratki wentylacyjne wyjściowe</strong> są instalowane u góry kominka lub na końcu rękawa termicznego w celu odprowadzenia ogrzanego powietrza do pomieszczenia z komory konwekcyjnej.</li></ul><h3>Zalety kratek SAVEN Hide</h3><p>Dzięki wysokiej jakości metalowi i odpornemu na wysoką temperaturę farbie proszkowej, <strong>kratki SAVEN Hide</strong> mogą być wykorzystywane zarówno do usuwania gorącego, jak i dostarczania zimnego powietrza oraz do wyposażania otworów rewizyjnych.</p><p>Kratka jest montowana bezpośrednio w otworach komory termicznej za pomocą prostych i niezawodnych mocowań. Każdy rodzaj mocowania przechodzi przez szerokie testy technologiczne. Oznacza to, że kratka będzie solidnie zamocowana i będzie zachowywać proporcje przez cały okres użytkowania.</p><ol style="list-style-type:decimal;"><li>Jak poprzednie modele kratki SAVEN, kratki tej serii są <strong>wykonane ze stali</strong> i mają prostą formę z minimalistycznym designem.</li><li><strong>Materiały</strong>, z których wykonana jest kratka i rama montażowa, pozwalają na ich stosowanie w większości ścian budynków i konstrukcji o różnych grubościach.</li><li>Dzięki prostocie i gładkim powierzchniom, <strong>kratkę łatwo jest wyczyścić</strong>, a solidna konstrukcja zapewnia trwałość.</li><li>Użycie <strong>jakościowego pokrycia</strong> ochroni kratki przed gwałtownymi zmianami temperatury, korozją i wpływem otoczenia.</li><li>Specjalne <strong>nie regulowane żaluzje</strong> zasłaniają otwór i dekorują ścianę.</li></ol><h3>Jak właściwie dobrać kratkę wentylacyjną do kominka</h3><p>Dla efektywnego działania kominka i osiągnięcia maksymalnej wydajności zaleca się obliczyć <strong>liczbę krat wentylacyjnych</strong> zgodnie z następującym zasadami:</p><ul style="list-style-type:disc;"><li><strong>Kratki wejściowe</strong> (kratki, przez które z pomieszczenia do komory termicznej dostaje się zimne powietrze) obliczane są na podstawie 50 cm2 (niezakrytej powierzchni kratki wentylacyjnej) na 1 kW nominalnej mocy kominka. Kratki wejściowe są instalowane na dole komory termicznej, poniżej kominki;</li><li><strong>Kratki wyjściowe</strong> (kratki, przez które ogrzane powietrze z komory termicznej dostaje się do ogrzewanego pomieszczenia) obliczane są na podstawie 70 cm2 (niezakrytej powierzchni kratki wentylacyjnej) na 1 kW nominalnej mocy kominka.</li></ul> |  |  | 1 |  |  | 1 |  | https://www.youtube.com/watch?v=iWAah3EECd4, https://www.youtube.com/watch?v=gZxQVA6CMcU, https://www.youtube.com/watch?v=TJDoMyJr2LU | https://stoves.kawmet.pl/upload/catalog/500000200/500000180/s_saven_hide_17h37_graftova_graphite_1_.jpg, https://stoves.kawmet.pl/upload/catalog/500000200/500000180/s_saven_hide_17h37_graftova_graphite_2_.jpg, https://stoves.kawmet.pl/upload/catalog/500000200/500000180/s_kreslennya_saven_hide_graftova_3_.png, https://stoves.kawmet.pl/upload/catalog/500000200/500000180/s_saven_hide_pdklyuchennya_.png | [15 empty] | Steel |  | SAVEN | Ukraine | [25 empty] | 2 years |  |  | 4820295261285 |  |  |  |  | 17x37 | 375 | graphit | no | 152x351x46 | directly | 1.08 | 1.79 | 318x118x5 | Metallic grey 7159 | 168x368 | 390x180x55
500000181 | 1714 | H/17/49/W | Fireplace ventilation grille SAVEN Hide 17x49 white | grille-saven-hide-17x49-white | Kratka wentylacyjna kominkowa SAVEN Hide 17x49 biała | kratka-saven-hide-17x49-biala | <p style="text-align:justify;"><strong>Fireplace ventilation grilles</strong> are not only a decorative element but also essential for the proper functioning of the entire heating system. The main purpose of installing <strong>fireplace ventilation grilles</strong> is to circulate and supply heated air into the room. <br><br>Properly selected <strong>fireplace ventilation grille</strong> can increase the efficiency of heat transfer from the fireplace and prevent overheating of the fireplace chamber.</p><p style="text-align:justify;"><strong>SAVEN Hide fireplace ventilation grilles</strong> perform the following functions:</p><ul style="list-style-type:disc;"><li style="text-align:justify;"><strong>Input ventilation grilles</strong> are installed at the bottom of the fireplace to supply cold air into the convection chamber.</li><li style="text-align:justify;"><strong>Output ventilation grilles</strong> are installed at the top of the fireplace or at the end of the thermal sleeve to discharge heated air into the room from the convection chamber.</li></ul><h3>Advantages of SAVEN Hide grilles</h3><p>Thanks to high-quality metal and heat-resistant powder paint, <strong>SAVEN Hide grilles</strong> can be used both for removing hot and supplying cold air and for arranging inspection openings.</p><p>The grille is mounted directly in the holes of the thermal chamber due to simple and reliable fastenings. Each type of fastening undergoes extensive technological testing. This means that the grille will be securely fixed and will maintain proportions throughout the entire service life.</p><ol style="list-style-type:decimal;"><li>Like previous models of SAVEN grilles, the grilles of this series are <strong>made of steel</strong> and have a simple form with minimalist design.</li><li>The <strong>materials</strong> from which the grille and mounting frame are made allow them to be used in most building walls and frameworks of various thicknesses.</li><li>Due to simplicity and smooth surfaces, <strong>the grille is easy to clean</strong>, and the solid reliable construction ensures durability.</li><li>Using <strong>quality coating</strong> will protect the grilles from sudden temperature changes, corrosion, and the effects of the surrounding environment.</li><li>Special <strong>non-adjustable louvers</strong> conceal the opening and decorate the wall.</li></ol><h3>How to properly choose a ventilation grille for the fireplace</h3><p>For the efficient operation of the fireplace and achieving maximum efficiency, it is recommended to calculate the <strong>number of ventilation grilles</strong> according to the following principle:</p><ul style="list-style-type:disc;"><li><strong>Input grilles</strong> (grilles through which cold air from the room enters the thermal chamber) are calculated based on 50 cm2 (unclosed area of the ventilation grille) per 1 kW of nominal power of the fireplace. Input grilles are installed at the bottom of the thermal chamber, below the fireplace;</li><li><strong>Output grilles</strong> (grilles through which heated air from the thermal chamber enters the heated room) are calculated based on 70 cm2 (unclosed area of the ventilation grille) per 1 kW of nominal power of the fireplace.</li></ul> | <p style="text-align:justify;"><strong>Kratki wentylacyjne kominkowe</strong> to nie tylko element dekoracyjny, ale także niezbędny do prawidłowego funkcjonowania całego systemu grzewczego. Głównym celem instalacji <strong>kratków wentylacyjnych kominkowych</strong> jest cyrkulacja i dostarczanie ogrzanego powietrza do pomieszczenia. <br><br>Prawidłowo dobrana <strong>kratka wentylacyjna kominkowa</strong> może zwiększyć efektywność przekazywania ciepła z kominka i zapobiec przegrzewaniu się komory kominkowej.</p><p style="text-align:justify;"><strong>Kratki wentylacyjne kominkowe SAVEN Hide</strong> spełniają następujące funkcje:</p><ul style="list-style-type:disc;"><li style="text-align:justify;"><strong>Kratki wentylacyjne wejściowe</strong> są instalowane u dołu kominka w celu doprowadzenia zimnego powietrza do komory konwekcyjnej.</li><li style="text-align:justify;"><strong>Kratki wentylacyjne wyjściowe</strong> są instalowane u góry kominka lub na końcu rękawa termicznego w celu odprowadzenia ogrzanego powietrza do pomieszczenia z komory konwekcyjnej.</li></ul><h3>Zalety kratek SAVEN Hide</h3><p>Dzięki wysokiej jakości metalowi i odpornemu na wysoką temperaturę farbie proszkowej, <strong>kratki SAVEN Hide</strong> mogą być wykorzystywane zarówno do usuwania gorącego, jak i dostarczania zimnego powietrza oraz do wyposażania otworów rewizyjnych.</p><p>Kratka jest montowana bezpośrednio w otworach komory termicznej za pomocą prostych i niezawodnych mocowań. Każdy rodzaj mocowania przechodzi przez szerokie testy technologiczne. Oznacza to, że kratka będzie solidnie zamocowana i będzie zachowywać proporcje przez cały okres użytkowania.</p><ol style="list-style-type:decimal;"><li>Jak poprzednie modele kratki SAVEN, kratki tej serii są <strong>wykonane ze stali</strong> i mają prostą formę z minimalistycznym designem.</li><li><strong>Materiały</strong>, z których wykonana jest kratka i rama montażowa, pozwalają na ich stosowanie w większości ścian budynków i konstrukcji o różnych grubościach.</li><li>Dzięki prostocie i gładkim powierzchniom, <strong>kratkę łatwo jest wyczyścić</strong>, a solidna konstrukcja zapewnia trwałość.</li><li>Użycie <strong>jakościowego pokrycia</strong> ochroni kratki przed gwałtownymi zmianami temperatury, korozją i wpływem otoczenia.</li><li>Specjalne <strong>nie regulowane żaluzje</strong> zasłaniają otwór i dekorują ścianę.</li></ol><h3>Jak właściwie dobrać kratkę wentylacyjną do kominka</h3><p>Dla efektywnego działania kominka i osiągnięcia maksymalnej wydajności zaleca się obliczyć <strong>liczbę krat wentylacyjnych</strong> zgodnie z następującym zasadami:</p><ul style="list-style-type:disc;"><li><strong>Kratki wejściowe</strong> (kratki, przez które z pomieszczenia do komory termicznej dostaje się zimne powietrze) obliczane są na podstawie 50 cm2 (niezakrytej powierzchni kratki wentylacyjnej) na 1 kW nominalnej mocy kominka. Kratki wejściowe są instalowane na dole komory termicznej, poniżej kominki;</li><li><strong>Kratki wyjściowe</strong> (kratki, przez które ogrzane powietrze z komory termicznej dostaje się do ogrzewanego pomieszczenia) obliczane są na podstawie 70 cm2 (niezakrytej powierzchni kratki wentylacyjnej) na 1 kW nominalnej mocy kominka.</li></ul> |  |  | 1 |  |  | 1 |  | https://www.youtube.com/watch?v=iWAah3EECd4, https://www.youtube.com/watch?v=gZxQVA6CMcU, https://www.youtube.com/watch?v=TJDoMyJr2LU | https://stoves.kawmet.pl/upload/catalog/500000200/500000181/s_saven_hide_17h49_bla_white_1_.jpg, https://stoves.kawmet.pl/upload/catalog/500000200/500000181/s_saven_hide_17h49_bla_white_2_.jpg, https://stoves.kawmet.pl/upload/catalog/500000200/500000181/s_kreslennya_saven_hide_bla_1_.png, https://stoves.kawmet.pl/upload/catalog/500000200/500000181/s_saven_hide_pdklyuchennya_.png | [15 empty] | Steel |  | SAVEN | Ukraine | [25 empty] | 2 years |  |  | 4820295261315 |  |  |  |  | 17x49 | 506 | white | no | 152x456x46 | directly | 1.39 | 1.93 | 429x118x5 | RAL 9016 | 168x479 | 500x180x55
500000182 | 1714 | H/17/37/W | Fireplace ventilation grille SAVEN Hide 17x37 white | grille-saven-hide-17x37-white | Kratka wentylacyjna kominkowa SAVEN Hide 17x37 biała | kratka-saven-hide-17x37-biala | <p style="text-align:justify;"><strong>Fireplace ventilation grilles</strong> are not only a decorative element but also essential for the proper functioning of the entire heating system. The main purpose of installing <strong>fireplace ventilation grilles</strong> is to circulate and supply heated air into the room. <br><br>Properly selected <strong>fireplace ventilation grille</strong> can increase the efficiency of heat transfer from the fireplace and prevent overheating of the fireplace chamber.</p><p style="text-align:justify;"><strong>SAVEN Hide fireplace ventilation grilles</strong> perform the following functions:</p><ul style="list-style-type:disc;"><li style="text-align:justify;"><strong>Input ventilation grilles</strong> are installed at the bottom of the fireplace to supply cold air into the convection chamber.</li><li style="text-align:justify;"><strong>Output ventilation grilles</strong> are installed at the top of the fireplace or at the end of the thermal sleeve to discharge heated air into the room from the convection chamber.</li></ul><h3>Advantages of SAVEN Hide grilles</h3><p>Thanks to high-quality metal and heat-resistant powder paint, <strong>SAVEN Hide grilles</strong> can be used both for removing hot and supplying cold air and for arranging inspection openings.</p><p>The grille is mounted directly in the holes of the thermal chamber due to simple and reliable fastenings. Each type of fastening undergoes extensive technological testing. This means that the grille will be securely fixed and will maintain proportions throughout the entire service life.</p><ol style="list-style-type:decimal;"><li>Like previous models of SAVEN grilles, the grilles of this series are <strong>made of steel</strong> and have a simple form with minimalist design.</li><li>The <strong>materials</strong> from which the grille and mounting frame are made allow them to be used in most building walls and frameworks of various thicknesses.</li><li>Due to simplicity and smooth surfaces, <strong>the grille is easy to clean</strong>, and the solid reliable construction ensures durability.</li><li>Using <strong>quality coating</strong> will protect the grilles from sudden temperature changes, corrosion, and the effects of the surrounding environment.</li><li>Special <strong>non-adjustable louvers</strong> conceal the opening and decorate the wall.</li></ol><h3>How to properly choose a ventilation grille for the fireplace</h3><p>For the efficient operation of the fireplace and achieving maximum efficiency, it is recommended to calculate the <strong>number of ventilation grilles</strong> according to the following principle:</p><ul style="list-style-type:disc;"><li><strong>Input grilles</strong> (grilles through which cold air from the room enters the thermal chamber) are calculated based on 50 cm2 (unclosed area of the ventilation grille) per 1 kW of nominal power of the fireplace. Input grilles are installed at the bottom of the thermal chamber, below the fireplace;</li><li><strong>Output grilles</strong> (grilles through which heated air from the thermal chamber enters the heated room) are calculated based on 70 cm2 (unclosed area of the ventilation grille) per 1 kW of nominal power of the fireplace.</li></ul> | <p style="text-align:justify;"><strong>Kratki wentylacyjne kominkowe</strong> to nie tylko element dekoracyjny, ale także niezbędny do prawidłowego funkcjonowania całego systemu grzewczego. Głównym celem instalacji <strong>kratków wentylacyjnych kominkowych</strong> jest cyrkulacja i dostarczanie ogrzanego powietrza do pomieszczenia. <br><br>Prawidłowo dobrana <strong>kratka wentylacyjna kominkowa</strong> może zwiększyć efektywność przekazywania ciepła z kominka i zapobiec przegrzewaniu się komory kominkowej.</p><p style="text-align:justify;"><strong>Kratki wentylacyjne kominkowe SAVEN Hide</strong> spełniają następujące funkcje:</p><ul style="list-style-type:disc;"><li style="text-align:justify;"><strong>Kratki wentylacyjne wejściowe</strong> są instalowane u dołu kominka w celu doprowadzenia zimnego powietrza do komory konwekcyjnej.</li><li style="text-align:justify;"><strong>Kratki wentylacyjne wyjściowe</strong> są instalowane u góry kominka lub na końcu rękawa termicznego w celu odprowadzenia ogrzanego powietrza do pomieszczenia z komory konwekcyjnej.</li></ul><h3>Zalety kratek SAVEN Hide</h3><p>Dzięki wysokiej jakości metalowi i odpornemu na wysoką temperaturę farbie proszkowej, <strong>kratki SAVEN Hide</strong> mogą być wykorzystywane zarówno do usuwania gorącego, jak i dostarczania zimnego powietrza oraz do wyposażania otworów rewizyjnych.</p><p>Kratka jest montowana bezpośrednio w otworach komory termicznej za pomocą prostych i niezawodnych mocowań. Każdy rodzaj mocowania przechodzi przez szerokie testy technologiczne. Oznacza to, że kratka będzie solidnie zamocowana i będzie zachowywać proporcje przez cały okres użytkowania.</p><ol style="list-style-type:decimal;"><li>Jak poprzednie modele kratki SAVEN, kratki tej serii są <strong>wykonane ze stali</strong> i mają prostą formę z minimalistycznym designem.</li><li><strong>Materiały</strong>, z których wykonana jest kratka i rama montażowa, pozwalają na ich stosowanie w większości ścian budynków i konstrukcji o różnych grubościach.</li><li>Dzięki prostocie i gładkim powierzchniom, <strong>kratkę łatwo jest wyczyścić</strong>, a solidna konstrukcja zapewnia trwałość.</li><li>Użycie <strong>jakościowego pokrycia</strong> ochroni kratki przed gwałtownymi zmianami temperatury, korozją i wpływem otoczenia.</li><li>Specjalne <strong>nie regulowane żaluzje</strong> zasłaniają otwór i dekorują ścianę.</li></ol><h3>Jak właściwie dobrać kratkę wentylacyjną do kominka</h3><p>Dla efektywnego działania kominka i osiągnięcia maksymalnej wydajności zaleca się obliczyć <strong>liczbę krat wentylacyjnych</strong> zgodnie z następującym zasadami:</p><ul style="list-style-type:disc;"><li><strong>Kratki wejściowe</strong> (kratki, przez które z pomieszczenia do komory termicznej dostaje się zimne powietrze) obliczane są na podstawie 50 cm2 (niezakrytej powierzchni kratki wentylacyjnej) na 1 kW nominalnej mocy kominka. Kratki wejściowe są instalowane na dole komory termicznej, poniżej kominki;</li><li><strong>Kratki wyjściowe</strong> (kratki, przez które ogrzane powietrze z komory termicznej dostaje się do ogrzewanego pomieszczenia) obliczane są na podstawie 70 cm2 (niezakrytej powierzchni kratki wentylacyjnej) na 1 kW nominalnej mocy kominka.</li></ul> |  |  | 1 |  |  | 1 |  | https://www.youtube.com/watch?v=iWAah3EECd4, https://www.youtube.com/watch?v=gZxQVA6CMcU, https://www.youtube.com/watch?v=TJDoMyJr2LU | https://stoves.kawmet.pl/upload/catalog/500000200/500000182/s_saven_hide_17h37_bla_white_1_.jpg, https://stoves.kawmet.pl/upload/catalog/500000200/500000182/s_saven_hide_17h37_bla_white_2_.jpg, https://stoves.kawmet.pl/upload/catalog/500000200/500000182/s_kreslennya_saven_hide_bla_1_.png, https://stoves.kawmet.pl/upload/catalog/500000200/500000182/s_saven_hide_pdklyuchennya_.png | [15 empty] | Steel |  | SAVEN | Ukraine | [25 empty] | 2 years |  |  | 4820295261278 |  |  |  |  | 17x37 | 375 | white | no | 152x351x46 | directly | 1.08 | 1.79 | 318x118x5 | RAL 9016 | 168x368 | 390x180x55
500000183 | 1714 | HV/30/17/BL | Fireplace ventilation grille SAVEN Hide Vertical 30x17 black | grille-saven-hide-30x17-black | Kratka wentylacyjna kominkowa SAVEN Hide Vertical 30x17 czarna | kratka-saven-hide-30x17-czarna | <p style="text-align:justify;"><strong>Fireplace ventilation grilles</strong> are not only a decorative element but also essential for the proper functioning of the entire heating system. The main purpose of installing <strong>fireplace ventilation grilles</strong> is to circulate and supply heated air into the room. <br><br>Properly selected <strong>fireplace ventilation grille</strong> can increase the efficiency of heat transfer from the fireplace and prevent overheating of the fireplace chamber.</p><p style="text-align:justify;"><strong>SAVEN Hide fireplace ventilation grilles</strong> perform the following functions:</p><ul style="list-style-type:disc;"><li style="text-align:justify;"><strong>Input ventilation grilles</strong> are installed at the bottom of the fireplace to supply cold air into the convection chamber.</li><li style="text-align:justify;"><strong>Output ventilation grilles</strong> are installed at the top of the fireplace or at the end of the thermal sleeve to discharge heated air into the room from the convection chamber.</li></ul><h3>Advantages of SAVEN Hide grilles</h3><p>Thanks to high-quality metal and heat-resistant powder paint, <strong>SAVEN Hide grilles</strong> can be used both for removing hot and supplying cold air and for arranging inspection openings.</p><p>The grille is mounted directly in the holes of the thermal chamber due to simple and reliable fastenings. Each type of fastening undergoes extensive technological testing. This means that the grille will be securely fixed and will maintain proportions throughout the entire service life.</p><ol style="list-style-type:decimal;"><li>Like previous models of SAVEN grilles, the grilles of this series are <strong>made of steel</strong> and have a simple form with minimalist design.</li><li>The <strong>materials</strong> from which the grille and mounting frame are made allow them to be used in most building walls and frameworks of various thicknesses.</li><li>Due to simplicity and smooth surfaces, <strong>the grille is easy to clean</strong>, and the solid reliable construction ensures durability.</li><li>Using <strong>quality coating</strong> will protect the grilles from sudden temperature changes, corrosion, and the effects of the surrounding environment.</li><li>Special <strong>non-adjustable louvers</strong> conceal the opening and decorate the wall.</li></ol><h3>How to properly choose a ventilation grille for the fireplace</h3><p>For the efficient operation of the fireplace and achieving maximum efficiency, it is recommended to calculate the <strong>number of ventilation grilles</strong> according to the following principle:</p><ul style="list-style-type:disc;"><li><strong>Input grilles</strong> (grilles through which cold air from the room enters the thermal chamber) are calculated based on 50 cm2 (unclosed area of the ventilation grille) per 1 kW of nominal power of the fireplace. Input grilles are installed at the bottom of the thermal chamber, below the fireplace;</li><li><strong>Output grilles</strong> (grilles through which heated air from the thermal chamber enters the heated room) are calculated based on 70 cm2 (unclosed area of the ventilation grille) per 1 kW of nominal power of the fireplace.</li></ul> | <p style="text-align:justify;"><strong>Kratki wentylacyjne kominkowe</strong> to nie tylko element dekoracyjny, ale także niezbędny do prawidłowego funkcjonowania całego systemu grzewczego. Głównym celem instalacji <strong>kratków wentylacyjnych kominkowych</strong> jest cyrkulacja i dostarczanie ogrzanego powietrza do pomieszczenia. <br><br>Prawidłowo dobrana <strong>kratka wentylacyjna kominkowa</strong> może zwiększyć efektywność przekazywania ciepła z kominka i zapobiec przegrzewaniu się komory kominkowej.</p><p style="text-align:justify;"><strong>Kratki wentylacyjne kominkowe SAVEN Hide</strong> spełniają następujące funkcje:</p><ul style="list-style-type:disc;"><li style="text-align:justify;"><strong>Kratki wentylacyjne wejściowe</strong> są instalowane u dołu kominka w celu doprowadzenia zimnego powietrza do komory konwekcyjnej.</li><li style="text-align:justify;"><strong>Kratki wentylacyjne wyjściowe</strong> są instalowane u góry kominka lub na końcu rękawa termicznego w celu odprowadzenia ogrzanego powietrza do pomieszczenia z komory konwekcyjnej.</li></ul><h3>Zalety kratek SAVEN Hide</h3><p>Dzięki wysokiej jakości metalowi i odpornemu na wysoką temperaturę farbie proszkowej, <strong>kratki SAVEN Hide</strong> mogą być wykorzystywane zarówno do usuwania gorącego, jak i dostarczania zimnego powietrza oraz do wyposażania otworów rewizyjnych.</p><p>Kratka jest montowana bezpośrednio w otworach komory termicznej za pomocą prostych i niezawodnych mocowań. Każdy rodzaj mocowania przechodzi przez szerokie testy technologiczne. Oznacza to, że kratka będzie solidnie zamocowana i będzie zachowywać proporcje przez cały okres użytkowania.</p><ol style="list-style-type:decimal;"><li>Jak poprzednie modele kratki SAVEN, kratki tej serii są <strong>wykonane ze stali</strong> i mają prostą formę z minimalistycznym designem.</li><li><strong>Materiały</strong>, z których wykonana jest kratka i rama montażowa, pozwalają na ich stosowanie w większości ścian budynków i konstrukcji o różnych grubościach.</li><li>Dzięki prostocie i gładkim powierzchniom, <strong>kratkę łatwo jest wyczyścić</strong>, a solidna konstrukcja zapewnia trwałość.</li><li>Użycie <strong>jakościowego pokrycia</strong> ochroni kratki przed gwałtownymi zmianami temperatury, korozją i wpływem otoczenia.</li><li>Specjalne <strong>nie regulowane żaluzje</strong> zasłaniają otwór i dekorują ścianę.</li></ol><h3>Jak właściwie dobrać kratkę wentylacyjną do kominka</h3><p>Dla efektywnego działania kominka i osiągnięcia maksymalnej wydajności zaleca się obliczyć <strong>liczbę krat wentylacyjnych</strong> zgodnie z następującym zasadami:</p><ul style="list-style-type:disc;"><li><strong>Kratki wejściowe</strong> (kratki, przez które z pomieszczenia do komory termicznej dostaje się zimne powietrze) obliczane są na podstawie 50 cm2 (niezakrytej powierzchni kratki wentylacyjnej) na 1 kW nominalnej mocy kominka. Kratki wejściowe są instalowane na dole komory termicznej, poniżej kominki;</li><li><strong>Kratki wyjściowe</strong> (kratki, przez które ogrzane powietrze z komory termicznej dostaje się do ogrzewanego pomieszczenia) obliczane są na podstawie 70 cm2 (niezakrytej powierzchni kratki wentylacyjnej) na 1 kW nominalnej mocy kominka.</li></ul> |  |  | 1 |  |  | 1 |  | https://www.youtube.com/watch?v=iWAah3EECd4, https://www.youtube.com/watch?v=gZxQVA6CMcU, https://www.youtube.com/watch?v=TJDoMyJr2LU | https://stoves.kawmet.pl/upload/catalog/500000200/500000183/s_saven_hide_30h17_black_1_.jpg, https://stoves.kawmet.pl/upload/catalog/500000200/500000183/s_saven_hide_30h17_black_2_.jpg, https://stoves.kawmet.pl/upload/catalog/500000200/500000183/s_kreslennya_saven_hide_chorna_4_.png, https://stoves.kawmet.pl/upload/catalog/500000200/500000183/s_saven_hide_pdklyuchennya_.png | [15 empty] | Steel |  | SAVEN | Ukraine | [25 empty] | 2 years |  |  | 4820295261261 |  |  |  |  | 30x17 | 294 | black | no | 275x152x46 | directly | 0.91 | 1 | 249x118x5 | RAL 9005 | 299x168 | 180x320x55
500000184 | 1714 | HV/30/17/C | Fireplace ventilation grille SAVEN Hide Vertical 30x17 cream | grille-saven-hide-30x17-cream | Kratka wentylacyjna kominkowa SAVEN Hide Vertical 30x17 kremowa | kratka-saven-hide-30x17-kremowa | <p style="text-align:justify;"><strong>Fireplace ventilation grilles</strong> are not only a decorative element but also essential for the proper functioning of the entire heating system. The main purpose of installing <strong>fireplace ventilation grilles</strong> is to circulate and supply heated air into the room. <br><br>Properly selected <strong>fireplace ventilation grille</strong> can increase the efficiency of heat transfer from the fireplace and prevent overheating of the fireplace chamber.</p><p style="text-align:justify;"><strong>SAVEN Hide fireplace ventilation grilles</strong> perform the following functions:</p><ul style="list-style-type:disc;"><li style="text-align:justify;"><strong>Input ventilation grilles</strong> are installed at the bottom of the fireplace to supply cold air into the convection chamber.</li><li style="text-align:justify;"><strong>Output ventilation grilles</strong> are installed at the top of the fireplace or at the end of the thermal sleeve to discharge heated air into the room from the convection chamber.</li></ul><h3>Advantages of SAVEN Hide grilles</h3><p>Thanks to high-quality metal and heat-resistant powder paint, <strong>SAVEN Hide grilles</strong> can be used both for removing hot and supplying cold air and for arranging inspection openings.</p><p>The grille is mounted directly in the holes of the thermal chamber due to simple and reliable fastenings. Each type of fastening undergoes extensive technological testing. This means that the grille will be securely fixed and will maintain proportions throughout the entire service life.</p><ol style="list-style-type:decimal;"><li>Like previous models of SAVEN grilles, the grilles of this series are <strong>made of steel</strong> and have a simple form with minimalist design.</li><li>The <strong>materials</strong> from which the grille and mounting frame are made allow them to be used in most building walls and frameworks of various thicknesses.</li><li>Due to simplicity and smooth surfaces, <strong>the grille is easy to clean</strong>, and the solid reliable construction ensures durability.</li><li>Using <strong>quality coating</strong> will protect the grilles from sudden temperature changes, corrosion, and the effects of the surrounding environment.</li><li>Special <strong>non-adjustable louvers</strong> conceal the opening and decorate the wall.</li></ol><h3>How to properly choose a ventilation grille for the fireplace</h3><p>For the efficient operation of the fireplace and achieving maximum efficiency, it is recommended to calculate the <strong>number of ventilation grilles</strong> according to the following principle:</p><ul style="list-style-type:disc;"><li><strong>Input grilles</strong> (grilles through which cold air from the room enters the thermal chamber) are calculated based on 50 cm2 (unclosed area of the ventilation grille) per 1 kW of nominal power of the fireplace. Input grilles are installed at the bottom of the thermal chamber, below the fireplace;</li><li><strong>Output grilles</strong> (grilles through which heated air from the thermal chamber enters the heated room) are calculated based on 70 cm2 (unclosed area of the ventilation grille) per 1 kW of nominal power of the fireplace.</li></ul> | <p style="text-align:justify;"><strong>Kratki wentylacyjne kominkowe</strong> to nie tylko element dekoracyjny, ale także niezbędny do prawidłowego funkcjonowania całego systemu grzewczego. Głównym celem instalacji <strong>kratków wentylacyjnych kominkowych</strong> jest cyrkulacja i dostarczanie ogrzanego powietrza do pomieszczenia. <br><br>Prawidłowo dobrana <strong>kratka wentylacyjna kominkowa</strong> może zwiększyć efektywność przekazywania ciepła z kominka i zapobiec przegrzewaniu się komory kominkowej.</p><p style="text-align:justify;"><strong>Kratki wentylacyjne kominkowe SAVEN Hide</strong> spełniają następujące funkcje:</p><ul style="list-style-type:disc;"><li style="text-align:justify;"><strong>Kratki wentylacyjne wejściowe</strong> są instalowane u dołu kominka w celu doprowadzenia zimnego powietrza do komory konwekcyjnej.</li><li style="text-align:justify;"><strong>Kratki wentylacyjne wyjściowe</strong> są instalowane u góry kominka lub na końcu rękawa termicznego w celu odprowadzenia ogrzanego powietrza do pomieszczenia z komory konwekcyjnej.</li></ul><h3>Zalety kratek SAVEN Hide</h3><p>Dzięki wysokiej jakości metalowi i odpornemu na wysoką temperaturę farbie proszkowej, <strong>kratki SAVEN Hide</strong> mogą być wykorzystywane zarówno do usuwania gorącego, jak i dostarczania zimnego powietrza oraz do wyposażania otworów rewizyjnych.</p><p>Kratka jest montowana bezpośrednio w otworach komory termicznej za pomocą prostych i niezawodnych mocowań. Każdy rodzaj mocowania przechodzi przez szerokie testy technologiczne. Oznacza to, że kratka będzie solidnie zamocowana i będzie zachowywać proporcje przez cały okres użytkowania.</p><ol style="list-style-type:decimal;"><li>Jak poprzednie modele kratki SAVEN, kratki tej serii są <strong>wykonane ze stali</strong> i mają prostą formę z minimalistycznym designem.</li><li><strong>Materiały</strong>, z których wykonana jest kratka i rama montażowa, pozwalają na ich stosowanie w większości ścian budynków i konstrukcji o różnych grubościach.</li><li>Dzięki prostocie i gładkim powierzchniom, <strong>kratkę łatwo jest wyczyścić</strong>, a solidna konstrukcja zapewnia trwałość.</li><li>Użycie <strong>jakościowego pokrycia</strong> ochroni kratki przed gwałtownymi zmianami temperatury, korozją i wpływem otoczenia.</li><li>Specjalne <strong>nie regulowane żaluzje</strong> zasłaniają otwór i dekorują ścianę.</li></ol><h3>Jak właściwie dobrać kratkę wentylacyjną do kominka</h3><p>Dla efektywnego działania kominka i osiągnięcia maksymalnej wydajności zaleca się obliczyć <strong>liczbę krat wentylacyjnych</strong> zgodnie z następującym zasadami:</p><ul style="list-style-type:disc;"><li><strong>Kratki wejściowe</strong> (kratki, przez które z pomieszczenia do komory termicznej dostaje się zimne powietrze) obliczane są na podstawie 50 cm2 (niezakrytej powierzchni kratki wentylacyjnej) na 1 kW nominalnej mocy kominka. Kratki wejściowe są instalowane na dole komory termicznej, poniżej kominki;</li><li><strong>Kratki wyjściowe</strong> (kratki, przez które ogrzane powietrze z komory termicznej dostaje się do ogrzewanego pomieszczenia) obliczane są na podstawie 70 cm2 (niezakrytej powierzchni kratki wentylacyjnej) na 1 kW nominalnej mocy kominka.</li></ul> |  |  | 1 |  |  | 1 |  | https://www.youtube.com/watch?v=iWAah3EECd4, https://www.youtube.com/watch?v=gZxQVA6CMcU, https://www.youtube.com/watch?v=TJDoMyJr2LU | https://stoves.kawmet.pl/upload/catalog/500000200/500000184/s_saven_hide_30h17_cream_1_.jpg, https://stoves.kawmet.pl/upload/catalog/500000200/500000184/s_saven_hide_30h17_cream_2_.jpg, https://stoves.kawmet.pl/upload/catalog/500000200/500000184/s_kreslennya_saven_hide_kremova_2_.png, https://stoves.kawmet.pl/upload/catalog/500000200/500000184/s_saven_hide_pdklyuchennya_.png | [15 empty] | Steel |  | SAVEN | Ukraine | [25 empty] | 2 years |  |  | 4820295261254 |  |  |  |  | 30x17 | 294 | cream | no | 275x152x46 | directly | 0.91 | 1 | 249x118x5 | RAL 1015 | 299x168 | 180x320x55
500000185 | 1714 | HV/30/17/G | Fireplace ventilation grille SAVEN Hide Vertical 30x17 graphite | grille-saven-hide-30x17-graphite | Kratka wentylacyjna kominkowa SAVEN Hide Vertical 30x17 grafitowa | kratka-saven-hide-30x17-grafitowa | <p style="text-align:justify;"><strong>Fireplace ventilation grilles</strong> are not only a decorative element but also essential for the proper functioning of the entire heating system. The main purpose of installing <strong>fireplace ventilation grilles</strong> is to circulate and supply heated air into the room. <br><br>Properly selected <strong>fireplace ventilation grille</strong> can increase the efficiency of heat transfer from the fireplace and prevent overheating of the fireplace chamber.</p><p style="text-align:justify;"><strong>SAVEN Hide fireplace ventilation grilles</strong> perform the following functions:</p><ul style="list-style-type:disc;"><li style="text-align:justify;"><strong>Input ventilation grilles</strong> are installed at the bottom of the fireplace to supply cold air into the convection chamber.</li><li style="text-align:justify;"><strong>Output ventilation grilles</strong> are installed at the top of the fireplace or at the end of the thermal sleeve to discharge heated air into the room from the convection chamber.</li></ul><h3>Advantages of SAVEN Hide grilles</h3><p>Thanks to high-quality metal and heat-resistant powder paint, <strong>SAVEN Hide grilles</strong> can be used both for removing hot and supplying cold air and for arranging inspection openings.</p><p>The grille is mounted directly in the holes of the thermal chamber due to simple and reliable fastenings. Each type of fastening undergoes extensive technological testing. This means that the grille will be securely fixed and will maintain proportions throughout the entire service life.</p><ol style="list-style-type:decimal;"><li>Like previous models of SAVEN grilles, the grilles of this series are <strong>made of steel</strong> and have a simple form with minimalist design.</li><li>The <strong>materials</strong> from which the grille and mounting frame are made allow them to be used in most building walls and frameworks of various thicknesses.</li><li>Due to simplicity and smooth surfaces, <strong>the grille is easy to clean</strong>, and the solid reliable construction ensures durability.</li><li>Using <strong>quality coating</strong> will protect the grilles from sudden temperature changes, corrosion, and the effects of the surrounding environment.</li><li>Special <strong>non-adjustable louvers</strong> conceal the opening and decorate the wall.</li></ol><h3>How to properly choose a ventilation grille for the fireplace</h3><p>For the efficient operation of the fireplace and achieving maximum efficiency, it is recommended to calculate the <strong>number of ventilation grilles</strong> according to the following principle:</p><ul style="list-style-type:disc;"><li><strong>Input grilles</strong> (grilles through which cold air from the room enters the thermal chamber) are calculated based on 50 cm2 (unclosed area of the ventilation grille) per 1 kW of nominal power of the fireplace. Input grilles are installed at the bottom of the thermal chamber, below the fireplace;</li><li><strong>Output grilles</strong> (grilles through which heated air from the thermal chamber enters the heated room) are calculated based on 70 cm2 (unclosed area of the ventilation grille) per 1 kW of nominal power of the fireplace.</li></ul> | <p style="text-align:justify;"><strong>Kratki wentylacyjne kominkowe</strong> to nie tylko element dekoracyjny, ale także niezbędny do prawidłowego funkcjonowania całego systemu grzewczego. Głównym celem instalacji <strong>kratków wentylacyjnych kominkowych</strong> jest cyrkulacja i dostarczanie ogrzanego powietrza do pomieszczenia. <br><br>Prawidłowo dobrana <strong>kratka wentylacyjna kominkowa</strong> może zwiększyć efektywność przekazywania ciepła z kominka i zapobiec przegrzewaniu się komory kominkowej.</p><p style="text-align:justify;"><strong>Kratki wentylacyjne kominkowe SAVEN Hide</strong> spełniają następujące funkcje:</p><ul style="list-style-type:disc;"><li style="text-align:justify;"><strong>Kratki wentylacyjne wejściowe</strong> są instalowane u dołu kominka w celu doprowadzenia zimnego powietrza do komory konwekcyjnej.</li><li style="text-align:justify;"><strong>Kratki wentylacyjne wyjściowe</strong> są instalowane u góry kominka lub na końcu rękawa termicznego w celu odprowadzenia ogrzanego powietrza do pomieszczenia z komory konwekcyjnej.</li></ul><h3>Zalety kratek SAVEN Hide</h3><p>Dzięki wysokiej jakości metalowi i odpornemu na wysoką temperaturę farbie proszkowej, <strong>kratki SAVEN Hide</strong> mogą być wykorzystywane zarówno do usuwania gorącego, jak i dostarczania zimnego powietrza oraz do wyposażania otworów rewizyjnych.</p><p>Kratka jest montowana bezpośrednio w otworach komory termicznej za pomocą prostych i niezawodnych mocowań. Każdy rodzaj mocowania przechodzi przez szerokie testy technologiczne. Oznacza to, że kratka będzie solidnie zamocowana i będzie zachowywać proporcje przez cały okres użytkowania.</p><ol style="list-style-type:decimal;"><li>Jak poprzednie modele kratki SAVEN, kratki tej serii są <strong>wykonane ze stali</strong> i mają prostą formę z minimalistycznym designem.</li><li><strong>Materiały</strong>, z których wykonana jest kratka i rama montażowa, pozwalają na ich stosowanie w większości ścian budynków i konstrukcji o różnych grubościach.</li><li>Dzięki prostocie i gładkim powierzchniom, <strong>kratkę łatwo jest wyczyścić</strong>, a solidna konstrukcja zapewnia trwałość.</li><li>Użycie <strong>jakościowego pokrycia</strong> ochroni kratki przed gwałtownymi zmianami temperatury, korozją i wpływem otoczenia.</li><li>Specjalne <strong>nie regulowane żaluzje</strong> zasłaniają otwór i dekorują ścianę.</li></ol><h3>Jak właściwie dobrać kratkę wentylacyjną do kominka</h3><p>Dla efektywnego działania kominka i osiągnięcia maksymalnej wydajności zaleca się obliczyć <strong>liczbę krat wentylacyjnych</strong> zgodnie z następującym zasadami:</p><ul style="list-style-type:disc;"><li><strong>Kratki wejściowe</strong> (kratki, przez które z pomieszczenia do komory termicznej dostaje się zimne powietrze) obliczane są na podstawie 50 cm2 (niezakrytej powierzchni kratki wentylacyjnej) na 1 kW nominalnej mocy kominka. Kratki wejściowe są instalowane na dole komory termicznej, poniżej kominki;</li><li><strong>Kratki wyjściowe</strong> (kratki, przez które ogrzane powietrze z komory termicznej dostaje się do ogrzewanego pomieszczenia) obliczane są na podstawie 70 cm2 (niezakrytej powierzchni kratki wentylacyjnej) na 1 kW nominalnej mocy kominka.</li></ul> |  |  | 1 |  |  | 1 |  | https://www.youtube.com/watch?v=iWAah3EECd4, https://www.youtube.com/watch?v=gZxQVA6CMcU, https://www.youtube.com/watch?v=TJDoMyJr2LU | https://stoves.kawmet.pl/upload/catalog/500000200/500000185/s_saven_hide_30h17_graphite_1_.jpg, https://stoves.kawmet.pl/upload/catalog/500000200/500000185/s_saven_hide_30h17_graphite_2_.jpg, https://stoves.kawmet.pl/upload/catalog/500000200/500000185/s_kreslennya_saven_hide_graftova_3_.png, https://stoves.kawmet.pl/upload/catalog/500000200/500000185/s_saven_hide_pdklyuchennya_.png | [15 empty] | Steel |  | SAVEN | Ukraine | [25 empty] | 2 years |  |  | 4820295261247 |  |  |  |  | 30x17 | 294 | graphit | no | 275x152x46 | directly | 0.91 | 1 | 249x118x5 | Metallic grey 7159 | 299x168 | 180x320x55
500000186 | 1714 | HV/30/17/W | Fireplace ventilation grille SAVEN Hide Vertical 30x17 white | grille-saven-hide-30x17-white | Kratka wentylacyjna kominkowa SAVEN Hide Vertical 30x17 biała | kratka-saven-hide-30x17-biala | <p style="text-align:justify;"><strong>Fireplace ventilation grilles</strong> are not only a decorative element but also essential for the proper functioning of the entire heating system. The main purpose of installing <strong>fireplace ventilation grilles</strong> is to circulate and supply heated air into the room. <br><br>Properly selected <strong>fireplace ventilation grille</strong> can increase the efficiency of heat transfer from the fireplace and prevent overheating of the fireplace chamber.</p><p style="text-align:justify;"><strong>SAVEN Hide fireplace ventilation grilles</strong> perform the following functions:</p><ul style="list-style-type:disc;"><li style="text-align:justify;"><strong>Input ventilation grilles</strong> are installed at the bottom of the fireplace to supply cold air into the convection chamber.</li><li style="text-align:justify;"><strong>Output ventilation grilles</strong> are installed at the top of the fireplace or at the end of the thermal sleeve to discharge heated air into the room from the convection chamber.</li></ul><h3>Advantages of SAVEN Hide grilles</h3><p>Thanks to high-quality metal and heat-resistant powder paint, <strong>SAVEN Hide grilles</strong> can be used both for removing hot and supplying cold air and for arranging inspection openings.</p><p>The grille is mounted directly in the holes of the thermal chamber due to simple and reliable fastenings. Each type of fastening undergoes extensive technological testing. This means that the grille will be securely fixed and will maintain proportions throughout the entire service life.</p><ol style="list-style-type:decimal;"><li>Like previous models of SAVEN grilles, the grilles of this series are <strong>made of steel</strong> and have a simple form with minimalist design.</li><li>The <strong>materials</strong> from which the grille and mounting frame are made allow them to be used in most building walls and frameworks of various thicknesses.</li><li>Due to simplicity and smooth surfaces, <strong>the grille is easy to clean</strong>, and the solid reliable construction ensures durability.</li><li>Using <strong>quality coating</strong> will protect the grilles from sudden temperature changes, corrosion, and the effects of the surrounding environment.</li><li>Special <strong>non-adjustable louvers</strong> conceal the opening and decorate the wall.</li></ol><h3>How to properly choose a ventilation grille for the fireplace</h3><p>For the efficient operation of the fireplace and achieving maximum efficiency, it is recommended to calculate the <strong>number of ventilation grilles</strong> according to the following principle:</p><ul style="list-style-type:disc;"><li><strong>Input grilles</strong> (grilles through which cold air from the room enters the thermal chamber) are calculated based on 50 cm2 (unclosed area of the ventilation grille) per 1 kW of nominal power of the fireplace. Input grilles are installed at the bottom of the thermal chamber, below the fireplace;</li><li><strong>Output grilles</strong> (grilles through which heated air from the thermal chamber enters the heated room) are calculated based on 70 cm2 (unclosed area of the ventilation grille) per 1 kW of nominal power of the fireplace.</li></ul> | <p style="text-align:justify;"><strong>Kratki wentylacyjne kominkowe</strong> to nie tylko element dekoracyjny, ale także niezbędny do prawidłowego funkcjonowania całego systemu grzewczego. Głównym celem instalacji <strong>kratków wentylacyjnych kominkowych</strong> jest cyrkulacja i dostarczanie ogrzanego powietrza do pomieszczenia. <br><br>Prawidłowo dobrana <strong>kratka wentylacyjna kominkowa</strong> może zwiększyć efektywność przekazywania ciepła z kominka i zapobiec przegrzewaniu się komory kominkowej.</p><p style="text-align:justify;"><strong>Kratki wentylacyjne kominkowe SAVEN Hide</strong> spełniają następujące funkcje:</p><ul style="list-style-type:disc;"><li style="text-align:justify;"><strong>Kratki wentylacyjne wejściowe</strong> są instalowane u dołu kominka w celu doprowadzenia zimnego powietrza do komory konwekcyjnej.</li><li style="text-align:justify;"><strong>Kratki wentylacyjne wyjściowe</strong> są instalowane u góry kominka lub na końcu rękawa termicznego w celu odprowadzenia ogrzanego powietrza do pomieszczenia z komory konwekcyjnej.</li></ul><h3>Zalety kratek SAVEN Hide</h3><p>Dzięki wysokiej jakości metalowi i odpornemu na wysoką temperaturę farbie proszkowej, <strong>kratki SAVEN Hide</strong> mogą być wykorzystywane zarówno do usuwania gorącego, jak i dostarczania zimnego powietrza oraz do wyposażania otworów rewizyjnych.</p><p>Kratka jest montowana bezpośrednio w otworach komory termicznej za pomocą prostych i niezawodnych mocowań. Każdy rodzaj mocowania przechodzi przez szerokie testy technologiczne. Oznacza to, że kratka będzie solidnie zamocowana i będzie zachowywać proporcje przez cały okres użytkowania.</p><ol style="list-style-type:decimal;"><li>Jak poprzednie modele kratki SAVEN, kratki tej serii są <strong>wykonane ze stali</strong> i mają prostą formę z minimalistycznym designem.</li><li><strong>Materiały</strong>, z których wykonana jest kratka i rama montażowa, pozwalają na ich stosowanie w większości ścian budynków i konstrukcji o różnych grubościach.</li><li>Dzięki prostocie i gładkim powierzchniom, <strong>kratkę łatwo jest wyczyścić</strong>, a solidna konstrukcja zapewnia trwałość.</li><li>Użycie <strong>jakościowego pokrycia</strong> ochroni kratki przed gwałtownymi zmianami temperatury, korozją i wpływem otoczenia.</li><li>Specjalne <strong>nie regulowane żaluzje</strong> zasłaniają otwór i dekorują ścianę.</li></ol><h3>Jak właściwie dobrać kratkę wentylacyjną do kominka</h3><p>Dla efektywnego działania kominka i osiągnięcia maksymalnej wydajności zaleca się obliczyć <strong>liczbę krat wentylacyjnych</strong> zgodnie z następującym zasadami:</p><ul style="list-style-type:disc;"><li><strong>Kratki wejściowe</strong> (kratki, przez które z pomieszczenia do komory termicznej dostaje się zimne powietrze) obliczane są na podstawie 50 cm2 (niezakrytej powierzchni kratki wentylacyjnej) na 1 kW nominalnej mocy kominka. Kratki wejściowe są instalowane na dole komory termicznej, poniżej kominki;</li><li><strong>Kratki wyjściowe</strong> (kratki, przez które ogrzane powietrze z komory termicznej dostaje się do ogrzewanego pomieszczenia) obliczane są na podstawie 70 cm2 (niezakrytej powierzchni kratki wentylacyjnej) na 1 kW nominalnej mocy kominka.</li></ul> |  |  | 1 |  |  | 1 |  | https://www.youtube.com/watch?v=iWAah3EECd4, https://www.youtube.com/watch?v=gZxQVA6CMcU, https://www.youtube.com/watch?v=TJDoMyJr2LU | https://stoves.kawmet.pl/upload/catalog/500000200/500000186/s_saven_hide_30h17_white_1_.jpg, https://stoves.kawmet.pl/upload/catalog/500000200/500000186/s_saven_hide_30h17_white_2_.jpg, https://stoves.kawmet.pl/upload/catalog/500000200/500000186/s_kreslennya_saven_hide_bla_1_.png, https://stoves.kawmet.pl/upload/catalog/500000200/500000186/s_saven_hide_pdklyuchennya_.png | [15 empty] | Steel |  | SAVEN | Ukraine | [25 empty] | 2 years |  |  | 4820295261230 |  |  |  |  | 30x17 | 294 | white | no | 275x152x46 | directly | 0.91 | 1 | 249x118x5 | RAL 9016 | 299x168 | 180x320x55
500000187 | 1714 | H/17/30/BL | Fireplace ventilation grille SAVEN Hide 17x30 black | grille-saven-hide-17x30-black | Kratka wentylacyjna kominkowa SAVEN Hide 17x30 czarna | kratka-saven-hide-17x30-czarna | <p style="text-align:justify;"><strong>Fireplace ventilation grilles</strong> are not only a decorative element but also essential for the proper functioning of the entire heating system. The main purpose of installing <strong>fireplace ventilation grilles</strong> is to circulate and supply heated air into the room. <br><br>Properly selected <strong>fireplace ventilation grille</strong> can increase the efficiency of heat transfer from the fireplace and prevent overheating of the fireplace chamber.</p><p style="text-align:justify;"><strong>SAVEN Hide fireplace ventilation grilles</strong> perform the following functions:</p><ul style="list-style-type:disc;"><li style="text-align:justify;"><strong>Input ventilation grilles</strong> are installed at the bottom of the fireplace to supply cold air into the convection chamber.</li><li style="text-align:justify;"><strong>Output ventilation grilles</strong> are installed at the top of the fireplace or at the end of the thermal sleeve to discharge heated air into the room from the convection chamber.</li></ul><h3>Advantages of SAVEN Hide grilles</h3><p>Thanks to high-quality metal and heat-resistant powder paint, <strong>SAVEN Hide grilles</strong> can be used both for removing hot and supplying cold air and for arranging inspection openings.</p><p>The grille is mounted directly in the holes of the thermal chamber due to simple and reliable fastenings. Each type of fastening undergoes extensive technological testing. This means that the grille will be securely fixed and will maintain proportions throughout the entire service life.</p><ol style="list-style-type:decimal;"><li>Like previous models of SAVEN grilles, the grilles of this series are <strong>made of steel</strong> and have a simple form with minimalist design.</li><li>The <strong>materials</strong> from which the grille and mounting frame are made allow them to be used in most building walls and frameworks of various thicknesses.</li><li>Due to simplicity and smooth surfaces, <strong>the grille is easy to clean</strong>, and the solid reliable construction ensures durability.</li><li>Using <strong>quality coating</strong> will protect the grilles from sudden temperature changes, corrosion, and the effects of the surrounding environment.</li><li>Special <strong>non-adjustable louvers</strong> conceal the opening and decorate the wall.</li></ol><h3>How to properly choose a ventilation grille for the fireplace</h3><p>For the efficient operation of the fireplace and achieving maximum efficiency, it is recommended to calculate the <strong>number of ventilation grilles</strong> according to the following principle:</p><ul style="list-style-type:disc;"><li><strong>Input grilles</strong> (grilles through which cold air from the room enters the thermal chamber) are calculated based on 50 cm2 (unclosed area of the ventilation grille) per 1 kW of nominal power of the fireplace. Input grilles are installed at the bottom of the thermal chamber, below the fireplace;</li><li><strong>Output grilles</strong> (grilles through which heated air from the thermal chamber enters the heated room) are calculated based on 70 cm2 (unclosed area of the ventilation grille) per 1 kW of nominal power of the fireplace.</li></ul> | <p style="text-align:justify;"><strong>Kratki wentylacyjne kominkowe</strong> to nie tylko element dekoracyjny, ale także niezbędny do prawidłowego funkcjonowania całego systemu grzewczego. Głównym celem instalacji <strong>kratków wentylacyjnych kominkowych</strong> jest cyrkulacja i dostarczanie ogrzanego powietrza do pomieszczenia. <br><br>Prawidłowo dobrana <strong>kratka wentylacyjna kominkowa</strong> może zwiększyć efektywność przekazywania ciepła z kominka i zapobiec przegrzewaniu się komory kominkowej.</p><p style="text-align:justify;"><strong>Kratki wentylacyjne kominkowe SAVEN Hide</strong> spełniają następujące funkcje:</p><ul style="list-style-type:disc;"><li style="text-align:justify;"><strong>Kratki wentylacyjne wejściowe</strong> są instalowane u dołu kominka w celu doprowadzenia zimnego powietrza do komory konwekcyjnej.</li><li style="text-align:justify;"><strong>Kratki wentylacyjne wyjściowe</strong> są instalowane u góry kominka lub na końcu rękawa termicznego w celu odprowadzenia ogrzanego powietrza do pomieszczenia z komory konwekcyjnej.</li></ul><h3>Zalety kratek SAVEN Hide</h3><p>Dzięki wysokiej jakości metalowi i odpornemu na wysoką temperaturę farbie proszkowej, <strong>kratki SAVEN Hide</strong> mogą być wykorzystywane zarówno do usuwania gorącego, jak i dostarczania zimnego powietrza oraz do wyposażania otworów rewizyjnych.</p><p>Kratka jest montowana bezpośrednio w otworach komory termicznej za pomocą prostych i niezawodnych mocowań. Każdy rodzaj mocowania przechodzi przez szerokie testy technologiczne. Oznacza to, że kratka będzie solidnie zamocowana i będzie zachowywać proporcje przez cały okres użytkowania.</p><ol style="list-style-type:decimal;"><li>Jak poprzednie modele kratki SAVEN, kratki tej serii są <strong>wykonane ze stali</strong> i mają prostą formę z minimalistycznym designem.</li><li><strong>Materiały</strong>, z których wykonana jest kratka i rama montażowa, pozwalają na ich stosowanie w większości ścian budynków i konstrukcji o różnych grubościach.</li><li>Dzięki prostocie i gładkim powierzchniom, <strong>kratkę łatwo jest wyczyścić</strong>, a solidna konstrukcja zapewnia trwałość.</li><li>Użycie <strong>jakościowego pokrycia</strong> ochroni kratki przed gwałtownymi zmianami temperatury, korozją i wpływem otoczenia.</li><li>Specjalne <strong>nie regulowane żaluzje</strong> zasłaniają otwór i dekorują ścianę.</li></ol><h3>Jak właściwie dobrać kratkę wentylacyjną do kominka</h3><p>Dla efektywnego działania kominka i osiągnięcia maksymalnej wydajności zaleca się obliczyć <strong>liczbę krat wentylacyjnych</strong> zgodnie z następującym zasadami:</p><ul style="list-style-type:disc;"><li><strong>Kratki wejściowe</strong> (kratki, przez które z pomieszczenia do komory termicznej dostaje się zimne powietrze) obliczane są na podstawie 50 cm2 (niezakrytej powierzchni kratki wentylacyjnej) na 1 kW nominalnej mocy kominka. Kratki wejściowe są instalowane na dole komory termicznej, poniżej kominki;</li><li><strong>Kratki wyjściowe</strong> (kratki, przez które ogrzane powietrze z komory termicznej dostaje się do ogrzewanego pomieszczenia) obliczane są na podstawie 70 cm2 (niezakrytej powierzchni kratki wentylacyjnej) na 1 kW nominalnej mocy kominka.</li></ul> |  |  | 1 |  |  | 1 |  | https://www.youtube.com/watch?v=iWAah3EECd4, https://www.youtube.com/watch?v=gZxQVA6CMcU, https://www.youtube.com/watch?v=TJDoMyJr2LU | https://stoves.kawmet.pl/upload/catalog/500000200/500000187/s_saven_hide_17h30_chorna_black_1_.jpg, https://stoves.kawmet.pl/upload/catalog/500000200/500000187/s_saven_hide_17h30_chorna_black_2_.jpg, https://stoves.kawmet.pl/upload/catalog/500000200/500000187/s_kreslennya_saven_hide_chorna_4_.png, https://stoves.kawmet.pl/upload/catalog/500000200/500000187/s_saven_hide_pdklyuchennya_.png | [15 empty] | Steel |  | SAVEN | Ukraine | [25 empty] | 2 years |  |  | 4820295261223 |  |  |  |  | 17x30 | 294 | black | no | 152x275x46 | directly | 0.91 | 1 | 118x249x5 | RAL 9005 | 168x299 | 320x180x55
500000188 | 1714 | H/17/30/C | Fireplace ventilation grille SAVEN Hide 17x30 cream | grille-saven-hide-17x30-cream | Kratka wentylacyjna kominkowa SAVEN Hide 17x30 kremowa | kratka-saven-hide-17x30-kremowa | <p style="text-align:justify;"><strong>Fireplace ventilation grilles</strong> are not only a decorative element but also essential for the proper functioning of the entire heating system. The main purpose of installing <strong>fireplace ventilation grilles</strong> is to circulate and supply heated air into the room. <br><br>Properly selected <strong>fireplace ventilation grille</strong> can increase the efficiency of heat transfer from the fireplace and prevent overheating of the fireplace chamber.</p><p style="text-align:justify;"><strong>SAVEN Hide fireplace ventilation grilles</strong> perform the following functions:</p><ul style="list-style-type:disc;"><li style="text-align:justify;"><strong>Input ventilation grilles</strong> are installed at the bottom of the fireplace to supply cold air into the convection chamber.</li><li style="text-align:justify;"><strong>Output ventilation grilles</strong> are installed at the top of the fireplace or at the end of the thermal sleeve to discharge heated air into the room from the convection chamber.</li></ul><h3>Advantages of SAVEN Hide grilles</h3><p>Thanks to high-quality metal and heat-resistant powder paint, <strong>SAVEN Hide grilles</strong> can be used both for removing hot and supplying cold air and for arranging inspection openings.</p><p>The grille is mounted directly in the holes of the thermal chamber due to simple and reliable fastenings. Each type of fastening undergoes extensive technological testing. This means that the grille will be securely fixed and will maintain proportions throughout the entire service life.</p><ol style="list-style-type:decimal;"><li>Like previous models of SAVEN grilles, the grilles of this series are <strong>made of steel</strong> and have a simple form with minimalist design.</li><li>The <strong>materials</strong> from which the grille and mounting frame are made allow them to be used in most building walls and frameworks of various thicknesses.</li><li>Due to simplicity and smooth surfaces, <strong>the grille is easy to clean</strong>, and the solid reliable construction ensures durability.</li><li>Using <strong>quality coating</strong> will protect the grilles from sudden temperature changes, corrosion, and the effects of the surrounding environment.</li><li>Special <strong>non-adjustable louvers</strong> conceal the opening and decorate the wall.</li></ol><h3>How to properly choose a ventilation grille for the fireplace</h3><p>For the efficient operation of the fireplace and achieving maximum efficiency, it is recommended to calculate the <strong>number of ventilation grilles</strong> according to the following principle:</p><ul style="list-style-type:disc;"><li><strong>Input grilles</strong> (grilles through which cold air from the room enters the thermal chamber) are calculated based on 50 cm2 (unclosed area of the ventilation grille) per 1 kW of nominal power of the fireplace. Input grilles are installed at the bottom of the thermal chamber, below the fireplace;</li><li><strong>Output grilles</strong> (grilles through which heated air from the thermal chamber enters the heated room) are calculated based on 70 cm2 (unclosed area of the ventilation grille) per 1 kW of nominal power of the fireplace.</li></ul> | <p style="text-align:justify;"><strong>Kratki wentylacyjne kominkowe</strong> to nie tylko element dekoracyjny, ale także niezbędny do prawidłowego funkcjonowania całego systemu grzewczego. Głównym celem instalacji <strong>kratków wentylacyjnych kominkowych</strong> jest cyrkulacja i dostarczanie ogrzanego powietrza do pomieszczenia. <br><br>Prawidłowo dobrana <strong>kratka wentylacyjna kominkowa</strong> może zwiększyć efektywność przekazywania ciepła z kominka i zapobiec przegrzewaniu się komory kominkowej.</p><p style="text-align:justify;"><strong>Kratki wentylacyjne kominkowe SAVEN Hide</strong> spełniają następujące funkcje:</p><ul style="list-style-type:disc;"><li style="text-align:justify;"><strong>Kratki wentylacyjne wejściowe</strong> są instalowane u dołu kominka w celu doprowadzenia zimnego powietrza do komory konwekcyjnej.</li><li style="text-align:justify;"><strong>Kratki wentylacyjne wyjściowe</strong> są instalowane u góry kominka lub na końcu rękawa termicznego w celu odprowadzenia ogrzanego powietrza do pomieszczenia z komory konwekcyjnej.</li></ul><h3>Zalety kratek SAVEN Hide</h3><p>Dzięki wysokiej jakości metalowi i odpornemu na wysoką temperaturę farbie proszkowej, <strong>kratki SAVEN Hide</strong> mogą być wykorzystywane zarówno do usuwania gorącego, jak i dostarczania zimnego powietrza oraz do wyposażania otworów rewizyjnych.</p><p>Kratka jest montowana bezpośrednio w otworach komory termicznej za pomocą prostych i niezawodnych mocowań. Każdy rodzaj mocowania przechodzi przez szerokie testy technologiczne. Oznacza to, że kratka będzie solidnie zamocowana i będzie zachowywać proporcje przez cały okres użytkowania.</p><ol style="list-style-type:decimal;"><li>Jak poprzednie modele kratki SAVEN, kratki tej serii są <strong>wykonane ze stali</strong> i mają prostą formę z minimalistycznym designem.</li><li><strong>Materiały</strong>, z których wykonana jest kratka i rama montażowa, pozwalają na ich stosowanie w większości ścian budynków i konstrukcji o różnych grubościach.</li><li>Dzięki prostocie i gładkim powierzchniom, <strong>kratkę łatwo jest wyczyścić</strong>, a solidna konstrukcja zapewnia trwałość.</li><li>Użycie <strong>jakościowego pokrycia</strong> ochroni kratki przed gwałtownymi zmianami temperatury, korozją i wpływem otoczenia.</li><li>Specjalne <strong>nie regulowane żaluzje</strong> zasłaniają otwór i dekorują ścianę.</li></ol><h3>Jak właściwie dobrać kratkę wentylacyjną do kominka</h3><p>Dla efektywnego działania kominka i osiągnięcia maksymalnej wydajności zaleca się obliczyć <strong>liczbę krat wentylacyjnych</strong> zgodnie z następującym zasadami:</p><ul style="list-style-type:disc;"><li><strong>Kratki wejściowe</strong> (kratki, przez które z pomieszczenia do komory termicznej dostaje się zimne powietrze) obliczane są na podstawie 50 cm2 (niezakrytej powierzchni kratki wentylacyjnej) na 1 kW nominalnej mocy kominka. Kratki wejściowe są instalowane na dole komory termicznej, poniżej kominki;</li><li><strong>Kratki wyjściowe</strong> (kratki, przez które ogrzane powietrze z komory termicznej dostaje się do ogrzewanego pomieszczenia) obliczane są na podstawie 70 cm2 (niezakrytej powierzchni kratki wentylacyjnej) na 1 kW nominalnej mocy kominka.</li></ul> |  |  | 1 |  |  | 1 |  | https://www.youtube.com/watch?v=iWAah3EECd4, https://www.youtube.com/watch?v=gZxQVA6CMcU, https://www.youtube.com/watch?v=TJDoMyJr2LU | https://stoves.kawmet.pl/upload/catalog/500000200/500000188/s_saven_hide_17h30_kremova_cream_1_.jpg, https://stoves.kawmet.pl/upload/catalog/500000200/500000188/s_saven_hide_17h30_kremova_cream_2_.jpg, https://stoves.kawmet.pl/upload/catalog/500000200/500000188/s_kreslennya_saven_hide_kremova_2_.png, https://stoves.kawmet.pl/upload/catalog/500000200/500000188/s_saven_hide_pdklyuchennya_.png | [15 empty] | Steel |  | SAVEN | Ukraine | [25 empty] | 2 years |  |  | 4820295261216 |  |  |  |  | 17x30 | 294 | cream | no | 152x275x46 | directly | 0.91 | 1 | 118x249x5 | RAL 1015 | 168x299 | 320x180x55
500000189 | 1714 | H/17/30/G | Fireplace ventilation grille SAVEN Hide 17x30 graphite | grille-saven-hide-17x30-graphite | Kratka wentylacyjna kominkowa SAVEN Hide 17x30 grafitowa | kratka-saven-hide-17x30-grafitowa | <p style="text-align:justify;"><strong>Fireplace ventilation grilles</strong> are not only a decorative element but also essential for the proper functioning of the entire heating system. The main purpose of installing <strong>fireplace ventilation grilles</strong> is to circulate and supply heated air into the room. <br><br>Properly selected <strong>fireplace ventilation grille</strong> can increase the efficiency of heat transfer from the fireplace and prevent overheating of the fireplace chamber.</p><p style="text-align:justify;"><strong>SAVEN Hide fireplace ventilation grilles</strong> perform the following functions:</p><ul style="list-style-type:disc;"><li style="text-align:justify;"><strong>Input ventilation grilles</strong> are installed at the bottom of the fireplace to supply cold air into the convection chamber.</li><li style="text-align:justify;"><strong>Output ventilation grilles</strong> are installed at the top of the fireplace or at the end of the thermal sleeve to discharge heated air into the room from the convection chamber.</li></ul><h3>Advantages of SAVEN Hide grilles</h3><p>Thanks to high-quality metal and heat-resistant powder paint, <strong>SAVEN Hide grilles</strong> can be used both for removing hot and supplying cold air and for arranging inspection openings.</p><p>The grille is mounted directly in the holes of the thermal chamber due to simple and reliable fastenings. Each type of fastening undergoes extensive technological testing. This means that the grille will be securely fixed and will maintain proportions throughout the entire service life.</p><ol style="list-style-type:decimal;"><li>Like previous models of SAVEN grilles, the grilles of this series are <strong>made of steel</strong> and have a simple form with minimalist design.</li><li>The <strong>materials</strong> from which the grille and mounting frame are made allow them to be used in most building walls and frameworks of various thicknesses.</li><li>Due to simplicity and smooth surfaces, <strong>the grille is easy to clean</strong>, and the solid reliable construction ensures durability.</li><li>Using <strong>quality coating</strong> will protect the grilles from sudden temperature changes, corrosion, and the effects of the surrounding environment.</li><li>Special <strong>non-adjustable louvers</strong> conceal the opening and decorate the wall.</li></ol><h3>How to properly choose a ventilation grille for the fireplace</h3><p>For the efficient operation of the fireplace and achieving maximum efficiency, it is recommended to calculate the <strong>number of ventilation grilles</strong> according to the following principle:</p><ul style="list-style-type:disc;"><li><strong>Input grilles</strong> (grilles through which cold air from the room enters the thermal chamber) are calculated based on 50 cm2 (unclosed area of the ventilation grille) per 1 kW of nominal power of the fireplace. Input grilles are installed at the bottom of the thermal chamber, below the fireplace;</li><li><strong>Output grilles</strong> (grilles through which heated air from the thermal chamber enters the heated room) are calculated based on 70 cm2 (unclosed area of the ventilation grille) per 1 kW of nominal power of the fireplace.</li></ul> | <p style="text-align:justify;"><strong>Kratki wentylacyjne kominkowe</strong> to nie tylko element dekoracyjny, ale także niezbędny do prawidłowego funkcjonowania całego systemu grzewczego. Głównym celem instalacji <strong>kratków wentylacyjnych kominkowych</strong> jest cyrkulacja i dostarczanie ogrzanego powietrza do pomieszczenia. <br><br>Prawidłowo dobrana <strong>kratka wentylacyjna kominkowa</strong> może zwiększyć efektywność przekazywania ciepła z kominka i zapobiec przegrzewaniu się komory kominkowej.</p><p style="text-align:justify;"><strong>Kratki wentylacyjne kominkowe SAVEN Hide</strong> spełniają następujące funkcje:</p><ul style="list-style-type:disc;"><li style="text-align:justify;"><strong>Kratki wentylacyjne wejściowe</strong> są instalowane u dołu kominka w celu doprowadzenia zimnego powietrza do komory konwekcyjnej.</li><li style="text-align:justify;"><strong>Kratki wentylacyjne wyjściowe</strong> są instalowane u góry kominka lub na końcu rękawa termicznego w celu odprowadzenia ogrzanego powietrza do pomieszczenia z komory konwekcyjnej.</li></ul><h3>Zalety kratek SAVEN Hide</h3><p>Dzięki wysokiej jakości metalowi i odpornemu na wysoką temperaturę farbie proszkowej, <strong>kratki SAVEN Hide</strong> mogą być wykorzystywane zarówno do usuwania gorącego, jak i dostarczania zimnego powietrza oraz do wyposażania otworów rewizyjnych.</p><p>Kratka jest montowana bezpośrednio w otworach komory termicznej za pomocą prostych i niezawodnych mocowań. Każdy rodzaj mocowania przechodzi przez szerokie testy technologiczne. Oznacza to, że kratka będzie solidnie zamocowana i będzie zachowywać proporcje przez cały okres użytkowania.</p><ol style="list-style-type:decimal;"><li>Jak poprzednie modele kratki SAVEN, kratki tej serii są <strong>wykonane ze stali</strong> i mają prostą formę z minimalistycznym designem.</li><li><strong>Materiały</strong>, z których wykonana jest kratka i rama montażowa, pozwalają na ich stosowanie w większości ścian budynków i konstrukcji o różnych grubościach.</li><li>Dzięki prostocie i gładkim powierzchniom, <strong>kratkę łatwo jest wyczyścić</strong>, a solidna konstrukcja zapewnia trwałość.</li><li>Użycie <strong>jakościowego pokrycia</strong> ochroni kratki przed gwałtownymi zmianami temperatury, korozją i wpływem otoczenia.</li><li>Specjalne <strong>nie regulowane żaluzje</strong> zasłaniają otwór i dekorują ścianę.</li></ol><h3>Jak właściwie dobrać kratkę wentylacyjną do kominka</h3><p>Dla efektywnego działania kominka i osiągnięcia maksymalnej wydajności zaleca się obliczyć <strong>liczbę krat wentylacyjnych</strong> zgodnie z następującym zasadami:</p><ul style="list-style-type:disc;"><li><strong>Kratki wejściowe</strong> (kratki, przez które z pomieszczenia do komory termicznej dostaje się zimne powietrze) obliczane są na podstawie 50 cm2 (niezakrytej powierzchni kratki wentylacyjnej) na 1 kW nominalnej mocy kominka. Kratki wejściowe są instalowane na dole komory termicznej, poniżej kominki;</li><li><strong>Kratki wyjściowe</strong> (kratki, przez które ogrzane powietrze z komory termicznej dostaje się do ogrzewanego pomieszczenia) obliczane są na podstawie 70 cm2 (niezakrytej powierzchni kratki wentylacyjnej) na 1 kW nominalnej mocy kominka.</li></ul> |  |  | 1 |  |  | 1 |  | https://www.youtube.com/watch?v=iWAah3EECd4, https://www.youtube.com/watch?v=gZxQVA6CMcU, https://www.youtube.com/watch?v=TJDoMyJr2LU | https://stoves.kawmet.pl/upload/catalog/500000200/500000189/s_saven_hide_17h30_graftova_graphite_1_.jpg, https://stoves.kawmet.pl/upload/catalog/500000200/500000189/s_saven_hide_17h30_graftova_graphite_2_.jpg, https://stoves.kawmet.pl/upload/catalog/500000200/500000189/s_kreslennya_saven_hide_graftova_3_.png, https://stoves.kawmet.pl/upload/catalog/500000200/500000189/s_saven_hide_pdklyuchennya_.png | [15 empty] | Steel |  | SAVEN | Ukraine | [25 empty] | 2 years |  |  | 4820295261209 |  |  |  |  | 17x30 | 294 | graphit | no | 152x275x46 | directly | 0.91 | 1 | 118x249x5 | Metallic grey 7159 | 168x299 | 320x180x55
500000190 | 1714 | H/17/30/W | Fireplace ventilation grille SAVEN Hide 17x30 white | grille-saven-hide-17x30-white | Kratka wentylacyjna kominkowa SAVEN Hide 17x30 biała | kratka-saven-hide-17x30-biala | <p style="text-align:justify;"><strong>Fireplace ventilation grilles</strong> are not only a decorative element but also essential for the proper functioning of the entire heating system. The main purpose of installing <strong>fireplace ventilation grilles</strong> is to circulate and supply heated air into the room. <br><br>Properly selected <strong>fireplace ventilation grille</strong> can increase the efficiency of heat transfer from the fireplace and prevent overheating of the fireplace chamber.</p><p style="text-align:justify;"><strong>SAVEN Hide fireplace ventilation grilles</strong> perform the following functions:</p><ul style="list-style-type:disc;"><li style="text-align:justify;"><strong>Input ventilation grilles</strong> are installed at the bottom of the fireplace to supply cold air into the convection chamber.</li><li style="text-align:justify;"><strong>Output ventilation grilles</strong> are installed at the top of the fireplace or at the end of the thermal sleeve to discharge heated air into the room from the convection chamber.</li></ul><h3>Advantages of SAVEN Hide grilles</h3><p>Thanks to high-quality metal and heat-resistant powder paint, <strong>SAVEN Hide grilles</strong> can be used both for removing hot and supplying cold air and for arranging inspection openings.</p><p>The grille is mounted directly in the holes of the thermal chamber due to simple and reliable fastenings. Each type of fastening undergoes extensive technological testing. This means that the grille will be securely fixed and will maintain proportions throughout the entire service life.</p><ol style="list-style-type:decimal;"><li>Like previous models of SAVEN grilles, the grilles of this series are <strong>made of steel</strong> and have a simple form with minimalist design.</li><li>The <strong>materials</strong> from which the grille and mounting frame are made allow them to be used in most building walls and frameworks of various thicknesses.</li><li>Due to simplicity and smooth surfaces, <strong>the grille is easy to clean</strong>, and the solid reliable construction ensures durability.</li><li>Using <strong>quality coating</strong> will protect the grilles from sudden temperature changes, corrosion, and the effects of the surrounding environment.</li><li>Special <strong>non-adjustable louvers</strong> conceal the opening and decorate the wall.</li></ol><h3>How to properly choose a ventilation grille for the fireplace</h3><p>For the efficient operation of the fireplace and achieving maximum efficiency, it is recommended to calculate the <strong>number of ventilation grilles</strong> according to the following principle:</p><ul style="list-style-type:disc;"><li><strong>Input grilles</strong> (grilles through which cold air from the room enters the thermal chamber) are calculated based on 50 cm2 (unclosed area of the ventilation grille) per 1 kW of nominal power of the fireplace. Input grilles are installed at the bottom of the thermal chamber, below the fireplace;</li><li><strong>Output grilles</strong> (grilles through which heated air from the thermal chamber enters the heated room) are calculated based on 70 cm2 (unclosed area of the ventilation grille) per 1 kW of nominal power of the fireplace.</li></ul> | <p style="text-align:justify;"><strong>Kratki wentylacyjne kominkowe</strong> to nie tylko element dekoracyjny, ale także niezbędny do prawidłowego funkcjonowania całego systemu grzewczego. Głównym celem instalacji <strong>kratków wentylacyjnych kominkowych</strong> jest cyrkulacja i dostarczanie ogrzanego powietrza do pomieszczenia. <br><br>Prawidłowo dobrana <strong>kratka wentylacyjna kominkowa</strong> może zwiększyć efektywność przekazywania ciepła z kominka i zapobiec przegrzewaniu się komory kominkowej.</p><p style="text-align:justify;"><strong>Kratki wentylacyjne kominkowe SAVEN Hide</strong> spełniają następujące funkcje:</p><ul style="list-style-type:disc;"><li style="text-align:justify;"><strong>Kratki wentylacyjne wejściowe</strong> są instalowane u dołu kominka w celu doprowadzenia zimnego powietrza do komory konwekcyjnej.</li><li style="text-align:justify;"><strong>Kratki wentylacyjne wyjściowe</strong> są instalowane u góry kominka lub na końcu rękawa termicznego w celu odprowadzenia ogrzanego powietrza do pomieszczenia z komory konwekcyjnej.</li></ul><h3>Zalety kratek SAVEN Hide</h3><p>Dzięki wysokiej jakości metalowi i odpornemu na wysoką temperaturę farbie proszkowej, <strong>kratki SAVEN Hide</strong> mogą być wykorzystywane zarówno do usuwania gorącego, jak i dostarczania zimnego powietrza oraz do wyposażania otworów rewizyjnych.</p><p>Kratka jest montowana bezpośrednio w otworach komory termicznej za pomocą prostych i niezawodnych mocowań. Każdy rodzaj mocowania przechodzi przez szerokie testy technologiczne. Oznacza to, że kratka będzie solidnie zamocowana i będzie zachowywać proporcje przez cały okres użytkowania.</p><ol style="list-style-type:decimal;"><li>Jak poprzednie modele kratki SAVEN, kratki tej serii są <strong>wykonane ze stali</strong> i mają prostą formę z minimalistycznym designem.</li><li><strong>Materiały</strong>, z których wykonana jest kratka i rama montażowa, pozwalają na ich stosowanie w większości ścian budynków i konstrukcji o różnych grubościach.</li><li>Dzięki prostocie i gładkim powierzchniom, <strong>kratkę łatwo jest wyczyścić</strong>, a solidna konstrukcja zapewnia trwałość.</li><li>Użycie <strong>jakościowego pokrycia</strong> ochroni kratki przed gwałtownymi zmianami temperatury, korozją i wpływem otoczenia.</li><li>Specjalne <strong>nie regulowane żaluzje</strong> zasłaniają otwór i dekorują ścianę.</li></ol><h3>Jak właściwie dobrać kratkę wentylacyjną do kominka</h3><p>Dla efektywnego działania kominka i osiągnięcia maksymalnej wydajności zaleca się obliczyć <strong>liczbę krat wentylacyjnych</strong> zgodnie z następującym zasadami:</p><ul style="list-style-type:disc;"><li><strong>Kratki wejściowe</strong> (kratki, przez które z pomieszczenia do komory termicznej dostaje się zimne powietrze) obliczane są na podstawie 50 cm2 (niezakrytej powierzchni kratki wentylacyjnej) na 1 kW nominalnej mocy kominka. Kratki wejściowe są instalowane na dole komory termicznej, poniżej kominki;</li><li><strong>Kratki wyjściowe</strong> (kratki, przez które ogrzane powietrze z komory termicznej dostaje się do ogrzewanego pomieszczenia) obliczane są na podstawie 70 cm2 (niezakrytej powierzchni kratki wentylacyjnej) na 1 kW nominalnej mocy kominka.</li></ul> |  |  | 1 |  |  | 1 |  | https://www.youtube.com/watch?v=iWAah3EECd4, https://www.youtube.com/watch?v=gZxQVA6CMcU, https://www.youtube.com/watch?v=TJDoMyJr2LU | https://stoves.kawmet.pl/upload/catalog/500000200/500000190/s_saven_hide_17h30_bla_white_1_.jpg, https://stoves.kawmet.pl/upload/catalog/500000200/500000190/s_saven_hide_17h30_bla_white_2_.jpg, https://stoves.kawmet.pl/upload/catalog/500000200/500000190/s_kreslennya_saven_hide_bla_1_.png, https://stoves.kawmet.pl/upload/catalog/500000200/500000190/s_saven_hide_pdklyuchennya_.png | [15 empty] | Steel |  | SAVEN | Ukraine | [25 empty] | 2 years |  |  | 4820295261193 |  |  |  |  | 17x30 | 294 | white | no | 152x275x46 | directly | 0.91 | 1 | 118x249x5 | RAL 9016 | 168x299 | 320x180x55
500000191 | 1714 | H/17/17/BL | Fireplace ventilation grille SAVEN Hide 17x17 black | grille-saven-hide-17x17-black | Kratka wentylacyjna kominkowa SAVEN Hide 17x17 czarna | kratka-saven-hide-17x17-czarna | <p style="text-align:justify;"><strong>Fireplace ventilation grilles</strong> are not only a decorative element but also essential for the proper functioning of the entire heating system. The main purpose of installing <strong>fireplace ventilation grilles</strong> is to circulate and supply heated air into the room. <br><br>Properly selected <strong>fireplace ventilation grille</strong> can increase the efficiency of heat transfer from the fireplace and prevent overheating of the fireplace chamber.</p><p style="text-align:justify;"><strong>SAVEN Hide fireplace ventilation grilles</strong> perform the following functions:</p><ul style="list-style-type:disc;"><li style="text-align:justify;"><strong>Input ventilation grilles</strong> are installed at the bottom of the fireplace to supply cold air into the convection chamber.</li><li style="text-align:justify;"><strong>Output ventilation grilles</strong> are installed at the top of the fireplace or at the end of the thermal sleeve to discharge heated air into the room from the convection chamber.</li></ul><h3>Advantages of SAVEN Hide grilles</h3><p>Thanks to high-quality metal and heat-resistant powder paint, <strong>SAVEN Hide grilles</strong> can be used both for removing hot and supplying cold air and for arranging inspection openings.</p><p>The grille is mounted directly in the holes of the thermal chamber due to simple and reliable fastenings. Each type of fastening undergoes extensive technological testing. This means that the grille will be securely fixed and will maintain proportions throughout the entire service life.</p><ol style="list-style-type:decimal;"><li>Like previous models of SAVEN grilles, the grilles of this series are <strong>made of steel</strong> and have a simple form with minimalist design.</li><li>The <strong>materials</strong> from which the grille and mounting frame are made allow them to be used in most building walls and frameworks of various thicknesses.</li><li>Due to simplicity and smooth surfaces, <strong>the grille is easy to clean</strong>, and the solid reliable construction ensures durability.</li><li>Using <strong>quality coating</strong> will protect the grilles from sudden temperature changes, corrosion, and the effects of the surrounding environment.</li><li>Special <strong>non-adjustable louvers</strong> conceal the opening and decorate the wall.</li></ol><h3>How to properly choose a ventilation grille for the fireplace</h3><p>For the efficient operation of the fireplace and achieving maximum efficiency, it is recommended to calculate the <strong>number of ventilation grilles</strong> according to the following principle:</p><ul style="list-style-type:disc;"><li><strong>Input grilles</strong> (grilles through which cold air from the room enters the thermal chamber) are calculated based on 50 cm2 (unclosed area of the ventilation grille) per 1 kW of nominal power of the fireplace. Input grilles are installed at the bottom of the thermal chamber, below the fireplace;</li><li><strong>Output grilles</strong> (grilles through which heated air from the thermal chamber enters the heated room) are calculated based on 70 cm2 (unclosed area of the ventilation grille) per 1 kW of nominal power of the fireplace.</li></ul> | <p style="text-align:justify;"><strong>Kratki wentylacyjne kominkowe</strong> to nie tylko element dekoracyjny, ale także niezbędny do prawidłowego funkcjonowania całego systemu grzewczego. Głównym celem instalacji <strong>kratków wentylacyjnych kominkowych</strong> jest cyrkulacja i dostarczanie ogrzanego powietrza do pomieszczenia. <br><br>Prawidłowo dobrana <strong>kratka wentylacyjna kominkowa</strong> może zwiększyć efektywność przekazywania ciepła z kominka i zapobiec przegrzewaniu się komory kominkowej.</p><p style="text-align:justify;"><strong>Kratki wentylacyjne kominkowe SAVEN Hide</strong> spełniają następujące funkcje:</p><ul style="list-style-type:disc;"><li style="text-align:justify;"><strong>Kratki wentylacyjne wejściowe</strong> są instalowane u dołu kominka w celu doprowadzenia zimnego powietrza do komory konwekcyjnej.</li><li style="text-align:justify;"><strong>Kratki wentylacyjne wyjściowe</strong> są instalowane u góry kominka lub na końcu rękawa termicznego w celu odprowadzenia ogrzanego powietrza do pomieszczenia z komory konwekcyjnej.</li></ul><h3>Zalety kratek SAVEN Hide</h3><p>Dzięki wysokiej jakości metalowi i odpornemu na wysoką temperaturę farbie proszkowej, <strong>kratki SAVEN Hide</strong> mogą być wykorzystywane zarówno do usuwania gorącego, jak i dostarczania zimnego powietrza oraz do wyposażania otworów rewizyjnych.</p><p>Kratka jest montowana bezpośrednio w otworach komory termicznej za pomocą prostych i niezawodnych mocowań. Każdy rodzaj mocowania przechodzi przez szerokie testy technologiczne. Oznacza to, że kratka będzie solidnie zamocowana i będzie zachowywać proporcje przez cały okres użytkowania.</p><ol style="list-style-type:decimal;"><li>Jak poprzednie modele kratki SAVEN, kratki tej serii są <strong>wykonane ze stali</strong> i mają prostą formę z minimalistycznym designem.</li><li><strong>Materiały</strong>, z których wykonana jest kratka i rama montażowa, pozwalają na ich stosowanie w większości ścian budynków i konstrukcji o różnych grubościach.</li><li>Dzięki prostocie i gładkim powierzchniom, <strong>kratkę łatwo jest wyczyścić</strong>, a solidna konstrukcja zapewnia trwałość.</li><li>Użycie <strong>jakościowego pokrycia</strong> ochroni kratki przed gwałtownymi zmianami temperatury, korozją i wpływem otoczenia.</li><li>Specjalne <strong>nie regulowane żaluzje</strong> zasłaniają otwór i dekorują ścianę.</li></ol><h3>Jak właściwie dobrać kratkę wentylacyjną do kominka</h3><p>Dla efektywnego działania kominka i osiągnięcia maksymalnej wydajności zaleca się obliczyć <strong>liczbę krat wentylacyjnych</strong> zgodnie z następującym zasadami:</p><ul style="list-style-type:disc;"><li><strong>Kratki wejściowe</strong> (kratki, przez które z pomieszczenia do komory termicznej dostaje się zimne powietrze) obliczane są na podstawie 50 cm2 (niezakrytej powierzchni kratki wentylacyjnej) na 1 kW nominalnej mocy kominka. Kratki wejściowe są instalowane na dole komory termicznej, poniżej kominki;</li><li><strong>Kratki wyjściowe</strong> (kratki, przez które ogrzane powietrze z komory termicznej dostaje się do ogrzewanego pomieszczenia) obliczane są na podstawie 70 cm2 (niezakrytej powierzchni kratki wentylacyjnej) na 1 kW nominalnej mocy kominka.</li></ul> |  |  | 1 |  |  | 1 |  | https://www.youtube.com/watch?v=iWAah3EECd4, https://www.youtube.com/watch?v=gZxQVA6CMcU, https://www.youtube.com/watch?v=TJDoMyJr2LU | https://stoves.kawmet.pl/upload/catalog/500000200/500000191/s_saven_hide_17h17_chorna_black_1_.jpg, https://stoves.kawmet.pl/upload/catalog/500000200/500000191/s_saven_hide_17h17_chorna_black_2_.jpg, https://stoves.kawmet.pl/upload/catalog/500000200/500000191/s_kreslennya_saven_hide_chorna_4_.png, https://stoves.kawmet.pl/upload/catalog/500000200/500000191/s_saven_hide_pdklyuchennya_.png | [15 empty] | Steel |  | SAVEN | Ukraine | [25 empty] | 2 years |  |  | 4820295261186 |  |  |  |  | 17x17 | 139 | black | no | 152x152x46 | directly | 0.57 | 0.65 | 118x118x5 | RAL 9005 | 168x168 | 180x180x55
500000192 | 1714 | H/17/17/C | Fireplace ventilation grille SAVEN Hide 17x17 cream | grille-saven-hide-17x17-cream | Kratka wentylacyjna kominkowa SAVEN Hide 17x17 kremowa | kratka-saven-hide-17x17-kremowa | <p style="text-align:justify;"><strong>Fireplace ventilation grilles</strong> are not only a decorative element but also essential for the proper functioning of the entire heating system. The main purpose of installing <strong>fireplace ventilation grilles</strong> is to circulate and supply heated air into the room. <br><br>Properly selected <strong>fireplace ventilation grille</strong> can increase the efficiency of heat transfer from the fireplace and prevent overheating of the fireplace chamber.</p><p style="text-align:justify;"><strong>SAVEN Hide fireplace ventilation grilles</strong> perform the following functions:</p><ul style="list-style-type:disc;"><li style="text-align:justify;"><strong>Input ventilation grilles</strong> are installed at the bottom of the fireplace to supply cold air into the convection chamber.</li><li style="text-align:justify;"><strong>Output ventilation grilles</strong> are installed at the top of the fireplace or at the end of the thermal sleeve to discharge heated air into the room from the convection chamber.</li></ul><h3>Advantages of SAVEN Hide grilles</h3><p>Thanks to high-quality metal and heat-resistant powder paint, <strong>SAVEN Hide grilles</strong> can be used both for removing hot and supplying cold air and for arranging inspection openings.</p><p>The grille is mounted directly in the holes of the thermal chamber due to simple and reliable fastenings. Each type of fastening undergoes extensive technological testing. This means that the grille will be securely fixed and will maintain proportions throughout the entire service life.</p><ol style="list-style-type:decimal;"><li>Like previous models of SAVEN grilles, the grilles of this series are <strong>made of steel</strong> and have a simple form with minimalist design.</li><li>The <strong>materials</strong> from which the grille and mounting frame are made allow them to be used in most building walls and frameworks of various thicknesses.</li><li>Due to simplicity and smooth surfaces, <strong>the grille is easy to clean</strong>, and the solid reliable construction ensures durability.</li><li>Using <strong>quality coating</strong> will protect the grilles from sudden temperature changes, corrosion, and the effects of the surrounding environment.</li><li>Special <strong>non-adjustable louvers</strong> conceal the opening and decorate the wall.</li></ol><h3>How to properly choose a ventilation grille for the fireplace</h3><p>For the efficient operation of the fireplace and achieving maximum efficiency, it is recommended to calculate the <strong>number of ventilation grilles</strong> according to the following principle:</p><ul style="list-style-type:disc;"><li><strong>Input grilles</strong> (grilles through which cold air from the room enters the thermal chamber) are calculated based on 50 cm2 (unclosed area of the ventilation grille) per 1 kW of nominal power of the fireplace. Input grilles are installed at the bottom of the thermal chamber, below the fireplace;</li><li><strong>Output grilles</strong> (grilles through which heated air from the thermal chamber enters the heated room) are calculated based on 70 cm2 (unclosed area of the ventilation grille) per 1 kW of nominal power of the fireplace.</li></ul> | <p style="text-align:justify;"><strong>Kratki wentylacyjne kominkowe</strong> to nie tylko element dekoracyjny, ale także niezbędny do prawidłowego funkcjonowania całego systemu grzewczego. Głównym celem instalacji <strong>kratków wentylacyjnych kominkowych</strong> jest cyrkulacja i dostarczanie ogrzanego powietrza do pomieszczenia. <br><br>Prawidłowo dobrana <strong>kratka wentylacyjna kominkowa</strong> może zwiększyć efektywność przekazywania ciepła z kominka i zapobiec przegrzewaniu się komory kominkowej.</p><p style="text-align:justify;"><strong>Kratki wentylacyjne kominkowe SAVEN Hide</strong> spełniają następujące funkcje:</p><ul style="list-style-type:disc;"><li style="text-align:justify;"><strong>Kratki wentylacyjne wejściowe</strong> są instalowane u dołu kominka w celu doprowadzenia zimnego powietrza do komory konwekcyjnej.</li><li style="text-align:justify;"><strong>Kratki wentylacyjne wyjściowe</strong> są instalowane u góry kominka lub na końcu rękawa termicznego w celu odprowadzenia ogrzanego powietrza do pomieszczenia z komory konwekcyjnej.</li></ul><h3>Zalety kratek SAVEN Hide</h3><p>Dzięki wysokiej jakości metalowi i odpornemu na wysoką temperaturę farbie proszkowej, <strong>kratki SAVEN Hide</strong> mogą być wykorzystywane zarówno do usuwania gorącego, jak i dostarczania zimnego powietrza oraz do wyposażania otworów rewizyjnych.</p><p>Kratka jest montowana bezpośrednio w otworach komory termicznej za pomocą prostych i niezawodnych mocowań. Każdy rodzaj mocowania przechodzi przez szerokie testy technologiczne. Oznacza to, że kratka będzie solidnie zamocowana i będzie zachowywać proporcje przez cały okres użytkowania.</p><ol style="list-style-type:decimal;"><li>Jak poprzednie modele kratki SAVEN, kratki tej serii są <strong>wykonane ze stali</strong> i mają prostą formę z minimalistycznym designem.</li><li><strong>Materiały</strong>, z których wykonana jest kratka i rama montażowa, pozwalają na ich stosowanie w większości ścian budynków i konstrukcji o różnych grubościach.</li><li>Dzięki prostocie i gładkim powierzchniom, <strong>kratkę łatwo jest wyczyścić</strong>, a solidna konstrukcja zapewnia trwałość.</li><li>Użycie <strong>jakościowego pokrycia</strong> ochroni kratki przed gwałtownymi zmianami temperatury, korozją i wpływem otoczenia.</li><li>Specjalne <strong>nie regulowane żaluzje</strong> zasłaniają otwór i dekorują ścianę.</li></ol><h3>Jak właściwie dobrać kratkę wentylacyjną do kominka</h3><p>Dla efektywnego działania kominka i osiągnięcia maksymalnej wydajności zaleca się obliczyć <strong>liczbę krat wentylacyjnych</strong> zgodnie z następującym zasadami:</p><ul style="list-style-type:disc;"><li><strong>Kratki wejściowe</strong> (kratki, przez które z pomieszczenia do komory termicznej dostaje się zimne powietrze) obliczane są na podstawie 50 cm2 (niezakrytej powierzchni kratki wentylacyjnej) na 1 kW nominalnej mocy kominka. Kratki wejściowe są instalowane na dole komory termicznej, poniżej kominki;</li><li><strong>Kratki wyjściowe</strong> (kratki, przez które ogrzane powietrze z komory termicznej dostaje się do ogrzewanego pomieszczenia) obliczane są na podstawie 70 cm2 (niezakrytej powierzchni kratki wentylacyjnej) na 1 kW nominalnej mocy kominka.</li></ul> |  |  | 1 |  |  | 1 |  | https://www.youtube.com/watch?v=iWAah3EECd4, https://www.youtube.com/watch?v=gZxQVA6CMcU, https://www.youtube.com/watch?v=TJDoMyJr2LU | https://stoves.kawmet.pl/upload/catalog/500000200/500000192/s_saven_hide_17h17_kremova_cream_1_.jpg, https://stoves.kawmet.pl/upload/catalog/500000200/500000192/s_saven_hide_17h17_kremova_cream_2_.jpg, https://stoves.kawmet.pl/upload/catalog/500000200/500000192/s_kreslennya_saven_hide_kremova_2_.png, https://stoves.kawmet.pl/upload/catalog/500000200/500000192/s_saven_hide_pdklyuchennya_.png | [15 empty] | Steel |  | SAVEN | Ukraine | [25 empty] | 2 years |  |  | 4820295261179 |  |  |  |  | 17x17 | 139 | cream | no | 152x152x46 | directly | 0.57 | 0.65 | 118x118x5 | RAL 1015 | 168x168 | 180x180x55
500000193 | 1714 | H/17/17/G | Fireplace ventilation grille SAVEN Hide 17x17 graphite | grille-saven-hide-17x17-graphite | Kratka wentylacyjna kominkowa SAVEN Hide 17x17 grafitowa | kratka-saven-hide-17x17-grafitowa | <p style="text-align:justify;"><strong>Fireplace ventilation grilles</strong> are not only a decorative element but also essential for the proper functioning of the entire heating system. The main purpose of installing <strong>fireplace ventilation grilles</strong> is to circulate and supply heated air into the room. <br><br>Properly selected <strong>fireplace ventilation grille</strong> can increase the efficiency of heat transfer from the fireplace and prevent overheating of the fireplace chamber.</p><p style="text-align:justify;"><strong>SAVEN Hide fireplace ventilation grilles</strong> perform the following functions:</p><ul style="list-style-type:disc;"><li style="text-align:justify;"><strong>Input ventilation grilles</strong> are installed at the bottom of the fireplace to supply cold air into the convection chamber.</li><li style="text-align:justify;"><strong>Output ventilation grilles</strong> are installed at the top of the fireplace or at the end of the thermal sleeve to discharge heated air into the room from the convection chamber.</li></ul><h3>Advantages of SAVEN Hide grilles</h3><p>Thanks to high-quality metal and heat-resistant powder paint, <strong>SAVEN Hide grilles</strong> can be used both for removing hot and supplying cold air and for arranging inspection openings.</p><p>The grille is mounted directly in the holes of the thermal chamber due to simple and reliable fastenings. Each type of fastening undergoes extensive technological testing. This means that the grille will be securely fixed and will maintain proportions throughout the entire service life.</p><ol style="list-style-type:decimal;"><li>Like previous models of SAVEN grilles, the grilles of this series are <strong>made of steel</strong> and have a simple form with minimalist design.</li><li>The <strong>materials</strong> from which the grille and mounting frame are made allow them to be used in most building walls and frameworks of various thicknesses.</li><li>Due to simplicity and smooth surfaces, <strong>the grille is easy to clean</strong>, and the solid reliable construction ensures durability.</li><li>Using <strong>quality coating</strong> will protect the grilles from sudden temperature changes, corrosion, and the effects of the surrounding environment.</li><li>Special <strong>non-adjustable louvers</strong> conceal the opening and decorate the wall.</li></ol><h3>How to properly choose a ventilation grille for the fireplace</h3><p>For the efficient operation of the fireplace and achieving maximum efficiency, it is recommended to calculate the <strong>number of ventilation grilles</strong> according to the following principle:</p><ul style="list-style-type:disc;"><li><strong>Input grilles</strong> (grilles through which cold air from the room enters the thermal chamber) are calculated based on 50 cm2 (unclosed area of the ventilation grille) per 1 kW of nominal power of the fireplace. Input grilles are installed at the bottom of the thermal chamber, below the fireplace;</li><li><strong>Output grilles</strong> (grilles through which heated air from the thermal chamber enters the heated room) are calculated based on 70 cm2 (unclosed area of the ventilation grille) per 1 kW of nominal power of the fireplace.</li></ul> | <p style="text-align:justify;"><strong>Kratki wentylacyjne kominkowe</strong> to nie tylko element dekoracyjny, ale także niezbędny do prawidłowego funkcjonowania całego systemu grzewczego. Głównym celem instalacji <strong>kratków wentylacyjnych kominkowych</strong> jest cyrkulacja i dostarczanie ogrzanego powietrza do pomieszczenia. <br><br>Prawidłowo dobrana <strong>kratka wentylacyjna kominkowa</strong> może zwiększyć efektywność przekazywania ciepła z kominka i zapobiec przegrzewaniu się komory kominkowej.</p><p style="text-align:justify;"><strong>Kratki wentylacyjne kominkowe SAVEN Hide</strong> spełniają następujące funkcje:</p><ul style="list-style-type:disc;"><li style="text-align:justify;"><strong>Kratki wentylacyjne wejściowe</strong> są instalowane u dołu kominka w celu doprowadzenia zimnego powietrza do komory konwekcyjnej.</li><li style="text-align:justify;"><strong>Kratki wentylacyjne wyjściowe</strong> są instalowane u góry kominka lub na końcu rękawa termicznego w celu odprowadzenia ogrzanego powietrza do pomieszczenia z komory konwekcyjnej.</li></ul><h3>Zalety kratek SAVEN Hide</h3><p>Dzięki wysokiej jakości metalowi i odpornemu na wysoką temperaturę farbie proszkowej, <strong>kratki SAVEN Hide</strong> mogą być wykorzystywane zarówno do usuwania gorącego, jak i dostarczania zimnego powietrza oraz do wyposażania otworów rewizyjnych.</p><p>Kratka jest montowana bezpośrednio w otworach komory termicznej za pomocą prostych i niezawodnych mocowań. Każdy rodzaj mocowania przechodzi przez szerokie testy technologiczne. Oznacza to, że kratka będzie solidnie zamocowana i będzie zachowywać proporcje przez cały okres użytkowania.</p><ol style="list-style-type:decimal;"><li>Jak poprzednie modele kratki SAVEN, kratki tej serii są <strong>wykonane ze stali</strong> i mają prostą formę z minimalistycznym designem.</li><li><strong>Materiały</strong>, z których wykonana jest kratka i rama montażowa, pozwalają na ich stosowanie w większości ścian budynków i konstrukcji o różnych grubościach.</li><li>Dzięki prostocie i gładkim powierzchniom, <strong>kratkę łatwo jest wyczyścić</strong>, a solidna konstrukcja zapewnia trwałość.</li><li>Użycie <strong>jakościowego pokrycia</strong> ochroni kratki przed gwałtownymi zmianami temperatury, korozją i wpływem otoczenia.</li><li>Specjalne <strong>nie regulowane żaluzje</strong> zasłaniają otwór i dekorują ścianę.</li></ol><h3>Jak właściwie dobrać kratkę wentylacyjną do kominka</h3><p>Dla efektywnego działania kominka i osiągnięcia maksymalnej wydajności zaleca się obliczyć <strong>liczbę krat wentylacyjnych</strong> zgodnie z następującym zasadami:</p><ul style="list-style-type:disc;"><li><strong>Kratki wejściowe</strong> (kratki, przez które z pomieszczenia do komory termicznej dostaje się zimne powietrze) obliczane są na podstawie 50 cm2 (niezakrytej powierzchni kratki wentylacyjnej) na 1 kW nominalnej mocy kominka. Kratki wejściowe są instalowane na dole komory termicznej, poniżej kominki;</li><li><strong>Kratki wyjściowe</strong> (kratki, przez które ogrzane powietrze z komory termicznej dostaje się do ogrzewanego pomieszczenia) obliczane są na podstawie 70 cm2 (niezakrytej powierzchni kratki wentylacyjnej) na 1 kW nominalnej mocy kominka.</li></ul> |  |  | 1 |  |  | 1 |  | https://www.youtube.com/watch?v=iWAah3EECd4, https://www.youtube.com/watch?v=gZxQVA6CMcU, https://www.youtube.com/watch?v=TJDoMyJr2LU | https://stoves.kawmet.pl/upload/catalog/500000200/500000193/s_saven_hide_17h17_graftova_graphite_1_.jpg, https://stoves.kawmet.pl/upload/catalog/500000200/500000193/s_saven_hide_17h17_graftova_graphite_2_.jpg, https://stoves.kawmet.pl/upload/catalog/500000200/500000193/s_kreslennya_saven_hide_graftova_3_.png, https://stoves.kawmet.pl/upload/catalog/500000200/500000193/s_saven_hide_pdklyuchennya_.png | [15 empty] | Steel |  | SAVEN | Ukraine | [25 empty] | 2 years |  |  | 4820295261162 |  |  |  |  | 17x17 | 139 | graphit | no | 152x152x46 | directly | 0.57 | 0.65 | 118x118x5 | Metallic grey 7159 | 168x168 | 180x180x55
500000194 | 1714 | H/17/17/W | Fireplace ventilation grille SAVEN Hide 17x17 white | grille-saven-hide-17x17-white | Kratka wentylacyjna kominkowa SAVEN Hide 17x17 biała | kratka-saven-hide-17x17-biala | <p style="text-align:justify;"><strong>Fireplace ventilation grilles</strong> are not only a decorative element but also essential for the proper functioning of the entire heating system. The main purpose of installing <strong>fireplace ventilation grilles</strong> is to circulate and supply heated air into the room. <br><br>Properly selected <strong>fireplace ventilation grille</strong> can increase the efficiency of heat transfer from the fireplace and prevent overheating of the fireplace chamber.</p><p style="text-align:justify;"><strong>SAVEN Hide fireplace ventilation grilles</strong> perform the following functions:</p><ul style="list-style-type:disc;"><li style="text-align:justify;"><strong>Input ventilation grilles</strong> are installed at the bottom of the fireplace to supply cold air into the convection chamber.</li><li style="text-align:justify;"><strong>Output ventilation grilles</strong> are installed at the top of the fireplace or at the end of the thermal sleeve to discharge heated air into the room from the convection chamber.</li></ul><h3>Advantages of SAVEN Hide grilles</h3><p>Thanks to high-quality metal and heat-resistant powder paint, <strong>SAVEN Hide grilles</strong> can be used both for removing hot and supplying cold air and for arranging inspection openings.</p><p>The grille is mounted directly in the holes of the thermal chamber due to simple and reliable fastenings. Each type of fastening undergoes extensive technological testing. This means that the grille will be securely fixed and will maintain proportions throughout the entire service life.</p><ol style="list-style-type:decimal;"><li>Like previous models of SAVEN grilles, the grilles of this series are <strong>made of steel</strong> and have a simple form with minimalist design.</li><li>The <strong>materials</strong> from which the grille and mounting frame are made allow them to be used in most building walls and frameworks of various thicknesses.</li><li>Due to simplicity and smooth surfaces, <strong>the grille is easy to clean</strong>, and the solid reliable construction ensures durability.</li><li>Using <strong>quality coating</strong> will protect the grilles from sudden temperature changes, corrosion, and the effects of the surrounding environment.</li><li>Special <strong>non-adjustable louvers</strong> conceal the opening and decorate the wall.</li></ol><h3>How to properly choose a ventilation grille for the fireplace</h3><p>For the efficient operation of the fireplace and achieving maximum efficiency, it is recommended to calculate the <strong>number of ventilation grilles</strong> according to the following principle:</p><ul style="list-style-type:disc;"><li><strong>Input grilles</strong> (grilles through which cold air from the room enters the thermal chamber) are calculated based on 50 cm2 (unclosed area of the ventilation grille) per 1 kW of nominal power of the fireplace. Input grilles are installed at the bottom of the thermal chamber, below the fireplace;</li><li><strong>Output grilles</strong> (grilles through which heated air from the thermal chamber enters the heated room) are calculated based on 70 cm2 (unclosed area of the ventilation grille) per 1 kW of nominal power of the fireplace.</li></ul> | <p style="text-align:justify;"><strong>Kratki wentylacyjne kominkowe</strong> to nie tylko element dekoracyjny, ale także niezbędny do prawidłowego funkcjonowania całego systemu grzewczego. Głównym celem instalacji <strong>kratków wentylacyjnych kominkowych</strong> jest cyrkulacja i dostarczanie ogrzanego powietrza do pomieszczenia. <br><br>Prawidłowo dobrana <strong>kratka wentylacyjna kominkowa</strong> może zwiększyć efektywność przekazywania ciepła z kominka i zapobiec przegrzewaniu się komory kominkowej.</p><p style="text-align:justify;"><strong>Kratki wentylacyjne kominkowe SAVEN Hide</strong> spełniają następujące funkcje:</p><ul style="list-style-type:disc;"><li style="text-align:justify;"><strong>Kratki wentylacyjne wejściowe</strong> są instalowane u dołu kominka w celu doprowadzenia zimnego powietrza do komory konwekcyjnej.</li><li style="text-align:justify;"><strong>Kratki wentylacyjne wyjściowe</strong> są instalowane u góry kominka lub na końcu rękawa termicznego w celu odprowadzenia ogrzanego powietrza do pomieszczenia z komory konwekcyjnej.</li></ul><h3>Zalety kratek SAVEN Hide</h3><p>Dzięki wysokiej jakości metalowi i odpornemu na wysoką temperaturę farbie proszkowej, <strong>kratki SAVEN Hide</strong> mogą być wykorzystywane zarówno do usuwania gorącego, jak i dostarczania zimnego powietrza oraz do wyposażania otworów rewizyjnych.</p><p>Kratka jest montowana bezpośrednio w otworach komory termicznej za pomocą prostych i niezawodnych mocowań. Każdy rodzaj mocowania przechodzi przez szerokie testy technologiczne. Oznacza to, że kratka będzie solidnie zamocowana i będzie zachowywać proporcje przez cały okres użytkowania.</p><ol style="list-style-type:decimal;"><li>Jak poprzednie modele kratki SAVEN, kratki tej serii są <strong>wykonane ze stali</strong> i mają prostą formę z minimalistycznym designem.</li><li><strong>Materiały</strong>, z których wykonana jest kratka i rama montażowa, pozwalają na ich stosowanie w większości ścian budynków i konstrukcji o różnych grubościach.</li><li>Dzięki prostocie i gładkim powierzchniom, <strong>kratkę łatwo jest wyczyścić</strong>, a solidna konstrukcja zapewnia trwałość.</li><li>Użycie <strong>jakościowego pokrycia</strong> ochroni kratki przed gwałtownymi zmianami temperatury, korozją i wpływem otoczenia.</li><li>Specjalne <strong>nie regulowane żaluzje</strong> zasłaniają otwór i dekorują ścianę.</li></ol><h3>Jak właściwie dobrać kratkę wentylacyjną do kominka</h3><p>Dla efektywnego działania kominka i osiągnięcia maksymalnej wydajności zaleca się obliczyć <strong>liczbę krat wentylacyjnych</strong> zgodnie z następującym zasadami:</p><ul style="list-style-type:disc;"><li><strong>Kratki wejściowe</strong> (kratki, przez które z pomieszczenia do komory termicznej dostaje się zimne powietrze) obliczane są na podstawie 50 cm2 (niezakrytej powierzchni kratki wentylacyjnej) na 1 kW nominalnej mocy kominka. Kratki wejściowe są instalowane na dole komory termicznej, poniżej kominki;</li><li><strong>Kratki wyjściowe</strong> (kratki, przez które ogrzane powietrze z komory termicznej dostaje się do ogrzewanego pomieszczenia) obliczane są na podstawie 70 cm2 (niezakrytej powierzchni kratki wentylacyjnej) na 1 kW nominalnej mocy kominka.</li></ul> |  |  | 1 |  |  | 1 |  | https://www.youtube.com/watch?v=iWAah3EECd4, https://www.youtube.com/watch?v=gZxQVA6CMcU, https://www.youtube.com/watch?v=TJDoMyJr2LU | https://stoves.kawmet.pl/upload/catalog/500000200/500000194/s_saven_hide_17h17_bla_white_1_.jpg, https://stoves.kawmet.pl/upload/catalog/500000200/500000194/s_saven_hide_17h17_bla_white_2_.jpg, https://stoves.kawmet.pl/upload/catalog/500000200/500000194/s_kreslennya_saven_hide_bla_1_.png, https://stoves.kawmet.pl/upload/catalog/500000200/500000194/s_saven_hide_pdklyuchennya_.png | [15 empty] | Steel |  | SAVEN | Ukraine | [25 empty] | 2 years |  |  | 4820295261155 |  |  |  |  | 17x17 | 139 | white | no | 152x152x46 | directly | 0.57 | 0.65 | 118x118x5 | RAL 9016 | 168x168 | 180x180x55
500000091 | 1715 | Loft/6/40/W | Fireplace ventilation grille SAVEN Loft 60x400 white | grille-saven-loft-60x400-white | Kratka wentylacyjna kominkowa SAVEN Loft 60x400 biała | kratka-saven-loft-60x400-biala | <h3 style="text-align: center;"><strong>Fireplace ventilation grille SAVEN</strong></h3><p style="text-align: justify;">Thanks to high-quality metal and temperature-resistant powder coating, <strong>SAVEN grids</strong> can be used both for venting hot air and delivering cold air, as well as for creating access points for inspections.</p><p style="text-align: justify;">The <strong>ventilation grille</strong> can be mounted directly into the openings of the heat chamber using simple and reliable fastenings. The main advantages of <strong>SAVEN ventilation grids</strong> are:</p><ul><li style="text-align: justify;"><strong>DURABLE DESIGN. </strong>Elegant shapes and restrained colors will be an ideal stylistic addition to any design.</li><li style="text-align: justify;"><strong>RELIABLE CONSTRUCTION. </strong>The solid and reliable construction ensures durability for many years.</li><li style="text-align: justify;"><strong>TEMPERATURE-RESISTANT COATING.</strong> The use of a high-quality coating protects the grids from sudden changes in temperature, corrosion, and the effects of the surrounding environment.</li><li style="text-align: justify;"><strong>CRAFTED BY HAND. </strong>Precision in the execution of each detail will give you confidence that you are using a high-quality product.</li><li style="text-align: justify;"><strong>VERSATILITY OF USE.</strong> The materials used in the construction of the grid and mounting frame allow for their use in most building walls and frames of various thicknesses.</li></ul><p style="text-align: justify;"> </p> | <h3 style="text-align: center;"><strong>Kratka wentylacyjna kominkowa SAVEN Loft</strong></h3><p style="text-align: justify;">Dzięki wysokiej jakości metalowi i odpornemu na temperaturę lakierowi proszkowemu, <strong>kratki SAVEN</strong> można stosować zarówno do odprowadzania gorącego powietrza, dostarczania zimnego powietrza, jak i tworzenia punktów dostępu do inspekcji.</p><p style="text-align: justify;">Kratkę <strong>wentylacyjną</strong> można zamontować bezpośrednio w otworach komory grzewczej za pomocą prostych i niezawodnych mocowań. Główne zalety <strong>kratek wentylacyjnych SAVEN</strong> to:</p><ul><li style="text-align: justify;"><strong>TRWAŁY DESIGN. </strong>Eleganckie kształty i stonowane kolory będą idealnym uzupełnieniem stylistycznym dla każdego projektu.</li><li style="text-align: justify;"><strong>WIARYGODNA KONSTRUKCJA. </strong>Solidna i niezawodna konstrukcja zapewnia trwałość na wiele lat.</li><li style="text-align: justify;"><strong>ODPORNA NA TEMPERATURY LAKIEROWANIE.</strong> Użycie wysokiej jakości lakieru chroni kratki przed gwałtownymi zmianami temperatury, korozją i wpływem otoczenia.</li><li style="text-align: justify;"><strong>WYKONANA RĘCZNIE. </strong>Precyzja w wykonaniu każdego detalu daje pewność, że korzystasz z produktu wysokiej jakości.</li><li style="text-align: justify;"><strong>WSZESTRONNOŚĆ STOSOWANIA.</strong> Materiały używane do budowy kratki i ramy montażowej pozwalają na ich użycie w większości ścian i ram budynków o różnej grubości.</li></ul> |  |  | 1 |  |  | 1 |  |  | https://stoves.kawmet.pl/upload/catalog/500000100/500000091/s_ventilyatsyna_reshtka_dlya_kamna_saven_loft_60x400_bla_2_.jpg, https://stoves.kawmet.pl/upload/catalog/500000100/500000091/s_ventilyatsyna_reshtka_dlya_kamna_saven_loft_60x400_bla_1_.jpg, https://stoves.kawmet.pl/upload/catalog/500000100/500000091/s_saven_loft_table.png, https://stoves.kawmet.pl/upload/catalog/500000100/500000091/s_saven_loft_pdklyuchennya_1_.png, https://stoves.kawmet.pl/upload/catalog/500000100/500000091/s_saven_loft_pdklyuchennya_2_.png | [15 empty] | Steel |  | SAVEN | Ukraine | [25 empty] | 2 years |  |  | 4820295261414 |  |  |  |  | 6x40 | 111.9 | white | no |  | directly | 1.06 | 1.15 |  | RAL 9016 | 60x400 | 420x90x65 | 84.5x33x373
500000092 | 1715 | Loft/6/40/G | Fireplace ventilation grille SAVEN Loft 60x400 graphite | grille-saven-loft-60x400-graphite | Kratka wentylacyjna kominkowa SAVEN Loft 60x400 grafitowa | kratka-saven-loft-60x400-grafitowa | <h3 style="text-align: center;"><strong>Fireplace ventilation grille SAVEN</strong></h3><p style="text-align: justify;">Thanks to high-quality metal and temperature-resistant powder coating, <strong>SAVEN grids</strong> can be used both for venting hot air and delivering cold air, as well as for creating access points for inspections.</p><p style="text-align: justify;">The <strong>ventilation grille</strong> can be mounted directly into the openings of the heat chamber using simple and reliable fastenings. The main advantages of <strong>SAVEN ventilation grids</strong> are:</p><ul><li style="text-align: justify;"><strong>DURABLE DESIGN. </strong>Elegant shapes and restrained colors will be an ideal stylistic addition to any design.</li><li style="text-align: justify;"><strong>RELIABLE CONSTRUCTION. </strong>The solid and reliable construction ensures durability for many years.</li><li style="text-align: justify;"><strong>TEMPERATURE-RESISTANT COATING.</strong> The use of a high-quality coating protects the grids from sudden changes in temperature, corrosion, and the effects of the surrounding environment.</li><li style="text-align: justify;"><strong>CRAFTED BY HAND. </strong>Precision in the execution of each detail will give you confidence that you are using a high-quality product.</li><li style="text-align: justify;"><strong>VERSATILITY OF USE.</strong> The materials used in the construction of the grid and mounting frame allow for their use in most building walls and frames of various thicknesses.</li></ul><p style="text-align: justify;"> </p> | <h3 style="text-align: center;"><strong>Kratka wentylacyjna kominkowa SAVEN Loft</strong></h3><p style="text-align: justify;">Dzięki wysokiej jakości metalowi i odpornemu na temperaturę lakierowi proszkowemu, <strong>kratki SAVEN</strong> można stosować zarówno do odprowadzania gorącego powietrza, dostarczania zimnego powietrza, jak i tworzenia punktów dostępu do inspekcji.</p><p style="text-align: justify;">Kratkę <strong>wentylacyjną</strong> można zamontować bezpośrednio w otworach komory grzewczej za pomocą prostych i niezawodnych mocowań. Główne zalety <strong>kratek wentylacyjnych SAVEN</strong> to:</p><ul><li style="text-align: justify;"><strong>TRWAŁY DESIGN. </strong>Eleganckie kształty i stonowane kolory będą idealnym uzupełnieniem stylistycznym dla każdego projektu.</li><li style="text-align: justify;"><strong>WIARYGODNA KONSTRUKCJA. </strong>Solidna i niezawodna konstrukcja zapewnia trwałość na wiele lat.</li><li style="text-align: justify;"><strong>ODPORNA NA TEMPERATURY LAKIEROWANIE.</strong> Użycie wysokiej jakości lakieru chroni kratki przed gwałtownymi zmianami temperatury, korozją i wpływem otoczenia.</li><li style="text-align: justify;"><strong>WYKONANA RĘCZNIE. </strong>Precyzja w wykonaniu każdego detalu daje pewność, że korzystasz z produktu wysokiej jakości.</li><li style="text-align: justify;"><strong>WSZESTRONNOŚĆ STOSOWANIA.</strong> Materiały używane do budowy kratki i ramy montażowej pozwalają na ich użycie w większości ścian i ram budynków o różnej grubości.</li></ul> |  |  | 1 |  |  | 1 |  |  | https://stoves.kawmet.pl/upload/catalog/500000100/500000092/s_ventilyatsyna_reshtka_dlya_kamna_saven_loft_60x400_graftova_2_.jpg, https://stoves.kawmet.pl/upload/catalog/500000100/500000092/s_ventilyatsyna_reshtka_dlya_kamna_saven_loft_60x400_graftova_1_.jpg, https://stoves.kawmet.pl/upload/catalog/500000100/500000092/s_saven_loft_table.png, https://stoves.kawmet.pl/upload/catalog/500000100/500000092/s_saven_loft_pdklyuchennya_1_.png, https://stoves.kawmet.pl/upload/catalog/500000100/500000092/s_saven_loft_pdklyuchennya_2_.png | [15 empty] | Steel |  | SAVEN | Ukraine | [25 empty] | 2 years |  |  | 4820295261407 |  |  |  |  | 6x40 | 111.9 | graphit | no |  | directly | 1.06 | 1.15 |  | Metallic grey 7159 | 60x400 | 420x90x65 | 84.5x33x373
500000093 | 1715 | Loft/6/40/C | Fireplace ventilation grille SAVEN Loft 60x400 cream | grille-saven-loft-60x400-cream | Kratka wentylacyjna kominkowa SAVEN Loft 60x400 kremowa | kratka-saven-loft-60x400-kremowa | <h3 style="text-align: center;"><strong>Fireplace ventilation grille SAVEN</strong></h3><p style="text-align: justify;">Thanks to high-quality metal and temperature-resistant powder coating, <strong>SAVEN grids</strong> can be used both for venting hot air and delivering cold air, as well as for creating access points for inspections.</p><p style="text-align: justify;">The <strong>ventilation grille</strong> can be mounted directly into the openings of the heat chamber using simple and reliable fastenings. The main advantages of <strong>SAVEN ventilation grids</strong> are:</p><ul><li style="text-align: justify;"><strong>DURABLE DESIGN. </strong>Elegant shapes and restrained colors will be an ideal stylistic addition to any design.</li><li style="text-align: justify;"><strong>RELIABLE CONSTRUCTION. </strong>The solid and reliable construction ensures durability for many years.</li><li style="text-align: justify;"><strong>TEMPERATURE-RESISTANT COATING.</strong> The use of a high-quality coating protects the grids from sudden changes in temperature, corrosion, and the effects of the surrounding environment.</li><li style="text-align: justify;"><strong>CRAFTED BY HAND. </strong>Precision in the execution of each detail will give you confidence that you are using a high-quality product.</li><li style="text-align: justify;"><strong>VERSATILITY OF USE.</strong> The materials used in the construction of the grid and mounting frame allow for their use in most building walls and frames of various thicknesses.</li></ul><p style="text-align: justify;"> </p> | <h3 style="text-align: center;"><strong>Kratka wentylacyjna kominkowa SAVEN Loft</strong></h3><p style="text-align: justify;">Dzięki wysokiej jakości metalowi i odpornemu na temperaturę lakierowi proszkowemu, <strong>kratki SAVEN</strong> można stosować zarówno do odprowadzania gorącego powietrza, dostarczania zimnego powietrza, jak i tworzenia punktów dostępu do inspekcji.</p><p style="text-align: justify;">Kratkę <strong>wentylacyjną</strong> można zamontować bezpośrednio w otworach komory grzewczej za pomocą prostych i niezawodnych mocowań. Główne zalety <strong>kratek wentylacyjnych SAVEN</strong> to:</p><ul><li style="text-align: justify;"><strong>TRWAŁY DESIGN. </strong>Eleganckie kształty i stonowane kolory będą idealnym uzupełnieniem stylistycznym dla każdego projektu.</li><li style="text-align: justify;"><strong>WIARYGODNA KONSTRUKCJA. </strong>Solidna i niezawodna konstrukcja zapewnia trwałość na wiele lat.</li><li style="text-align: justify;"><strong>ODPORNA NA TEMPERATURY LAKIEROWANIE.</strong> Użycie wysokiej jakości lakieru chroni kratki przed gwałtownymi zmianami temperatury, korozją i wpływem otoczenia.</li><li style="text-align: justify;"><strong>WYKONANA RĘCZNIE. </strong>Precyzja w wykonaniu każdego detalu daje pewność, że korzystasz z produktu wysokiej jakości.</li><li style="text-align: justify;"><strong>WSZESTRONNOŚĆ STOSOWANIA.</strong> Materiały używane do budowy kratki i ramy montażowej pozwalają na ich użycie w większości ścian i ram budynków o różnej grubości.</li></ul> |  |  | 1 |  |  | 1 |  |  | https://stoves.kawmet.pl/upload/catalog/500000100/500000093/s_ventilyatsyna_reshtka_dlya_kamna_saven_loft_60x400_kremova_2_.jpg, https://stoves.kawmet.pl/upload/catalog/500000100/500000093/s_ventilyatsyna_reshtka_dlya_kamna_saven_loft_60x400_kremova_1_.jpg, https://stoves.kawmet.pl/upload/catalog/500000100/500000093/s_saven_loft_table.png, https://stoves.kawmet.pl/upload/catalog/500000100/500000093/s_saven_loft_pdklyuchennya_2_.png, https://stoves.kawmet.pl/upload/catalog/500000100/500000093/s_saven_loft_pdklyuchennya_1_.png | [15 empty] | Steel |  | SAVEN | Ukraine | [25 empty] | 2 years |  |  | 4820295261391 |  |  |  |  | 6x40 | 111.9 | cream | no |  | directly | 1.06 | 1.15 |  | RAL 1015 | 60x400 | 420x90x65 | 84.5x33x373
500000094 | 1715 | Loft/6/40/BL | Fireplace ventilation grille SAVEN Loft 60x400 black | grille-saven-loft-60x400-black | Kratka wentylacyjna kominkowa SAVEN Loft 60x400 czarna | kratka-saven-loft-60x400-czarna | <h3 style="text-align: center;"><strong>Fireplace ventilation grille SAVEN</strong></h3><p style="text-align: justify;">Thanks to high-quality metal and temperature-resistant powder coating, <strong>SAVEN grids</strong> can be used both for venting hot air and delivering cold air, as well as for creating access points for inspections.</p><p style="text-align: justify;">The <strong>ventilation grille</strong> can be mounted directly into the openings of the heat chamber using simple and reliable fastenings. The main advantages of <strong>SAVEN ventilation grids</strong> are:</p><ul><li style="text-align: justify;"><strong>DURABLE DESIGN. </strong>Elegant shapes and restrained colors will be an ideal stylistic addition to any design.</li><li style="text-align: justify;"><strong>RELIABLE CONSTRUCTION. </strong>The solid and reliable construction ensures durability for many years.</li><li style="text-align: justify;"><strong>TEMPERATURE-RESISTANT COATING.</strong> The use of a high-quality coating protects the grids from sudden changes in temperature, corrosion, and the effects of the surrounding environment.</li><li style="text-align: justify;"><strong>CRAFTED BY HAND. </strong>Precision in the execution of each detail will give you confidence that you are using a high-quality product.</li><li style="text-align: justify;"><strong>VERSATILITY OF USE.</strong> The materials used in the construction of the grid and mounting frame allow for their use in most building walls and frames of various thicknesses.</li></ul><p style="text-align: justify;"> </p> | <h3 style="text-align: center;"><strong>Kratka wentylacyjna kominkowa SAVEN Loft</strong></h3><p style="text-align: justify;">Dzięki wysokiej jakości metalowi i odpornemu na temperaturę lakierowi proszkowemu, <strong>kratki SAVEN</strong> można stosować zarówno do odprowadzania gorącego powietrza, dostarczania zimnego powietrza, jak i tworzenia punktów dostępu do inspekcji.</p><p style="text-align: justify;">Kratkę <strong>wentylacyjną</strong> można zamontować bezpośrednio w otworach komory grzewczej za pomocą prostych i niezawodnych mocowań. Główne zalety <strong>kratek wentylacyjnych SAVEN</strong> to:</p><ul><li style="text-align: justify;"><strong>TRWAŁY DESIGN. </strong>Eleganckie kształty i stonowane kolory będą idealnym uzupełnieniem stylistycznym dla każdego projektu.</li><li style="text-align: justify;"><strong>WIARYGODNA KONSTRUKCJA. </strong>Solidna i niezawodna konstrukcja zapewnia trwałość na wiele lat.</li><li style="text-align: justify;"><strong>ODPORNA NA TEMPERATURY LAKIEROWANIE.</strong> Użycie wysokiej jakości lakieru chroni kratki przed gwałtownymi zmianami temperatury, korozją i wpływem otoczenia.</li><li style="text-align: justify;"><strong>WYKONANA RĘCZNIE. </strong>Precyzja w wykonaniu każdego detalu daje pewność, że korzystasz z produktu wysokiej jakości.</li><li style="text-align: justify;"><strong>WSZESTRONNOŚĆ STOSOWANIA.</strong> Materiały używane do budowy kratki i ramy montażowej pozwalają na ich użycie w większości ścian i ram budynków o różnej grubości.</li></ul> |  |  | 1 |  |  | 1 |  |  | https://stoves.kawmet.pl/upload/catalog/500000100/500000094/s_ventilyatsyna_reshtka_dlya_kamna_saven_loft_60x400_chorna_2_.jpg, https://stoves.kawmet.pl/upload/catalog/500000100/500000094/s_ventilyatsyna_reshtka_dlya_kamna_saven_loft_60x400_chorna_1_.jpg, https://stoves.kawmet.pl/upload/catalog/500000100/500000094/s_saven_loft_table.png, https://stoves.kawmet.pl/upload/catalog/500000100/500000094/s_saven_loft_pdklyuchennya_1_.png, https://stoves.kawmet.pl/upload/catalog/500000100/500000094/s_saven_loft_pdklyuchennya_2_.png | [15 empty] | Steel |  | SAVEN | Ukraine | [25 empty] | 2 years |  |  | 4820295261421 |  |  |  |  | 6x40 | 111.9 | black | no |  | directly | 1.06 | 1.15 |  | RAL 9005 | 60x400 | 420x90x65 | 84.5x33x373
500000095 | 1715 | Loft/6/60/W | Fireplace ventilation grille SAVEN Loft 60x600 white | grille-saven-loft-60x600-white | Kratka wentylacyjna kominkowa SAVEN Loft 60x600 biała | kratka-saven-loft-60x600-biala | <h3 style="text-align: center;"><strong>Fireplace ventilation grille SAVEN</strong></h3><p style="text-align: justify;">Thanks to high-quality metal and temperature-resistant powder coating, <strong>SAVEN grids</strong> can be used both for venting hot air and delivering cold air, as well as for creating access points for inspections.</p><p style="text-align: justify;">The <strong>ventilation grille</strong> can be mounted directly into the openings of the heat chamber using simple and reliable fastenings. The main advantages of <strong>SAVEN ventilation grids</strong> are:</p><ul><li style="text-align: justify;"><strong>DURABLE DESIGN. </strong>Elegant shapes and restrained colors will be an ideal stylistic addition to any design.</li><li style="text-align: justify;"><strong>RELIABLE CONSTRUCTION. </strong>The solid and reliable construction ensures durability for many years.</li><li style="text-align: justify;"><strong>TEMPERATURE-RESISTANT COATING.</strong> The use of a high-quality coating protects the grids from sudden changes in temperature, corrosion, and the effects of the surrounding environment.</li><li style="text-align: justify;"><strong>CRAFTED BY HAND. </strong>Precision in the execution of each detail will give you confidence that you are using a high-quality product.</li><li style="text-align: justify;"><strong>VERSATILITY OF USE.</strong> The materials used in the construction of the grid and mounting frame allow for their use in most building walls and frames of various thicknesses.</li></ul><p style="text-align: justify;"> </p> | <h3 style="text-align: center;"><strong>Kratka wentylacyjna kominkowa SAVEN Loft</strong></h3><p style="text-align: justify;">Dzięki wysokiej jakości metalowi i odpornemu na temperaturę lakierowi proszkowemu, <strong>kratki SAVEN</strong> można stosować zarówno do odprowadzania gorącego powietrza, dostarczania zimnego powietrza, jak i tworzenia punktów dostępu do inspekcji.</p><p style="text-align: justify;">Kratkę <strong>wentylacyjną</strong> można zamontować bezpośrednio w otworach komory grzewczej za pomocą prostych i niezawodnych mocowań. Główne zalety <strong>kratek wentylacyjnych SAVEN</strong> to:</p><ul><li style="text-align: justify;"><strong>TRWAŁY DESIGN. </strong>Eleganckie kształty i stonowane kolory będą idealnym uzupełnieniem stylistycznym dla każdego projektu.</li><li style="text-align: justify;"><strong>WIARYGODNA KONSTRUKCJA. </strong>Solidna i niezawodna konstrukcja zapewnia trwałość na wiele lat.</li><li style="text-align: justify;"><strong>ODPORNA NA TEMPERATURY LAKIEROWANIE.</strong> Użycie wysokiej jakości lakieru chroni kratki przed gwałtownymi zmianami temperatury, korozją i wpływem otoczenia.</li><li style="text-align: justify;"><strong>WYKONANA RĘCZNIE. </strong>Precyzja w wykonaniu każdego detalu daje pewność, że korzystasz z produktu wysokiej jakości.</li><li style="text-align: justify;"><strong>WSZESTRONNOŚĆ STOSOWANIA.</strong> Materiały używane do budowy kratki i ramy montażowej pozwalają na ich użycie w większości ścian i ram budynków o różnej grubości.</li></ul> |  |  | 1 |  |  | 1 |  |  | https://stoves.kawmet.pl/upload/catalog/500000100/500000095/s_ventilyatsyna_reshtka_dlya_kamna_saven_loft_60x600_bla_2_.jpg, https://stoves.kawmet.pl/upload/catalog/500000100/500000095/s_ventilyatsyna_reshtka_dlya_kamna_saven_loft_60x600_bla_1_.jpg, https://stoves.kawmet.pl/upload/catalog/500000100/500000095/s_saven_loft_table.png, https://stoves.kawmet.pl/upload/catalog/500000100/500000095/s_saven_loft_pdklyuchennya_1_.png, https://stoves.kawmet.pl/upload/catalog/500000100/500000095/s_saven_loft_pdklyuchennya_2_.png | [15 empty] | Steel |  | SAVEN | Ukraine | [25 empty] | 2 years |  |  | 4820295261452 |  |  |  |  | 6x60 | 171.9 | white | no |  | directly | 1.56 | 1.68 |  | RAL 9016 | 60x600 | 615x90x65 | 84.5x33x573
500000096 | 1715 | Loft/6/60/G | Fireplace ventilation grille SAVEN Loft 60x600 graphite | grille-saven-loft-60x600-graphite | Kratka wentylacyjna kominkowa SAVEN Loft 60x600 grafitowa | kratka-saven-loft-60x600-grafitowa | <h3 style="text-align: center;"><strong>Fireplace ventilation grille SAVEN</strong></h3><p style="text-align: justify;">Thanks to high-quality metal and temperature-resistant powder coating, <strong>SAVEN grids</strong> can be used both for venting hot air and delivering cold air, as well as for creating access points for inspections.</p><p style="text-align: justify;">The <strong>ventilation grille</strong> can be mounted directly into the openings of the heat chamber using simple and reliable fastenings. The main advantages of <strong>SAVEN ventilation grids</strong> are:</p><ul><li style="text-align: justify;"><strong>DURABLE DESIGN. </strong>Elegant shapes and restrained colors will be an ideal stylistic addition to any design.</li><li style="text-align: justify;"><strong>RELIABLE CONSTRUCTION. </strong>The solid and reliable construction ensures durability for many years.</li><li style="text-align: justify;"><strong>TEMPERATURE-RESISTANT COATING.</strong> The use of a high-quality coating protects the grids from sudden changes in temperature, corrosion, and the effects of the surrounding environment.</li><li style="text-align: justify;"><strong>CRAFTED BY HAND. </strong>Precision in the execution of each detail will give you confidence that you are using a high-quality product.</li><li style="text-align: justify;"><strong>VERSATILITY OF USE.</strong> The materials used in the construction of the grid and mounting frame allow for their use in most building walls and frames of various thicknesses.</li></ul><p style="text-align: justify;"> </p> | <h3 style="text-align: center;"><strong>Kratka wentylacyjna kominkowa SAVEN Loft</strong></h3><p style="text-align: justify;">Dzięki wysokiej jakości metalowi i odpornemu na temperaturę lakierowi proszkowemu, <strong>kratki SAVEN</strong> można stosować zarówno do odprowadzania gorącego powietrza, dostarczania zimnego powietrza, jak i tworzenia punktów dostępu do inspekcji.</p><p style="text-align: justify;">Kratkę <strong>wentylacyjną</strong> można zamontować bezpośrednio w otworach komory grzewczej za pomocą prostych i niezawodnych mocowań. Główne zalety <strong>kratek wentylacyjnych SAVEN</strong> to:</p><ul><li style="text-align: justify;"><strong>TRWAŁY DESIGN. </strong>Eleganckie kształty i stonowane kolory będą idealnym uzupełnieniem stylistycznym dla każdego projektu.</li><li style="text-align: justify;"><strong>WIARYGODNA KONSTRUKCJA. </strong>Solidna i niezawodna konstrukcja zapewnia trwałość na wiele lat.</li><li style="text-align: justify;"><strong>ODPORNA NA TEMPERATURY LAKIEROWANIE.</strong> Użycie wysokiej jakości lakieru chroni kratki przed gwałtownymi zmianami temperatury, korozją i wpływem otoczenia.</li><li style="text-align: justify;"><strong>WYKONANA RĘCZNIE. </strong>Precyzja w wykonaniu każdego detalu daje pewność, że korzystasz z produktu wysokiej jakości.</li><li style="text-align: justify;"><strong>WSZESTRONNOŚĆ STOSOWANIA.</strong> Materiały używane do budowy kratki i ramy montażowej pozwalają na ich użycie w większości ścian i ram budynków o różnej grubości.</li></ul> |  |  | 1 |  |  | 1 |  |  | https://stoves.kawmet.pl/upload/catalog/500000100/500000096/s_ventilyatsyna_reshtka_dlya_kamna_saven_loft_60x600_graftova_2_.jpg, https://stoves.kawmet.pl/upload/catalog/500000100/500000096/s_ventilyatsyna_reshtka_dlya_kamna_saven_loft_60x600_graftova_1_.jpg, https://stoves.kawmet.pl/upload/catalog/500000100/500000096/s_saven_loft_table.png, https://stoves.kawmet.pl/upload/catalog/500000100/500000096/s_saven_loft_pdklyuchennya_1_.png, https://stoves.kawmet.pl/upload/catalog/500000100/500000096/s_saven_loft_pdklyuchennya_2_.png | [15 empty] | Steel |  | SAVEN | Ukraine | [25 empty] | 2 years |  |  | 4820295261445 |  |  |  |  | 6x60 | 171.9 | graphit | no |  | directly | 1.56 | 1.68 |  | Metallic grey 7159 | 60x600 | 615x90x65 | 84.5x33x573
500000097 | 1715 | Loft/6/60/C | Fireplace ventilation grille SAVEN Loft 60x600 cream | grille-saven-loft-60x600-cream | Kratka wentylacyjna kominkowa SAVEN Loft 60x600 kremowa | kratka-saven-loft-60x600-kremowa | <h3 style="text-align: center;"><strong>Fireplace ventilation grille SAVEN</strong></h3><p style="text-align: justify;">Thanks to high-quality metal and temperature-resistant powder coating, <strong>SAVEN grids</strong> can be used both for venting hot air and delivering cold air, as well as for creating access points for inspections.</p><p style="text-align: justify;">The <strong>ventilation grille</strong> can be mounted directly into the openings of the heat chamber using simple and reliable fastenings. The main advantages of <strong>SAVEN ventilation grids</strong> are:</p><ul><li style="text-align: justify;"><strong>DURABLE DESIGN. </strong>Elegant shapes and restrained colors will be an ideal stylistic addition to any design.</li><li style="text-align: justify;"><strong>RELIABLE CONSTRUCTION. </strong>The solid and reliable construction ensures durability for many years.</li><li style="text-align: justify;"><strong>TEMPERATURE-RESISTANT COATING.</strong> The use of a high-quality coating protects the grids from sudden changes in temperature, corrosion, and the effects of the surrounding environment.</li><li style="text-align: justify;"><strong>CRAFTED BY HAND. </strong>Precision in the execution of each detail will give you confidence that you are using a high-quality product.</li><li style="text-align: justify;"><strong>VERSATILITY OF USE.</strong> The materials used in the construction of the grid and mounting frame allow for their use in most building walls and frames of various thicknesses.</li></ul><p style="text-align: justify;"> </p> | <h3 style="text-align: center;"><strong>Kratka wentylacyjna kominkowa SAVEN Loft</strong></h3><p style="text-align: justify;">Dzięki wysokiej jakości metalowi i odpornemu na temperaturę lakierowi proszkowemu, <strong>kratki SAVEN</strong> można stosować zarówno do odprowadzania gorącego powietrza, dostarczania zimnego powietrza, jak i tworzenia punktów dostępu do inspekcji.</p><p style="text-align: justify;">Kratkę <strong>wentylacyjną</strong> można zamontować bezpośrednio w otworach komory grzewczej za pomocą prostych i niezawodnych mocowań. Główne zalety <strong>kratek wentylacyjnych SAVEN</strong> to:</p><ul><li style="text-align: justify;"><strong>TRWAŁY DESIGN. </strong>Eleganckie kształty i stonowane kolory będą idealnym uzupełnieniem stylistycznym dla każdego projektu.</li><li style="text-align: justify;"><strong>WIARYGODNA KONSTRUKCJA. </strong>Solidna i niezawodna konstrukcja zapewnia trwałość na wiele lat.</li><li style="text-align: justify;"><strong>ODPORNA NA TEMPERATURY LAKIEROWANIE.</strong> Użycie wysokiej jakości lakieru chroni kratki przed gwałtownymi zmianami temperatury, korozją i wpływem otoczenia.</li><li style="text-align: justify;"><strong>WYKONANA RĘCZNIE. </strong>Precyzja w wykonaniu każdego detalu daje pewność, że korzystasz z produktu wysokiej jakości.</li><li style="text-align: justify;"><strong>WSZESTRONNOŚĆ STOSOWANIA.</strong> Materiały używane do budowy kratki i ramy montażowej pozwalają na ich użycie w większości ścian i ram budynków o różnej grubości.</li></ul> |  |  | 1 |  |  | 1 |  |  | https://stoves.kawmet.pl/upload/catalog/500000100/500000097/s_ventilyatsyna_reshtka_dlya_kamna_saven_loft_60x600_kremova_2_.jpg, https://stoves.kawmet.pl/upload/catalog/500000100/500000097/s_ventilyatsyna_reshtka_dlya_kamna_saven_loft_60x600_kremova_1_.jpg, https://stoves.kawmet.pl/upload/catalog/500000100/500000097/s_saven_loft_table.png, https://stoves.kawmet.pl/upload/catalog/500000100/500000097/s_saven_loft_pdklyuchennya_1_.png, https://stoves.kawmet.pl/upload/catalog/500000100/500000097/s_saven_loft_pdklyuchennya_2_.png | [15 empty] | Steel |  | SAVEN | Ukraine | [25 empty] | 2 years |  |  | 4820295261438 |  |  |  |  | 6x60 | 171.9 | cream | no |  | directly | 1.56 | 1.68 |  | RAL 1015 | 60x600 | 615x90x65 | 84.5x33x573
500000098 | 1715 | Loft/6/60/BL | Fireplace ventilation grille SAVEN Loft 60x600 black | grille-saven-loft-60x600-black | Kratka wentylacyjna kominkowa SAVEN Loft 60x600 czarna | kratka-saven-loft-60x600-czarna | <h3 style="text-align: center;"><strong>Fireplace ventilation grille SAVEN</strong></h3><p style="text-align: justify;">Thanks to high-quality metal and temperature-resistant powder coating, <strong>SAVEN grids</strong> can be used both for venting hot air and delivering cold air, as well as for creating access points for inspections.</p><p style="text-align: justify;">The <strong>ventilation grille</strong> can be mounted directly into the openings of the heat chamber using simple and reliable fastenings. The main advantages of <strong>SAVEN ventilation grids</strong> are:</p><ul><li style="text-align: justify;"><strong>DURABLE DESIGN. </strong>Elegant shapes and restrained colors will be an ideal stylistic addition to any design.</li><li style="text-align: justify;"><strong>RELIABLE CONSTRUCTION. </strong>The solid and reliable construction ensures durability for many years.</li><li style="text-align: justify;"><strong>TEMPERATURE-RESISTANT COATING.</strong> The use of a high-quality coating protects the grids from sudden changes in temperature, corrosion, and the effects of the surrounding environment.</li><li style="text-align: justify;"><strong>CRAFTED BY HAND. </strong>Precision in the execution of each detail will give you confidence that you are using a high-quality product.</li><li style="text-align: justify;"><strong>VERSATILITY OF USE.</strong> The materials used in the construction of the grid and mounting frame allow for their use in most building walls and frames of various thicknesses.</li></ul><p style="text-align: justify;"> </p> | <h3 style="text-align: center;"><strong>Kratka wentylacyjna kominkowa SAVEN Loft</strong></h3><p style="text-align: justify;">Dzięki wysokiej jakości metalowi i odpornemu na temperaturę lakierowi proszkowemu, <strong>kratki SAVEN</strong> można stosować zarówno do odprowadzania gorącego powietrza, dostarczania zimnego powietrza, jak i tworzenia punktów dostępu do inspekcji.</p><p style="text-align: justify;">Kratkę <strong>wentylacyjną</strong> można zamontować bezpośrednio w otworach komory grzewczej za pomocą prostych i niezawodnych mocowań. Główne zalety <strong>kratek wentylacyjnych SAVEN</strong> to:</p><ul><li style="text-align: justify;"><strong>TRWAŁY DESIGN. </strong>Eleganckie kształty i stonowane kolory będą idealnym uzupełnieniem stylistycznym dla każdego projektu.</li><li style="text-align: justify;"><strong>WIARYGODNA KONSTRUKCJA. </strong>Solidna i niezawodna konstrukcja zapewnia trwałość na wiele lat.</li><li style="text-align: justify;"><strong>ODPORNA NA TEMPERATURY LAKIEROWANIE.</strong> Użycie wysokiej jakości lakieru chroni kratki przed gwałtownymi zmianami temperatury, korozją i wpływem otoczenia.</li><li style="text-align: justify;"><strong>WYKONANA RĘCZNIE. </strong>Precyzja w wykonaniu każdego detalu daje pewność, że korzystasz z produktu wysokiej jakości.</li><li style="text-align: justify;"><strong>WSZESTRONNOŚĆ STOSOWANIA.</strong> Materiały używane do budowy kratki i ramy montażowej pozwalają na ich użycie w większości ścian i ram budynków o różnej grubości.</li></ul> |  |  | 1 |  |  | 1 |  |  | https://stoves.kawmet.pl/upload/catalog/500000100/500000098/s_ventilyatsyna_reshtka_dlya_kamna_saven_loft_60x600_chorna_2_.jpg, https://stoves.kawmet.pl/upload/catalog/500000100/500000098/s_ventilyatsyna_reshtka_dlya_kamna_saven_loft_60x600_chorna_1_.jpg, https://stoves.kawmet.pl/upload/catalog/500000100/500000098/s_saven_loft_table.png, https://stoves.kawmet.pl/upload/catalog/500000100/500000098/s_saven_loft_pdklyuchennya_1_.png, https://stoves.kawmet.pl/upload/catalog/500000100/500000098/s_saven_loft_pdklyuchennya_2_.png | [15 empty] | Steel |  | SAVEN | Ukraine | [25 empty] | 2 years |  |  | 4820295261469 |  |  |  |  | 6x60 | 171.9 | black | no |  | directly | 1.56 | 1.68 |  | RAL 9005 | 60x600 | 615x90x65 | 84.5x33x573
500000099 | 1715 | Loft/6/80/W | Fireplace ventilation grille SAVEN Loft 60x800 white | grille-saven-loft-60x800-white | Kratka wentylacyjna kominkowa SAVEN Loft 60x800 biała | kratka-saven-loft-60x800-biala | <h3 style="text-align: center;"><strong>Fireplace ventilation grille SAVEN</strong></h3><p style="text-align: justify;">Thanks to high-quality metal and temperature-resistant powder coating, <strong>SAVEN grids</strong> can be used both for venting hot air and delivering cold air, as well as for creating access points for inspections.</p><p style="text-align: justify;">The <strong>ventilation grille</strong> can be mounted directly into the openings of the heat chamber using simple and reliable fastenings. The main advantages of <strong>SAVEN ventilation grids</strong> are:</p><ul><li style="text-align: justify;"><strong>DURABLE DESIGN. </strong>Elegant shapes and restrained colors will be an ideal stylistic addition to any design.</li><li style="text-align: justify;"><strong>RELIABLE CONSTRUCTION. </strong>The solid and reliable construction ensures durability for many years.</li><li style="text-align: justify;"><strong>TEMPERATURE-RESISTANT COATING.</strong> The use of a high-quality coating protects the grids from sudden changes in temperature, corrosion, and the effects of the surrounding environment.</li><li style="text-align: justify;"><strong>CRAFTED BY HAND. </strong>Precision in the execution of each detail will give you confidence that you are using a high-quality product.</li><li style="text-align: justify;"><strong>VERSATILITY OF USE.</strong> The materials used in the construction of the grid and mounting frame allow for their use in most building walls and frames of various thicknesses.</li></ul><p style="text-align: justify;"> </p> | <h3 style="text-align: center;"><strong>Kratka wentylacyjna kominkowa SAVEN Loft</strong></h3><p style="text-align: justify;">Dzięki wysokiej jakości metalowi i odpornemu na temperaturę lakierowi proszkowemu, <strong>kratki SAVEN</strong> można stosować zarówno do odprowadzania gorącego powietrza, dostarczania zimnego powietrza, jak i tworzenia punktów dostępu do inspekcji.</p><p style="text-align: justify;">Kratkę <strong>wentylacyjną</strong> można zamontować bezpośrednio w otworach komory grzewczej za pomocą prostych i niezawodnych mocowań. Główne zalety <strong>kratek wentylacyjnych SAVEN</strong> to:</p><ul><li style="text-align: justify;"><strong>TRWAŁY DESIGN. </strong>Eleganckie kształty i stonowane kolory będą idealnym uzupełnieniem stylistycznym dla każdego projektu.</li><li style="text-align: justify;"><strong>WIARYGODNA KONSTRUKCJA. </strong>Solidna i niezawodna konstrukcja zapewnia trwałość na wiele lat.</li><li style="text-align: justify;"><strong>ODPORNA NA TEMPERATURY LAKIEROWANIE.</strong> Użycie wysokiej jakości lakieru chroni kratki przed gwałtownymi zmianami temperatury, korozją i wpływem otoczenia.</li><li style="text-align: justify;"><strong>WYKONANA RĘCZNIE. </strong>Precyzja w wykonaniu każdego detalu daje pewność, że korzystasz z produktu wysokiej jakości.</li><li style="text-align: justify;"><strong>WSZESTRONNOŚĆ STOSOWANIA.</strong> Materiały używane do budowy kratki i ramy montażowej pozwalają na ich użycie w większości ścian i ram budynków o różnej grubości.</li></ul> |  |  | 1 |  |  | 1 |  |  | https://stoves.kawmet.pl/upload/catalog/500000100/500000099/s_ventilyatsyna_reshtka_dlya_kamna_saven_loft_60x800_bla_2_.jpg, https://stoves.kawmet.pl/upload/catalog/500000100/500000099/s_ventilyatsyna_reshtka_dlya_kamna_saven_loft_60x800_bla_1_.jpg, https://stoves.kawmet.pl/upload/catalog/500000100/500000099/s_saven_loft_table.png, https://stoves.kawmet.pl/upload/catalog/500000100/500000099/s_saven_loft_pdklyuchennya_2_.png, https://stoves.kawmet.pl/upload/catalog/500000100/500000099/s_saven_loft_pdklyuchennya_1_.png | [15 empty] | Steel |  | SAVEN | Ukraine | [25 empty] | 2 years |  |  | 4820295261490 |  |  |  |  | 6x80 | 231.9 | white | no |  | directly | 2.06 | 2.23 |  | RAL 9016 | 60x800 | 815x90x65 | 84.5x33x773
500000100 | 1715 | Loft/6/80/G | Fireplace ventilation grille SAVEN Loft 60x800 graphite | grille-saven-loft-60x800-graphite | Kratka wentylacyjna kominkowa SAVEN Loft 60x800 grafitowa | kratka-saven-loft-60x800-grafitowa | <h3 style="text-align: center;"><strong>Fireplace ventilation grille SAVEN</strong></h3><p style="text-align: justify;">Thanks to high-quality metal and temperature-resistant powder coating, <strong>SAVEN grids</strong> can be used both for venting hot air and delivering cold air, as well as for creating access points for inspections.</p><p style="text-align: justify;">The <strong>ventilation grille</strong> can be mounted directly into the openings of the heat chamber using simple and reliable fastenings. The main advantages of <strong>SAVEN ventilation grids</strong> are:</p><ul><li style="text-align: justify;"><strong>DURABLE DESIGN. </strong>Elegant shapes and restrained colors will be an ideal stylistic addition to any design.</li><li style="text-align: justify;"><strong>RELIABLE CONSTRUCTION. </strong>The solid and reliable construction ensures durability for many years.</li><li style="text-align: justify;"><strong>TEMPERATURE-RESISTANT COATING.</strong> The use of a high-quality coating protects the grids from sudden changes in temperature, corrosion, and the effects of the surrounding environment.</li><li style="text-align: justify;"><strong>CRAFTED BY HAND. </strong>Precision in the execution of each detail will give you confidence that you are using a high-quality product.</li><li style="text-align: justify;"><strong>VERSATILITY OF USE.</strong> The materials used in the construction of the grid and mounting frame allow for their use in most building walls and frames of various thicknesses.</li></ul><p style="text-align: justify;"> </p> | <h3 style="text-align: center;"><strong>Kratka wentylacyjna kominkowa SAVEN Loft</strong></h3><p style="text-align: justify;">Dzięki wysokiej jakości metalowi i odpornemu na temperaturę lakierowi proszkowemu, <strong>kratki SAVEN</strong> można stosować zarówno do odprowadzania gorącego powietrza, dostarczania zimnego powietrza, jak i tworzenia punktów dostępu do inspekcji.</p><p style="text-align: justify;">Kratkę <strong>wentylacyjną</strong> można zamontować bezpośrednio w otworach komory grzewczej za pomocą prostych i niezawodnych mocowań. Główne zalety <strong>kratek wentylacyjnych SAVEN</strong> to:</p><ul><li style="text-align: justify;"><strong>TRWAŁY DESIGN. </strong>Eleganckie kształty i stonowane kolory będą idealnym uzupełnieniem stylistycznym dla każdego projektu.</li><li style="text-align: justify;"><strong>WIARYGODNA KONSTRUKCJA. </strong>Solidna i niezawodna konstrukcja zapewnia trwałość na wiele lat.</li><li style="text-align: justify;"><strong>ODPORNA NA TEMPERATURY LAKIEROWANIE.</strong> Użycie wysokiej jakości lakieru chroni kratki przed gwałtownymi zmianami temperatury, korozją i wpływem otoczenia.</li><li style="text-align: justify;"><strong>WYKONANA RĘCZNIE. </strong>Precyzja w wykonaniu każdego detalu daje pewność, że korzystasz z produktu wysokiej jakości.</li><li style="text-align: justify;"><strong>WSZESTRONNOŚĆ STOSOWANIA.</strong> Materiały używane do budowy kratki i ramy montażowej pozwalają na ich użycie w większości ścian i ram budynków o różnej grubości.</li></ul> |  |  | 1 |  |  | 1 |  |  | https://stoves.kawmet.pl/upload/catalog/500000100/500000100/s_ventilyatsyna_reshtka_dlya_kamna_saven_loft_60x800_graftova_2_.jpg, https://stoves.kawmet.pl/upload/catalog/500000100/500000100/s_ventilyatsyna_reshtka_dlya_kamna_saven_loft_60x800_graftova_1_.jpg, https://stoves.kawmet.pl/upload/catalog/500000100/500000100/s_saven_loft_table.png, https://stoves.kawmet.pl/upload/catalog/500000100/500000100/s_saven_loft_pdklyuchennya_1_.png, https://stoves.kawmet.pl/upload/catalog/500000100/500000100/s_saven_loft_pdklyuchennya_2_.png | [15 empty] | Steel |  | SAVEN | Ukraine | [25 empty] | 2 years |  |  | 4820295261483 |  |  |  |  | 6x80 | 231.9 | graphit | no |  | directly | 2.06 | 2.23 |  | Metallic grey 7159 | 60x800 | 815x90x65 | 84.5x33x773
500000101 | 1715 | Loft/6/80/C | Fireplace ventilation grille SAVEN Loft 60x800 cream | grille-saven-loft-60x800-cream | Kratka wentylacyjna kominkowa SAVEN Loft 60x800 kremowa | kratka-saven-loft-60x800-kremowa | <h3 style="text-align: center;"><strong>Fireplace ventilation grille SAVEN</strong></h3><p style="text-align: justify;">Thanks to high-quality metal and temperature-resistant powder coating, <strong>SAVEN grids</strong> can be used both for venting hot air and delivering cold air, as well as for creating access points for inspections.</p><p style="text-align: justify;">The <strong>ventilation grille</strong> can be mounted directly into the openings of the heat chamber using simple and reliable fastenings. The main advantages of <strong>SAVEN ventilation grids</strong> are:</p><ul><li style="text-align: justify;"><strong>DURABLE DESIGN. </strong>Elegant shapes and restrained colors will be an ideal stylistic addition to any design.</li><li style="text-align: justify;"><strong>RELIABLE CONSTRUCTION. </strong>The solid and reliable construction ensures durability for many years.</li><li style="text-align: justify;"><strong>TEMPERATURE-RESISTANT COATING.</strong> The use of a high-quality coating protects the grids from sudden changes in temperature, corrosion, and the effects of the surrounding environment.</li><li style="text-align: justify;"><strong>CRAFTED BY HAND. </strong>Precision in the execution of each detail will give you confidence that you are using a high-quality product.</li><li style="text-align: justify;"><strong>VERSATILITY OF USE.</strong> The materials used in the construction of the grid and mounting frame allow for their use in most building walls and frames of various thicknesses.</li></ul><p style="text-align: justify;"> </p> | <h3 style="text-align: center;"><strong>Kratka wentylacyjna kominkowa SAVEN Loft</strong></h3><p style="text-align: justify;">Dzięki wysokiej jakości metalowi i odpornemu na temperaturę lakierowi proszkowemu, <strong>kratki SAVEN</strong> można stosować zarówno do odprowadzania gorącego powietrza, dostarczania zimnego powietrza, jak i tworzenia punktów dostępu do inspekcji.</p><p style="text-align: justify;">Kratkę <strong>wentylacyjną</strong> można zamontować bezpośrednio w otworach komory grzewczej za pomocą prostych i niezawodnych mocowań. Główne zalety <strong>kratek wentylacyjnych SAVEN</strong> to:</p><ul><li style="text-align: justify;"><strong>TRWAŁY DESIGN. </strong>Eleganckie kształty i stonowane kolory będą idealnym uzupełnieniem stylistycznym dla każdego projektu.</li><li style="text-align: justify;"><strong>WIARYGODNA KONSTRUKCJA. </strong>Solidna i niezawodna konstrukcja zapewnia trwałość na wiele lat.</li><li style="text-align: justify;"><strong>ODPORNA NA TEMPERATURY LAKIEROWANIE.</strong> Użycie wysokiej jakości lakieru chroni kratki przed gwałtownymi zmianami temperatury, korozją i wpływem otoczenia.</li><li style="text-align: justify;"><strong>WYKONANA RĘCZNIE. </strong>Precyzja w wykonaniu każdego detalu daje pewność, że korzystasz z produktu wysokiej jakości.</li><li style="text-align: justify;"><strong>WSZESTRONNOŚĆ STOSOWANIA.</strong> Materiały używane do budowy kratki i ramy montażowej pozwalają na ich użycie w większości ścian i ram budynków o różnej grubości.</li></ul> |  |  | 1 |  |  | 1 |  |  | https://stoves.kawmet.pl/upload/catalog/500000200/500000101/s_ventilyatsyna_reshtka_dlya_kamna_saven_loft_60x800_kremova_2_.jpg, https://stoves.kawmet.pl/upload/catalog/500000200/500000101/s_ventilyatsyna_reshtka_dlya_kamna_saven_loft_60x800_kremova_1_.jpg, https://stoves.kawmet.pl/upload/catalog/500000200/500000101/s_saven_loft_table.png, https://stoves.kawmet.pl/upload/catalog/500000200/500000101/s_saven_loft_pdklyuchennya_1_.png, https://stoves.kawmet.pl/upload/catalog/500000200/500000101/s_saven_loft_pdklyuchennya_2_.png | [15 empty] | Steel |  | SAVEN | Ukraine | [25 empty] | 2 years |  |  | 4820295261476 |  |  |  |  | 6x80 | 231.9 | cream | no |  | directly | 2.06 | 2.23 |  | RAL 1015 | 60x800 | 815x90x65 | 84.5x33x773
500000102 | 1715 | Loft/6/80/BL | Fireplace ventilation grille SAVEN Loft 60x800 black | grille-saven-loft-60x800-black | Kratka wentylacyjna kominkowa SAVEN Loft 60x800 czarna | kratka-saven-loft-60x800-czarna | <h3 style="text-align: center;"><strong>Fireplace ventilation grille SAVEN</strong></h3><p style="text-align: justify;">Thanks to high-quality metal and temperature-resistant powder coating, <strong>SAVEN grids</strong> can be used both for venting hot air and delivering cold air, as well as for creating access points for inspections.</p><p style="text-align: justify;">The <strong>ventilation grille</strong> can be mounted directly into the openings of the heat chamber using simple and reliable fastenings. The main advantages of <strong>SAVEN ventilation grids</strong> are:</p><ul><li style="text-align: justify;"><strong>DURABLE DESIGN. </strong>Elegant shapes and restrained colors will be an ideal stylistic addition to any design.</li><li style="text-align: justify;"><strong>RELIABLE CONSTRUCTION. </strong>The solid and reliable construction ensures durability for many years.</li><li style="text-align: justify;"><strong>TEMPERATURE-RESISTANT COATING.</strong> The use of a high-quality coating protects the grids from sudden changes in temperature, corrosion, and the effects of the surrounding environment.</li><li style="text-align: justify;"><strong>CRAFTED BY HAND. </strong>Precision in the execution of each detail will give you confidence that you are using a high-quality product.</li><li style="text-align: justify;"><strong>VERSATILITY OF USE.</strong> The materials used in the construction of the grid and mounting frame allow for their use in most building walls and frames of various thicknesses.</li></ul><p style="text-align: justify;"> </p> | <h3 style="text-align: center;"><strong>Kratka wentylacyjna kominkowa SAVEN Loft</strong></h3><p style="text-align: justify;">Dzięki wysokiej jakości metalowi i odpornemu na temperaturę lakierowi proszkowemu, <strong>kratki SAVEN</strong> można stosować zarówno do odprowadzania gorącego powietrza, dostarczania zimnego powietrza, jak i tworzenia punktów dostępu do inspekcji.</p><p style="text-align: justify;">Kratkę <strong>wentylacyjną</strong> można zamontować bezpośrednio w otworach komory grzewczej za pomocą prostych i niezawodnych mocowań. Główne zalety <strong>kratek wentylacyjnych SAVEN</strong> to:</p><ul><li style="text-align: justify;"><strong>TRWAŁY DESIGN. </strong>Eleganckie kształty i stonowane kolory będą idealnym uzupełnieniem stylistycznym dla każdego projektu.</li><li style="text-align: justify;"><strong>WIARYGODNA KONSTRUKCJA. </strong>Solidna i niezawodna konstrukcja zapewnia trwałość na wiele lat.</li><li style="text-align: justify;"><strong>ODPORNA NA TEMPERATURY LAKIEROWANIE.</strong> Użycie wysokiej jakości lakieru chroni kratki przed gwałtownymi zmianami temperatury, korozją i wpływem otoczenia.</li><li style="text-align: justify;"><strong>WYKONANA RĘCZNIE. </strong>Precyzja w wykonaniu każdego detalu daje pewność, że korzystasz z produktu wysokiej jakości.</li><li style="text-align: justify;"><strong>WSZESTRONNOŚĆ STOSOWANIA.</strong> Materiały używane do budowy kratki i ramy montażowej pozwalają na ich użycie w większości ścian i ram budynków o różnej grubości.</li></ul> |  |  | 1 |  |  | 1 |  |  | https://stoves.kawmet.pl/upload/catalog/500000200/500000102/s_ventilyatsyna_reshtka_dlya_kamna_saven_loft_60x800_chorna_2_.jpg, https://stoves.kawmet.pl/upload/catalog/500000200/500000102/s_ventilyatsyna_reshtka_dlya_kamna_saven_loft_60x800_chorna_1_.jpg, https://stoves.kawmet.pl/upload/catalog/500000200/500000102/s_saven_loft_table.png, https://stoves.kawmet.pl/upload/catalog/500000200/500000102/s_saven_loft_pdklyuchennya_2_.png, https://stoves.kawmet.pl/upload/catalog/500000200/500000102/s_saven_loft_pdklyuchennya_1_.png | [15 empty] | Steel |  | SAVEN | Ukraine | [25 empty] | 2 years |  |  | 4820295261506 |  |  |  |  | 6x80 | 231.9 | black | no |  | directly | 2.06 | 2.23 |  | RAL 9005 | 60x800 | 815x90x65 | 84.5x33x773
500000103 | 1715 | Loft/6/100/W | Fireplace ventilation grille SAVEN Loft 60x1000 white | grille-saven-loft-60x1000-white | Kratka wentylacyjna kominkowa SAVEN Loft 60x1000 biała | kratka-saven-loft-60x1000-biala | <h3 style="text-align: center;"><strong>Fireplace ventilation grille SAVEN</strong></h3><p style="text-align: justify;">Thanks to high-quality metal and temperature-resistant powder coating, <strong>SAVEN grids</strong> can be used both for venting hot air and delivering cold air, as well as for creating access points for inspections.</p><p style="text-align: justify;">The <strong>ventilation grille</strong> can be mounted directly into the openings of the heat chamber using simple and reliable fastenings. The main advantages of <strong>SAVEN ventilation grids</strong> are:</p><ul><li style="text-align: justify;"><strong>DURABLE DESIGN. </strong>Elegant shapes and restrained colors will be an ideal stylistic addition to any design.</li><li style="text-align: justify;"><strong>RELIABLE CONSTRUCTION. </strong>The solid and reliable construction ensures durability for many years.</li><li style="text-align: justify;"><strong>TEMPERATURE-RESISTANT COATING.</strong> The use of a high-quality coating protects the grids from sudden changes in temperature, corrosion, and the effects of the surrounding environment.</li><li style="text-align: justify;"><strong>CRAFTED BY HAND. </strong>Precision in the execution of each detail will give you confidence that you are using a high-quality product.</li><li style="text-align: justify;"><strong>VERSATILITY OF USE.</strong> The materials used in the construction of the grid and mounting frame allow for their use in most building walls and frames of various thicknesses.</li></ul><p style="text-align: justify;"> </p> | <h3 style="text-align: center;"><strong>Kratka wentylacyjna kominkowa SAVEN Loft</strong></h3><p style="text-align: justify;">Dzięki wysokiej jakości metalowi i odpornemu na temperaturę lakierowi proszkowemu, <strong>kratki SAVEN</strong> można stosować zarówno do odprowadzania gorącego powietrza, dostarczania zimnego powietrza, jak i tworzenia punktów dostępu do inspekcji.</p><p style="text-align: justify;">Kratkę <strong>wentylacyjną</strong> można zamontować bezpośrednio w otworach komory grzewczej za pomocą prostych i niezawodnych mocowań. Główne zalety <strong>kratek wentylacyjnych SAVEN</strong> to:</p><ul><li style="text-align: justify;"><strong>TRWAŁY DESIGN. </strong>Eleganckie kształty i stonowane kolory będą idealnym uzupełnieniem stylistycznym dla każdego projektu.</li><li style="text-align: justify;"><strong>WIARYGODNA KONSTRUKCJA. </strong>Solidna i niezawodna konstrukcja zapewnia trwałość na wiele lat.</li><li style="text-align: justify;"><strong>ODPORNA NA TEMPERATURY LAKIEROWANIE.</strong> Użycie wysokiej jakości lakieru chroni kratki przed gwałtownymi zmianami temperatury, korozją i wpływem otoczenia.</li><li style="text-align: justify;"><strong>WYKONANA RĘCZNIE. </strong>Precyzja w wykonaniu każdego detalu daje pewność, że korzystasz z produktu wysokiej jakości.</li><li style="text-align: justify;"><strong>WSZESTRONNOŚĆ STOSOWANIA.</strong> Materiały używane do budowy kratki i ramy montażowej pozwalają na ich użycie w większości ścian i ram budynków o różnej grubości.</li></ul> |  |  | 1 |  |  | 1 |  |  | https://stoves.kawmet.pl/upload/catalog/500000200/500000103/s_ventilyatsyna_reshtka_dlya_kamna_saven_loft_60x1000_bla_2_.jpg, https://stoves.kawmet.pl/upload/catalog/500000200/500000103/s_ventilyatsyna_reshtka_dlya_kamna_saven_loft_60x1000_bla_1_.jpg, https://stoves.kawmet.pl/upload/catalog/500000200/500000103/s_saven_loft_table.png, https://stoves.kawmet.pl/upload/catalog/500000200/500000103/s_saven_loft_pdklyuchennya_1_.png, https://stoves.kawmet.pl/upload/catalog/500000200/500000103/s_saven_loft_pdklyuchennya_2_.png | [15 empty] | Steel |  | SAVEN | Ukraine | [25 empty] | 2 years |  |  | 4820295261537 |  |  |  |  | 6x100 | 291.9 | white | no |  | directly | 2.6 | 2.79 |  | RAL 9016 | 60x1000 | 1015x90x65 | 84.5x33x973
500000104 | 1715 | Loft/6/100/G | Fireplace ventilation grille SAVEN Loft 60x1000 graphite | grille-saven-loft-60x1000-graphite | Kratka wentylacyjna kominkowa SAVEN Loft 60x1000 grafitowa | kratka-saven-loft-60x1000-grafitowa | <h3 style="text-align: center;"><strong>Fireplace ventilation grille SAVEN</strong></h3><p style="text-align: justify;">Thanks to high-quality metal and temperature-resistant powder coating, <strong>SAVEN grids</strong> can be used both for venting hot air and delivering cold air, as well as for creating access points for inspections.</p><p style="text-align: justify;">The <strong>ventilation grille</strong> can be mounted directly into the openings of the heat chamber using simple and reliable fastenings. The main advantages of <strong>SAVEN ventilation grids</strong> are:</p><ul><li style="text-align: justify;"><strong>DURABLE DESIGN. </strong>Elegant shapes and restrained colors will be an ideal stylistic addition to any design.</li><li style="text-align: justify;"><strong>RELIABLE CONSTRUCTION. </strong>The solid and reliable construction ensures durability for many years.</li><li style="text-align: justify;"><strong>TEMPERATURE-RESISTANT COATING.</strong> The use of a high-quality coating protects the grids from sudden changes in temperature, corrosion, and the effects of the surrounding environment.</li><li style="text-align: justify;"><strong>CRAFTED BY HAND. </strong>Precision in the execution of each detail will give you confidence that you are using a high-quality product.</li><li style="text-align: justify;"><strong>VERSATILITY OF USE.</strong> The materials used in the construction of the grid and mounting frame allow for their use in most building walls and frames of various thicknesses.</li></ul><p style="text-align: justify;"> </p> | <h3 style="text-align: center;"><strong>Kratka wentylacyjna kominkowa SAVEN Loft</strong></h3><p style="text-align: justify;">Dzięki wysokiej jakości metalowi i odpornemu na temperaturę lakierowi proszkowemu, <strong>kratki SAVEN</strong> można stosować zarówno do odprowadzania gorącego powietrza, dostarczania zimnego powietrza, jak i tworzenia punktów dostępu do inspekcji.</p><p style="text-align: justify;">Kratkę <strong>wentylacyjną</strong> można zamontować bezpośrednio w otworach komory grzewczej za pomocą prostych i niezawodnych mocowań. Główne zalety <strong>kratek wentylacyjnych SAVEN</strong> to:</p><ul><li style="text-align: justify;"><strong>TRWAŁY DESIGN. </strong>Eleganckie kształty i stonowane kolory będą idealnym uzupełnieniem stylistycznym dla każdego projektu.</li><li style="text-align: justify;"><strong>WIARYGODNA KONSTRUKCJA. </strong>Solidna i niezawodna konstrukcja zapewnia trwałość na wiele lat.</li><li style="text-align: justify;"><strong>ODPORNA NA TEMPERATURY LAKIEROWANIE.</strong> Użycie wysokiej jakości lakieru chroni kratki przed gwałtownymi zmianami temperatury, korozją i wpływem otoczenia.</li><li style="text-align: justify;"><strong>WYKONANA RĘCZNIE. </strong>Precyzja w wykonaniu każdego detalu daje pewność, że korzystasz z produktu wysokiej jakości.</li><li style="text-align: justify;"><strong>WSZESTRONNOŚĆ STOSOWANIA.</strong> Materiały używane do budowy kratki i ramy montażowej pozwalają na ich użycie w większości ścian i ram budynków o różnej grubości.</li></ul> |  |  | 1 |  |  | 1 |  |  | https://stoves.kawmet.pl/upload/catalog/500000200/500000104/s_ventilyatsyna_reshtka_dlya_kamna_saven_loft_60x1000_graftova_2_.jpg, https://stoves.kawmet.pl/upload/catalog/500000200/500000104/s_ventilyatsyna_reshtka_dlya_kamna_saven_loft_60x1000_graftova_1_.jpg, https://stoves.kawmet.pl/upload/catalog/500000200/500000104/s_saven_loft_table.png, https://stoves.kawmet.pl/upload/catalog/500000200/500000104/s_saven_loft_pdklyuchennya_1_.png, https://stoves.kawmet.pl/upload/catalog/500000200/500000104/s_saven_loft_pdklyuchennya_2_.png | [15 empty] | Steel |  | SAVEN | Ukraine | [25 empty] | 2 years |  |  | 4820295261520 |  |  |  |  | 6x100 | 291.9 | graphit | no |  | directly | 2.6 | 2.79 |  | Metallic grey 7159 | 60x1000 | 1015x90x65 | 84.5x33x973
500000105 | 1715 | Loft/6/100/C | Fireplace ventilation grille SAVEN Loft 60x1000 cream | grille-saven-loft-60x1000-cream | Kratka wentylacyjna kominkowa SAVEN Loft 60x1000 kremowa | kratka-saven-loft-60x1000-kremowa | <h3 style="text-align: center;"><strong>Fireplace ventilation grille SAVEN</strong></h3><p style="text-align: justify;">Thanks to high-quality metal and temperature-resistant powder coating, <strong>SAVEN grids</strong> can be used both for venting hot air and delivering cold air, as well as for creating access points for inspections.</p><p style="text-align: justify;">The <strong>ventilation grille</strong> can be mounted directly into the openings of the heat chamber using simple and reliable fastenings. The main advantages of <strong>SAVEN ventilation grids</strong> are:</p><ul><li style="text-align: justify;"><strong>DURABLE DESIGN. </strong>Elegant shapes and restrained colors will be an ideal stylistic addition to any design.</li><li style="text-align: justify;"><strong>RELIABLE CONSTRUCTION. </strong>The solid and reliable construction ensures durability for many years.</li><li style="text-align: justify;"><strong>TEMPERATURE-RESISTANT COATING.</strong> The use of a high-quality coating protects the grids from sudden changes in temperature, corrosion, and the effects of the surrounding environment.</li><li style="text-align: justify;"><strong>CRAFTED BY HAND. </strong>Precision in the execution of each detail will give you confidence that you are using a high-quality product.</li><li style="text-align: justify;"><strong>VERSATILITY OF USE.</strong> The materials used in the construction of the grid and mounting frame allow for their use in most building walls and frames of various thicknesses.</li></ul><p style="text-align: justify;"> </p> | <h3 style="text-align: center;"><strong>Kratka wentylacyjna kominkowa SAVEN Loft</strong></h3><p style="text-align: justify;">Dzięki wysokiej jakości metalowi i odpornemu na temperaturę lakierowi proszkowemu, <strong>kratki SAVEN</strong> można stosować zarówno do odprowadzania gorącego powietrza, dostarczania zimnego powietrza, jak i tworzenia punktów dostępu do inspekcji.</p><p style="text-align: justify;">Kratkę <strong>wentylacyjną</strong> można zamontować bezpośrednio w otworach komory grzewczej za pomocą prostych i niezawodnych mocowań. Główne zalety <strong>kratek wentylacyjnych SAVEN</strong> to:</p><ul><li style="text-align: justify;"><strong>TRWAŁY DESIGN. </strong>Eleganckie kształty i stonowane kolory będą idealnym uzupełnieniem stylistycznym dla każdego projektu.</li><li style="text-align: justify;"><strong>WIARYGODNA KONSTRUKCJA. </strong>Solidna i niezawodna konstrukcja zapewnia trwałość na wiele lat.</li><li style="text-align: justify;"><strong>ODPORNA NA TEMPERATURY LAKIEROWANIE.</strong> Użycie wysokiej jakości lakieru chroni kratki przed gwałtownymi zmianami temperatury, korozją i wpływem otoczenia.</li><li style="text-align: justify;"><strong>WYKONANA RĘCZNIE. </strong>Precyzja w wykonaniu każdego detalu daje pewność, że korzystasz z produktu wysokiej jakości.</li><li style="text-align: justify;"><strong>WSZESTRONNOŚĆ STOSOWANIA.</strong> Materiały używane do budowy kratki i ramy montażowej pozwalają na ich użycie w większości ścian i ram budynków o różnej grubości.</li></ul> |  |  | 1 |  |  | 1 |  |  | https://stoves.kawmet.pl/upload/catalog/500000200/500000105/s_ventilyatsyna_reshtka_dlya_kamna_saven_loft_60x1000_kremova_2_.jpg, https://stoves.kawmet.pl/upload/catalog/500000200/500000105/s_ventilyatsyna_reshtka_dlya_kamna_saven_loft_60x1000_kremova_1_.jpg, https://stoves.kawmet.pl/upload/catalog/500000200/500000105/s_saven_loft_table.png, https://stoves.kawmet.pl/upload/catalog/500000200/500000105/s_saven_loft_pdklyuchennya_2_.png, https://stoves.kawmet.pl/upload/catalog/500000200/500000105/s_saven_loft_pdklyuchennya_1_.png | [15 empty] | Steel |  | SAVEN | Ukraine | [25 empty] | 2 years |  |  | 4820295261513 |  |  |  |  | 6x100 | 291.9 | cream | no |  | directly | 2.6 | 2.79 |  | RAL 1015 | 60x1000 | 1015x90x65 | 84.5x33x973
500000106 | 1715 | Loft/6/100/BL | Fireplace ventilation grille SAVEN Loft 60x1000 black | grille-saven-loft-60x1000-black | Kratka wentylacyjna kominkowa SAVEN Loft 60x1000 czarna | kratka-saven-loft-60x1000-czarna | <h3 style="text-align: center;"><strong>Fireplace ventilation grille SAVEN</strong></h3><p style="text-align: justify;">Thanks to high-quality metal and temperature-resistant powder coating, <strong>SAVEN grids</strong> can be used both for venting hot air and delivering cold air, as well as for creating access points for inspections.</p><p style="text-align: justify;">The <strong>ventilation grille</strong> can be mounted directly into the openings of the heat chamber using simple and reliable fastenings. The main advantages of <strong>SAVEN ventilation grids</strong> are:</p><ul><li style="text-align: justify;"><strong>DURABLE DESIGN. </strong>Elegant shapes and restrained colors will be an ideal stylistic addition to any design.</li><li style="text-align: justify;"><strong>RELIABLE CONSTRUCTION. </strong>The solid and reliable construction ensures durability for many years.</li><li style="text-align: justify;"><strong>TEMPERATURE-RESISTANT COATING.</strong> The use of a high-quality coating protects the grids from sudden changes in temperature, corrosion, and the effects of the surrounding environment.</li><li style="text-align: justify;"><strong>CRAFTED BY HAND. </strong>Precision in the execution of each detail will give you confidence that you are using a high-quality product.</li><li style="text-align: justify;"><strong>VERSATILITY OF USE.</strong> The materials used in the construction of the grid and mounting frame allow for their use in most building walls and frames of various thicknesses.</li></ul><p style="text-align: justify;"> </p> | <h3 style="text-align: center;"><strong>Kratka wentylacyjna kominkowa SAVEN Loft</strong></h3><p style="text-align: justify;">Dzięki wysokiej jakości metalowi i odpornemu na temperaturę lakierowi proszkowemu, <strong>kratki SAVEN</strong> można stosować zarówno do odprowadzania gorącego powietrza, dostarczania zimnego powietrza, jak i tworzenia punktów dostępu do inspekcji.</p><p style="text-align: justify;">Kratkę <strong>wentylacyjną</strong> można zamontować bezpośrednio w otworach komory grzewczej za pomocą prostych i niezawodnych mocowań. Główne zalety <strong>kratek wentylacyjnych SAVEN</strong> to:</p><ul><li style="text-align: justify;"><strong>TRWAŁY DESIGN. </strong>Eleganckie kształty i stonowane kolory będą idealnym uzupełnieniem stylistycznym dla każdego projektu.</li><li style="text-align: justify;"><strong>WIARYGODNA KONSTRUKCJA. </strong>Solidna i niezawodna konstrukcja zapewnia trwałość na wiele lat.</li><li style="text-align: justify;"><strong>ODPORNA NA TEMPERATURY LAKIEROWANIE.</strong> Użycie wysokiej jakości lakieru chroni kratki przed gwałtownymi zmianami temperatury, korozją i wpływem otoczenia.</li><li style="text-align: justify;"><strong>WYKONANA RĘCZNIE. </strong>Precyzja w wykonaniu każdego detalu daje pewność, że korzystasz z produktu wysokiej jakości.</li><li style="text-align: justify;"><strong>WSZESTRONNOŚĆ STOSOWANIA.</strong> Materiały używane do budowy kratki i ramy montażowej pozwalają na ich użycie w większości ścian i ram budynków o różnej grubości.</li></ul> |  |  | 1 |  |  | 1 |  |  | https://stoves.kawmet.pl/upload/catalog/500000200/500000106/s_ventilyatsyna_reshtka_dlya_kamna_saven_loft_60x1000_chorna_2_.jpg, https://stoves.kawmet.pl/upload/catalog/500000200/500000106/s_ventilyatsyna_reshtka_dlya_kamna_saven_loft_60x1000_chorna_1_.jpg, https://stoves.kawmet.pl/upload/catalog/500000200/500000106/s_saven_loft_table.png, https://stoves.kawmet.pl/upload/catalog/500000200/500000106/s_saven_loft_pdklyuchennya_2_.png, https://stoves.kawmet.pl/upload/catalog/500000200/500000106/s_saven_loft_pdklyuchennya_1_.png | [15 empty] | Steel |  | SAVEN | Ukraine | [25 empty] | 2 years |  |  | 4820295261544 |  |  |  |  | 6x100 | 291.9 | black | no |  | directly | 2.6 | 2.79 |  | RAL 9005 | 60x1000 | 1015x90x65 | 84.5x33x973
500000107 | 1715 | Loft/9/40/W | Fireplace ventilation grille SAVEN Loft 90x400 white | grille-saven-loft-90x400-white | Kratka wentylacyjna kominkowa SAVEN Loft 90x400 biała | kratka-saven-loft-90x400-biala | <h3 style="text-align: center;"><strong>Fireplace ventilation grille SAVEN</strong></h3><p style="text-align: justify;">Thanks to high-quality metal and temperature-resistant powder coating, <strong>SAVEN grids</strong> can be used both for venting hot air and delivering cold air, as well as for creating access points for inspections.</p><p style="text-align: justify;">The <strong>ventilation grille</strong> can be mounted directly into the openings of the heat chamber using simple and reliable fastenings. The main advantages of <strong>SAVEN ventilation grids</strong> are:</p><ul><li style="text-align: justify;"><strong>DURABLE DESIGN. </strong>Elegant shapes and restrained colors will be an ideal stylistic addition to any design.</li><li style="text-align: justify;"><strong>RELIABLE CONSTRUCTION. </strong>The solid and reliable construction ensures durability for many years.</li><li style="text-align: justify;"><strong>TEMPERATURE-RESISTANT COATING.</strong> The use of a high-quality coating protects the grids from sudden changes in temperature, corrosion, and the effects of the surrounding environment.</li><li style="text-align: justify;"><strong>CRAFTED BY HAND. </strong>Precision in the execution of each detail will give you confidence that you are using a high-quality product.</li><li style="text-align: justify;"><strong>VERSATILITY OF USE.</strong> The materials used in the construction of the grid and mounting frame allow for their use in most building walls and frames of various thicknesses.</li></ul><p style="text-align: justify;"> </p> | <h3 style="text-align: center;"><strong>Kratka wentylacyjna kominkowa SAVEN Loft</strong></h3><p style="text-align: justify;">Dzięki wysokiej jakości metalowi i odpornemu na temperaturę lakierowi proszkowemu, <strong>kratki SAVEN</strong> można stosować zarówno do odprowadzania gorącego powietrza, dostarczania zimnego powietrza, jak i tworzenia punktów dostępu do inspekcji.</p><p style="text-align: justify;">Kratkę <strong>wentylacyjną</strong> można zamontować bezpośrednio w otworach komory grzewczej za pomocą prostych i niezawodnych mocowań. Główne zalety <strong>kratek wentylacyjnych SAVEN</strong> to:</p><ul><li style="text-align: justify;"><strong>TRWAŁY DESIGN. </strong>Eleganckie kształty i stonowane kolory będą idealnym uzupełnieniem stylistycznym dla każdego projektu.</li><li style="text-align: justify;"><strong>WIARYGODNA KONSTRUKCJA. </strong>Solidna i niezawodna konstrukcja zapewnia trwałość na wiele lat.</li><li style="text-align: justify;"><strong>ODPORNA NA TEMPERATURY LAKIEROWANIE.</strong> Użycie wysokiej jakości lakieru chroni kratki przed gwałtownymi zmianami temperatury, korozją i wpływem otoczenia.</li><li style="text-align: justify;"><strong>WYKONANA RĘCZNIE. </strong>Precyzja w wykonaniu każdego detalu daje pewność, że korzystasz z produktu wysokiej jakości.</li><li style="text-align: justify;"><strong>WSZESTRONNOŚĆ STOSOWANIA.</strong> Materiały używane do budowy kratki i ramy montażowej pozwalają na ich użycie w większości ścian i ram budynków o różnej grubości.</li></ul> |  |  | 1 |  |  | 1 |  |  | https://stoves.kawmet.pl/upload/catalog/500000200/500000107/s_ventilyatsyna_reshtka_dlya_kamna_saven_loft_90x400_bla_2_.jpg, https://stoves.kawmet.pl/upload/catalog/500000200/500000107/s_ventilyatsyna_reshtka_dlya_kamna_saven_loft_90x400_bla_1_.jpg, https://stoves.kawmet.pl/upload/catalog/500000200/500000107/s_saven_loft_table.png, https://stoves.kawmet.pl/upload/catalog/500000200/500000107/s_saven_loft_pdklyuchennya_1_.png, https://stoves.kawmet.pl/upload/catalog/500000200/500000107/s_saven_loft_pdklyuchennya_2_.png | [15 empty] | Steel |  | SAVEN | Ukraine | [25 empty] | 2 years |  |  | 4820295261575 |  |  |  |  | 9x40 | 223.8 | white | no |  | directly | 1.44 | 1.59 |  | RAL 9016 | 90x400 | 415x120x95 | 114.5x63x373
500000108 | 1715 | Loft/9/40/G | Fireplace ventilation grille SAVEN Loft 90x400 graphite | grille-saven-loft-90x400-graphite | Kratka wentylacyjna kominkowa SAVEN Loft 90x400 grafitowa | kratka-saven-loft-90x400-grafitowa | <h3 style="text-align: center;"><strong>Fireplace ventilation grille SAVEN</strong></h3><p style="text-align: justify;">Thanks to high-quality metal and temperature-resistant powder coating, <strong>SAVEN grids</strong> can be used both for venting hot air and delivering cold air, as well as for creating access points for inspections.</p><p style="text-align: justify;">The <strong>ventilation grille</strong> can be mounted directly into the openings of the heat chamber using simple and reliable fastenings. The main advantages of <strong>SAVEN ventilation grids</strong> are:</p><ul><li style="text-align: justify;"><strong>DURABLE DESIGN. </strong>Elegant shapes and restrained colors will be an ideal stylistic addition to any design.</li><li style="text-align: justify;"><strong>RELIABLE CONSTRUCTION. </strong>The solid and reliable construction ensures durability for many years.</li><li style="text-align: justify;"><strong>TEMPERATURE-RESISTANT COATING.</strong> The use of a high-quality coating protects the grids from sudden changes in temperature, corrosion, and the effects of the surrounding environment.</li><li style="text-align: justify;"><strong>CRAFTED BY HAND. </strong>Precision in the execution of each detail will give you confidence that you are using a high-quality product.</li><li style="text-align: justify;"><strong>VERSATILITY OF USE.</strong> The materials used in the construction of the grid and mounting frame allow for their use in most building walls and frames of various thicknesses.</li></ul><p style="text-align: justify;"> </p> | <h3 style="text-align: center;"><strong>Kratka wentylacyjna kominkowa SAVEN Loft</strong></h3><p style="text-align: justify;">Dzięki wysokiej jakości metalowi i odpornemu na temperaturę lakierowi proszkowemu, <strong>kratki SAVEN</strong> można stosować zarówno do odprowadzania gorącego powietrza, dostarczania zimnego powietrza, jak i tworzenia punktów dostępu do inspekcji.</p><p style="text-align: justify;">Kratkę <strong>wentylacyjną</strong> można zamontować bezpośrednio w otworach komory grzewczej za pomocą prostych i niezawodnych mocowań. Główne zalety <strong>kratek wentylacyjnych SAVEN</strong> to:</p><ul><li style="text-align: justify;"><strong>TRWAŁY DESIGN. </strong>Eleganckie kształty i stonowane kolory będą idealnym uzupełnieniem stylistycznym dla każdego projektu.</li><li style="text-align: justify;"><strong>WIARYGODNA KONSTRUKCJA. </strong>Solidna i niezawodna konstrukcja zapewnia trwałość na wiele lat.</li><li style="text-align: justify;"><strong>ODPORNA NA TEMPERATURY LAKIEROWANIE.</strong> Użycie wysokiej jakości lakieru chroni kratki przed gwałtownymi zmianami temperatury, korozją i wpływem otoczenia.</li><li style="text-align: justify;"><strong>WYKONANA RĘCZNIE. </strong>Precyzja w wykonaniu każdego detalu daje pewność, że korzystasz z produktu wysokiej jakości.</li><li style="text-align: justify;"><strong>WSZESTRONNOŚĆ STOSOWANIA.</strong> Materiały używane do budowy kratki i ramy montażowej pozwalają na ich użycie w większości ścian i ram budynków o różnej grubości.</li></ul> |  |  | 1 |  |  | 1 |  |  | https://stoves.kawmet.pl/upload/catalog/500000200/500000108/s_ventilyatsyna_reshtka_dlya_kamna_saven_loft_90x400_graftova_2_.jpg, https://stoves.kawmet.pl/upload/catalog/500000200/500000108/s_ventilyatsyna_reshtka_dlya_kamna_saven_loft_90x400_graftova_1_.jpg, https://stoves.kawmet.pl/upload/catalog/500000200/500000108/s_saven_loft_table.png, https://stoves.kawmet.pl/upload/catalog/500000200/500000108/s_saven_loft_pdklyuchennya_1_.png, https://stoves.kawmet.pl/upload/catalog/500000200/500000108/s_saven_loft_pdklyuchennya_2_.png | [15 empty] | Steel |  | SAVEN | Ukraine | [25 empty] | 2 years |  |  | 4820295261568 |  |  |  |  | 9x40 | 223.8 | graphit | no |  | directly | 1.44 | 1.59 |  | Metallic grey 7159 | 90x400 | 415x120x95 | 114.5x63x373
500000109 | 1715 | Loft/9/40/C | Fireplace ventilation grille SAVEN Loft 90x400 cream | grille-saven-loft-90x400-cream | Kratka wentylacyjna kominkowa SAVEN Loft 90x400 kremowa | kratka-saven-loft-90x400-kremowa | <h3 style="text-align: center;"><strong>Fireplace ventilation grille SAVEN</strong></h3><p style="text-align: justify;">Thanks to high-quality metal and temperature-resistant powder coating, <strong>SAVEN grids</strong> can be used both for venting hot air and delivering cold air, as well as for creating access points for inspections.</p><p style="text-align: justify;">The <strong>ventilation grille</strong> can be mounted directly into the openings of the heat chamber using simple and reliable fastenings. The main advantages of <strong>SAVEN ventilation grids</strong> are:</p><ul><li style="text-align: justify;"><strong>DURABLE DESIGN. </strong>Elegant shapes and restrained colors will be an ideal stylistic addition to any design.</li><li style="text-align: justify;"><strong>RELIABLE CONSTRUCTION. </strong>The solid and reliable construction ensures durability for many years.</li><li style="text-align: justify;"><strong>TEMPERATURE-RESISTANT COATING.</strong> The use of a high-quality coating protects the grids from sudden changes in temperature, corrosion, and the effects of the surrounding environment.</li><li style="text-align: justify;"><strong>CRAFTED BY HAND. </strong>Precision in the execution of each detail will give you confidence that you are using a high-quality product.</li><li style="text-align: justify;"><strong>VERSATILITY OF USE.</strong> The materials used in the construction of the grid and mounting frame allow for their use in most building walls and frames of various thicknesses.</li></ul><p style="text-align: justify;"> </p> | <h3 style="text-align: center;"><strong>Kratka wentylacyjna kominkowa SAVEN Loft</strong></h3><p style="text-align: justify;">Dzięki wysokiej jakości metalowi i odpornemu na temperaturę lakierowi proszkowemu, <strong>kratki SAVEN</strong> można stosować zarówno do odprowadzania gorącego powietrza, dostarczania zimnego powietrza, jak i tworzenia punktów dostępu do inspekcji.</p><p style="text-align: justify;">Kratkę <strong>wentylacyjną</strong> można zamontować bezpośrednio w otworach komory grzewczej za pomocą prostych i niezawodnych mocowań. Główne zalety <strong>kratek wentylacyjnych SAVEN</strong> to:</p><ul><li style="text-align: justify;"><strong>TRWAŁY DESIGN. </strong>Eleganckie kształty i stonowane kolory będą idealnym uzupełnieniem stylistycznym dla każdego projektu.</li><li style="text-align: justify;"><strong>WIARYGODNA KONSTRUKCJA. </strong>Solidna i niezawodna konstrukcja zapewnia trwałość na wiele lat.</li><li style="text-align: justify;"><strong>ODPORNA NA TEMPERATURY LAKIEROWANIE.</strong> Użycie wysokiej jakości lakieru chroni kratki przed gwałtownymi zmianami temperatury, korozją i wpływem otoczenia.</li><li style="text-align: justify;"><strong>WYKONANA RĘCZNIE. </strong>Precyzja w wykonaniu każdego detalu daje pewność, że korzystasz z produktu wysokiej jakości.</li><li style="text-align: justify;"><strong>WSZESTRONNOŚĆ STOSOWANIA.</strong> Materiały używane do budowy kratki i ramy montażowej pozwalają na ich użycie w większości ścian i ram budynków o różnej grubości.</li></ul> |  |  | 1 |  |  | 1 |  |  | https://stoves.kawmet.pl/upload/catalog/500000200/500000109/s_ventilyatsyna_reshtka_dlya_kamna_saven_loft_90x400_kremova_2_.jpg, https://stoves.kawmet.pl/upload/catalog/500000200/500000109/s_ventilyatsyna_reshtka_dlya_kamna_saven_loft_90x400_kremova_1_.jpg, https://stoves.kawmet.pl/upload/catalog/500000200/500000109/s_saven_loft_table.png, https://stoves.kawmet.pl/upload/catalog/500000200/500000109/s_saven_loft_pdklyuchennya_2_.png, https://stoves.kawmet.pl/upload/catalog/500000200/500000109/s_saven_loft_pdklyuchennya_1_.png | [15 empty] | Steel |  | SAVEN | Ukraine | [25 empty] | 2 years |  |  | 4820295261551 |  |  |  |  | 9x40 | 223.8 | cream | no |  | directly | 1.44 | 1.59 |  | RAL 1015 | 90x400 | 415x120x95 | 114.5x63x373
500000110 | 1715 | Loft/9/40/BL | Fireplace ventilation grille SAVEN Loft 90x400 black | grille-saven-loft-90x400-black | Kratka wentylacyjna kominkowa SAVEN Loft 90x400 czarna | kratka-saven-loft-90x400-czarna | <h3 style="text-align: center;"><strong>Fireplace ventilation grille SAVEN</strong></h3><p style="text-align: justify;">Thanks to high-quality metal and temperature-resistant powder coating, <strong>SAVEN grids</strong> can be used both for venting hot air and delivering cold air, as well as for creating access points for inspections.</p><p style="text-align: justify;">The <strong>ventilation grille</strong> can be mounted directly into the openings of the heat chamber using simple and reliable fastenings. The main advantages of <strong>SAVEN ventilation grids</strong> are:</p><ul><li style="text-align: justify;"><strong>DURABLE DESIGN. </strong>Elegant shapes and restrained colors will be an ideal stylistic addition to any design.</li><li style="text-align: justify;"><strong>RELIABLE CONSTRUCTION. </strong>The solid and reliable construction ensures durability for many years.</li><li style="text-align: justify;"><strong>TEMPERATURE-RESISTANT COATING.</strong> The use of a high-quality coating protects the grids from sudden changes in temperature, corrosion, and the effects of the surrounding environment.</li><li style="text-align: justify;"><strong>CRAFTED BY HAND. </strong>Precision in the execution of each detail will give you confidence that you are using a high-quality product.</li><li style="text-align: justify;"><strong>VERSATILITY OF USE.</strong> The materials used in the construction of the grid and mounting frame allow for their use in most building walls and frames of various thicknesses.</li></ul><p style="text-align: justify;"> </p> | <h3 style="text-align: center;"><strong>Kratka wentylacyjna kominkowa SAVEN Loft</strong></h3><p style="text-align: justify;">Dzięki wysokiej jakości metalowi i odpornemu na temperaturę lakierowi proszkowemu, <strong>kratki SAVEN</strong> można stosować zarówno do odprowadzania gorącego powietrza, dostarczania zimnego powietrza, jak i tworzenia punktów dostępu do inspekcji.</p><p style="text-align: justify;">Kratkę <strong>wentylacyjną</strong> można zamontować bezpośrednio w otworach komory grzewczej za pomocą prostych i niezawodnych mocowań. Główne zalety <strong>kratek wentylacyjnych SAVEN</strong> to:</p><ul><li style="text-align: justify;"><strong>TRWAŁY DESIGN. </strong>Eleganckie kształty i stonowane kolory będą idealnym uzupełnieniem stylistycznym dla każdego projektu.</li><li style="text-align: justify;"><strong>WIARYGODNA KONSTRUKCJA. </strong>Solidna i niezawodna konstrukcja zapewnia trwałość na wiele lat.</li><li style="text-align: justify;"><strong>ODPORNA NA TEMPERATURY LAKIEROWANIE.</strong> Użycie wysokiej jakości lakieru chroni kratki przed gwałtownymi zmianami temperatury, korozją i wpływem otoczenia.</li><li style="text-align: justify;"><strong>WYKONANA RĘCZNIE. </strong>Precyzja w wykonaniu każdego detalu daje pewność, że korzystasz z produktu wysokiej jakości.</li><li style="text-align: justify;"><strong>WSZESTRONNOŚĆ STOSOWANIA.</strong> Materiały używane do budowy kratki i ramy montażowej pozwalają na ich użycie w większości ścian i ram budynków o różnej grubości.</li></ul> |  |  | 1 |  |  | 1 |  |  | https://stoves.kawmet.pl/upload/catalog/500000200/500000110/s_saven_loft_90x400_black_2_.jpg, https://stoves.kawmet.pl/upload/catalog/500000200/500000110/s_saven_loft_90x400_black_1_.jpg, https://stoves.kawmet.pl/upload/catalog/500000200/500000110/s_saven_loft_table.png, https://stoves.kawmet.pl/upload/catalog/500000200/500000110/s_saven_loft_pdklyuchennya_1_.png, https://stoves.kawmet.pl/upload/catalog/500000200/500000110/s_saven_loft_pdklyuchennya_2_.png | [15 empty] | Steel |  | SAVEN | Ukraine | [25 empty] | 2 years |  |  | 4820295261582 |  |  |  |  | 9x40 | 223.8 | black | no |  | directly | 1.44 | 1.59 |  | RAL 9005 | 90x400 | 415x120x95 | 114.5x63x373
500000111 | 1715 | Loft/9/60/W | Fireplace ventilation grille SAVEN Loft 90x600 white | grille-saven-loft-90x600-white | Kratka wentylacyjna kominkowa SAVEN Loft 90x600 biała | kratka-saven-loft-90x600-biala | <h3 style="text-align: center;"><strong>Fireplace ventilation grille SAVEN</strong></h3><p style="text-align: justify;">Thanks to high-quality metal and temperature-resistant powder coating, <strong>SAVEN grids</strong> can be used both for venting hot air and delivering cold air, as well as for creating access points for inspections.</p><p style="text-align: justify;">The <strong>ventilation grille</strong> can be mounted directly into the openings of the heat chamber using simple and reliable fastenings. The main advantages of <strong>SAVEN ventilation grids</strong> are:</p><ul><li style="text-align: justify;"><strong>DURABLE DESIGN. </strong>Elegant shapes and restrained colors will be an ideal stylistic addition to any design.</li><li style="text-align: justify;"><strong>RELIABLE CONSTRUCTION. </strong>The solid and reliable construction ensures durability for many years.</li><li style="text-align: justify;"><strong>TEMPERATURE-RESISTANT COATING.</strong> The use of a high-quality coating protects the grids from sudden changes in temperature, corrosion, and the effects of the surrounding environment.</li><li style="text-align: justify;"><strong>CRAFTED BY HAND. </strong>Precision in the execution of each detail will give you confidence that you are using a high-quality product.</li><li style="text-align: justify;"><strong>VERSATILITY OF USE.</strong> The materials used in the construction of the grid and mounting frame allow for their use in most building walls and frames of various thicknesses.</li></ul><p style="text-align: justify;"> </p> | <h3 style="text-align: center;"><strong>Kratka wentylacyjna kominkowa SAVEN Loft</strong></h3><p style="text-align: justify;">Dzięki wysokiej jakości metalowi i odpornemu na temperaturę lakierowi proszkowemu, <strong>kratki SAVEN</strong> można stosować zarówno do odprowadzania gorącego powietrza, dostarczania zimnego powietrza, jak i tworzenia punktów dostępu do inspekcji.</p><p style="text-align: justify;">Kratkę <strong>wentylacyjną</strong> można zamontować bezpośrednio w otworach komory grzewczej za pomocą prostych i niezawodnych mocowań. Główne zalety <strong>kratek wentylacyjnych SAVEN</strong> to:</p><ul><li style="text-align: justify;"><strong>TRWAŁY DESIGN. </strong>Eleganckie kształty i stonowane kolory będą idealnym uzupełnieniem stylistycznym dla każdego projektu.</li><li style="text-align: justify;"><strong>WIARYGODNA KONSTRUKCJA. </strong>Solidna i niezawodna konstrukcja zapewnia trwałość na wiele lat.</li><li style="text-align: justify;"><strong>ODPORNA NA TEMPERATURY LAKIEROWANIE.</strong> Użycie wysokiej jakości lakieru chroni kratki przed gwałtownymi zmianami temperatury, korozją i wpływem otoczenia.</li><li style="text-align: justify;"><strong>WYKONANA RĘCZNIE. </strong>Precyzja w wykonaniu każdego detalu daje pewność, że korzystasz z produktu wysokiej jakości.</li><li style="text-align: justify;"><strong>WSZESTRONNOŚĆ STOSOWANIA.</strong> Materiały używane do budowy kratki i ramy montażowej pozwalają na ich użycie w większości ścian i ram budynków o różnej grubości.</li></ul> |  |  | 1 |  |  | 1 |  |  | https://stoves.kawmet.pl/upload/catalog/500000200/500000111/s_ventilyatsyna_reshtka_dlya_kamna_saven_loft_90x600_bla_2_.jpg, https://stoves.kawmet.pl/upload/catalog/500000200/500000111/s_ventilyatsyna_reshtka_dlya_kamna_saven_loft_90x600_bla_1_.jpg, https://stoves.kawmet.pl/upload/catalog/500000200/500000111/s_saven_loft_table.png, https://stoves.kawmet.pl/upload/catalog/500000200/500000111/s_saven_loft_pdklyuchennya_1_.png, https://stoves.kawmet.pl/upload/catalog/500000200/500000111/s_saven_loft_pdklyuchennya_2_.png | [15 empty] | Steel |  | SAVEN | Ukraine | [25 empty] | 2 years |  |  | 4820295261612 |  |  |  |  | 9x60 | 343.8 | white | no |  | directly | 2.09 | 2.27 |  | RAL 9016 | 90x600 | 615x120x95 | 114.5x63x573
500000112 | 1715 | Loft/9/60/G | Fireplace ventilation grille SAVEN Loft 90x600 graphite | grille-saven-loft-90x600-graphite | Kratka wentylacyjna kominkowa SAVEN Loft 90x600 grafitowa | kratka-saven-loft-90x600-grafitowa | <h3 style="text-align: center;"><strong>Fireplace ventilation grille SAVEN</strong></h3><p style="text-align: justify;">Thanks to high-quality metal and temperature-resistant powder coating, <strong>SAVEN grids</strong> can be used both for venting hot air and delivering cold air, as well as for creating access points for inspections.</p><p style="text-align: justify;">The <strong>ventilation grille</strong> can be mounted directly into the openings of the heat chamber using simple and reliable fastenings. The main advantages of <strong>SAVEN ventilation grids</strong> are:</p><ul><li style="text-align: justify;"><strong>DURABLE DESIGN. </strong>Elegant shapes and restrained colors will be an ideal stylistic addition to any design.</li><li style="text-align: justify;"><strong>RELIABLE CONSTRUCTION. </strong>The solid and reliable construction ensures durability for many years.</li><li style="text-align: justify;"><strong>TEMPERATURE-RESISTANT COATING.</strong> The use of a high-quality coating protects the grids from sudden changes in temperature, corrosion, and the effects of the surrounding environment.</li><li style="text-align: justify;"><strong>CRAFTED BY HAND. </strong>Precision in the execution of each detail will give you confidence that you are using a high-quality product.</li><li style="text-align: justify;"><strong>VERSATILITY OF USE.</strong> The materials used in the construction of the grid and mounting frame allow for their use in most building walls and frames of various thicknesses.</li></ul><p style="text-align: justify;"> </p> | <h3 style="text-align: center;"><strong>Kratka wentylacyjna kominkowa SAVEN Loft</strong></h3><p style="text-align: justify;">Dzięki wysokiej jakości metalowi i odpornemu na temperaturę lakierowi proszkowemu, <strong>kratki SAVEN</strong> można stosować zarówno do odprowadzania gorącego powietrza, dostarczania zimnego powietrza, jak i tworzenia punktów dostępu do inspekcji.</p><p style="text-align: justify;">Kratkę <strong>wentylacyjną</strong> można zamontować bezpośrednio w otworach komory grzewczej za pomocą prostych i niezawodnych mocowań. Główne zalety <strong>kratek wentylacyjnych SAVEN</strong> to:</p><ul><li style="text-align: justify;"><strong>TRWAŁY DESIGN. </strong>Eleganckie kształty i stonowane kolory będą idealnym uzupełnieniem stylistycznym dla każdego projektu.</li><li style="text-align: justify;"><strong>WIARYGODNA KONSTRUKCJA. </strong>Solidna i niezawodna konstrukcja zapewnia trwałość na wiele lat.</li><li style="text-align: justify;"><strong>ODPORNA NA TEMPERATURY LAKIEROWANIE.</strong> Użycie wysokiej jakości lakieru chroni kratki przed gwałtownymi zmianami temperatury, korozją i wpływem otoczenia.</li><li style="text-align: justify;"><strong>WYKONANA RĘCZNIE. </strong>Precyzja w wykonaniu każdego detalu daje pewność, że korzystasz z produktu wysokiej jakości.</li><li style="text-align: justify;"><strong>WSZESTRONNOŚĆ STOSOWANIA.</strong> Materiały używane do budowy kratki i ramy montażowej pozwalają na ich użycie w większości ścian i ram budynków o różnej grubości.</li></ul> |  |  | 1 |  |  | 1 |  |  | https://stoves.kawmet.pl/upload/catalog/500000200/500000112/s_ventilyatsyna_reshtka_dlya_kamna_saven_loft_90x600_graftova_2_.jpg, https://stoves.kawmet.pl/upload/catalog/500000200/500000112/s_ventilyatsyna_reshtka_dlya_kamna_saven_loft_90x600_graftova_1_.jpg, https://stoves.kawmet.pl/upload/catalog/500000200/500000112/s_saven_loft_table.png, https://stoves.kawmet.pl/upload/catalog/500000200/500000112/s_saven_loft_pdklyuchennya_1_.png, https://stoves.kawmet.pl/upload/catalog/500000200/500000112/s_saven_loft_pdklyuchennya_2_.png | [15 empty] | Steel |  | SAVEN | Ukraine | [25 empty] | 2 years |  |  | 4820295261605 |  |  |  |  | 9x60 | 343.8 | graphit | no |  | directly | 2.09 | 2.27 |  | Metallic grey 7159 | 90x600 | 615x120x95 | 114.5x63x573
500000113 | 1715 | Loft/9/60/C | Fireplace ventilation grille SAVEN Loft 90x600 cream | grille-saven-loft-90x600-cream | Kratka wentylacyjna kominkowa SAVEN Loft 90x600 kremowa | kratka-saven-loft-90x600-kremowa | <h3 style="text-align: center;"><strong>Fireplace ventilation grille SAVEN</strong></h3><p style="text-align: justify;">Thanks to high-quality metal and temperature-resistant powder coating, <strong>SAVEN grids</strong> can be used both for venting hot air and delivering cold air, as well as for creating access points for inspections.</p><p style="text-align: justify;">The <strong>ventilation grille</strong> can be mounted directly into the openings of the heat chamber using simple and reliable fastenings. The main advantages of <strong>SAVEN ventilation grids</strong> are:</p><ul><li style="text-align: justify;"><strong>DURABLE DESIGN. </strong>Elegant shapes and restrained colors will be an ideal stylistic addition to any design.</li><li style="text-align: justify;"><strong>RELIABLE CONSTRUCTION. </strong>The solid and reliable construction ensures durability for many years.</li><li style="text-align: justify;"><strong>TEMPERATURE-RESISTANT COATING.</strong> The use of a high-quality coating protects the grids from sudden changes in temperature, corrosion, and the effects of the surrounding environment.</li><li style="text-align: justify;"><strong>CRAFTED BY HAND. </strong>Precision in the execution of each detail will give you confidence that you are using a high-quality product.</li><li style="text-align: justify;"><strong>VERSATILITY OF USE.</strong> The materials used in the construction of the grid and mounting frame allow for their use in most building walls and frames of various thicknesses.</li></ul><p style="text-align: justify;"> </p> | <h3 style="text-align: center;"><strong>Kratka wentylacyjna kominkowa SAVEN Loft</strong></h3><p style="text-align: justify;">Dzięki wysokiej jakości metalowi i odpornemu na temperaturę lakierowi proszkowemu, <strong>kratki SAVEN</strong> można stosować zarówno do odprowadzania gorącego powietrza, dostarczania zimnego powietrza, jak i tworzenia punktów dostępu do inspekcji.</p><p style="text-align: justify;">Kratkę <strong>wentylacyjną</strong> można zamontować bezpośrednio w otworach komory grzewczej za pomocą prostych i niezawodnych mocowań. Główne zalety <strong>kratek wentylacyjnych SAVEN</strong> to:</p><ul><li style="text-align: justify;"><strong>TRWAŁY DESIGN. </strong>Eleganckie kształty i stonowane kolory będą idealnym uzupełnieniem stylistycznym dla każdego projektu.</li><li style="text-align: justify;"><strong>WIARYGODNA KONSTRUKCJA. </strong>Solidna i niezawodna konstrukcja zapewnia trwałość na wiele lat.</li><li style="text-align: justify;"><strong>ODPORNA NA TEMPERATURY LAKIEROWANIE.</strong> Użycie wysokiej jakości lakieru chroni kratki przed gwałtownymi zmianami temperatury, korozją i wpływem otoczenia.</li><li style="text-align: justify;"><strong>WYKONANA RĘCZNIE. </strong>Precyzja w wykonaniu każdego detalu daje pewność, że korzystasz z produktu wysokiej jakości.</li><li style="text-align: justify;"><strong>WSZESTRONNOŚĆ STOSOWANIA.</strong> Materiały używane do budowy kratki i ramy montażowej pozwalają na ich użycie w większości ścian i ram budynków o różnej grubości.</li></ul> |  |  | 1 |  |  | 1 |  |  | https://stoves.kawmet.pl/upload/catalog/500000200/500000113/s_ventilyatsyna_reshtka_dlya_kamna_saven_loft_90x600_kremova_2_.jpg, https://stoves.kawmet.pl/upload/catalog/500000200/500000113/s_ventilyatsyna_reshtka_dlya_kamna_saven_loft_90x600_kremova_1_.jpg, https://stoves.kawmet.pl/upload/catalog/500000200/500000113/s_saven_loft_table.png, https://stoves.kawmet.pl/upload/catalog/500000200/500000113/s_saven_loft_pdklyuchennya_1_.png, https://stoves.kawmet.pl/upload/catalog/500000200/500000113/s_saven_loft_pdklyuchennya_2_.png | [15 empty] | Steel |  | SAVEN | Ukraine | [25 empty] | 2 years |  |  | 4820295261599 |  |  |  |  | 9x60 | 343.8 | cream | no |  | directly | 2.09 | 2.27 |  | RAL 1015 | 90x600 | 615x90x65 | 114.5x63x573
500000114 | 1715 | Loft/9/60/BL | Fireplace ventilation grille SAVEN Loft 90x600 black | grille-saven-loft-90x600-black | Kratka wentylacyjna kominkowa SAVEN Loft 90x600 czarna | kratka-saven-loft-90x600-czarna | <h3 style="text-align: center;"><strong>Fireplace ventilation grille SAVEN</strong></h3><p style="text-align: justify;">Thanks to high-quality metal and temperature-resistant powder coating, <strong>SAVEN grids</strong> can be used both for venting hot air and delivering cold air, as well as for creating access points for inspections.</p><p style="text-align: justify;">The <strong>ventilation grille</strong> can be mounted directly into the openings of the heat chamber using simple and reliable fastenings. The main advantages of <strong>SAVEN ventilation grids</strong> are:</p><ul><li style="text-align: justify;"><strong>DURABLE DESIGN. </strong>Elegant shapes and restrained colors will be an ideal stylistic addition to any design.</li><li style="text-align: justify;"><strong>RELIABLE CONSTRUCTION. </strong>The solid and reliable construction ensures durability for many years.</li><li style="text-align: justify;"><strong>TEMPERATURE-RESISTANT COATING.</strong> The use of a high-quality coating protects the grids from sudden changes in temperature, corrosion, and the effects of the surrounding environment.</li><li style="text-align: justify;"><strong>CRAFTED BY HAND. </strong>Precision in the execution of each detail will give you confidence that you are using a high-quality product.</li><li style="text-align: justify;"><strong>VERSATILITY OF USE.</strong> The materials used in the construction of the grid and mounting frame allow for their use in most building walls and frames of various thicknesses.</li></ul><p style="text-align: justify;"> </p> | <h3 style="text-align: center;"><strong>Kratka wentylacyjna kominkowa SAVEN Loft</strong></h3><p style="text-align: justify;">Dzięki wysokiej jakości metalowi i odpornemu na temperaturę lakierowi proszkowemu, <strong>kratki SAVEN</strong> można stosować zarówno do odprowadzania gorącego powietrza, dostarczania zimnego powietrza, jak i tworzenia punktów dostępu do inspekcji.</p><p style="text-align: justify;">Kratkę <strong>wentylacyjną</strong> można zamontować bezpośrednio w otworach komory grzewczej za pomocą prostych i niezawodnych mocowań. Główne zalety <strong>kratek wentylacyjnych SAVEN</strong> to:</p><ul><li style="text-align: justify;"><strong>TRWAŁY DESIGN. </strong>Eleganckie kształty i stonowane kolory będą idealnym uzupełnieniem stylistycznym dla każdego projektu.</li><li style="text-align: justify;"><strong>WIARYGODNA KONSTRUKCJA. </strong>Solidna i niezawodna konstrukcja zapewnia trwałość na wiele lat.</li><li style="text-align: justify;"><strong>ODPORNA NA TEMPERATURY LAKIEROWANIE.</strong> Użycie wysokiej jakości lakieru chroni kratki przed gwałtownymi zmianami temperatury, korozją i wpływem otoczenia.</li><li style="text-align: justify;"><strong>WYKONANA RĘCZNIE. </strong>Precyzja w wykonaniu każdego detalu daje pewność, że korzystasz z produktu wysokiej jakości.</li><li style="text-align: justify;"><strong>WSZESTRONNOŚĆ STOSOWANIA.</strong> Materiały używane do budowy kratki i ramy montażowej pozwalają na ich użycie w większości ścian i ram budynków o różnej grubości.</li></ul> |  |  | 1 |  |  | 1 |  |  | https://stoves.kawmet.pl/upload/catalog/500000200/500000114/s_ventilyatsyna_reshtka_dlya_kamna_saven_loft_90x600_chorna_2_.jpg, https://stoves.kawmet.pl/upload/catalog/500000200/500000114/s_ventilyatsyna_reshtka_dlya_kamna_saven_loft_90x600_chorna_1_.jpg, https://stoves.kawmet.pl/upload/catalog/500000200/500000114/s_saven_loft_table.png, https://stoves.kawmet.pl/upload/catalog/500000200/500000114/s_saven_loft_pdklyuchennya_1_.png, https://stoves.kawmet.pl/upload/catalog/500000200/500000114/s_saven_loft_pdklyuchennya_2_.png | [15 empty] | Steel |  | SAVEN | Ukraine | [25 empty] | 2 years |  |  | 4820295261629 |  |  |  |  | 9x60 | 343.8 | black | no |  | directly | 2.09 | 2.27 |  | RAL 9005 | 90x600 | 615x120x95 | 114.5x63x573
500000115 | 1715 | Loft/9/80/W | Fireplace ventilation grille SAVEN Loft 90x800 white | grille-saven-loft-90x800-white | Kratka wentylacyjna kominkowa SAVEN Loft 90x800 biała | kratka-saven-loft-90x800-biala | <h3 style="text-align: center;"><strong>Fireplace ventilation grille SAVEN</strong></h3><p style="text-align: justify;">Thanks to high-quality metal and temperature-resistant powder coating, <strong>SAVEN grids</strong> can be used both for venting hot air and delivering cold air, as well as for creating access points for inspections.</p><p style="text-align: justify;">The <strong>ventilation grille</strong> can be mounted directly into the openings of the heat chamber using simple and reliable fastenings. The main advantages of <strong>SAVEN ventilation grids</strong> are:</p><ul><li style="text-align: justify;"><strong>DURABLE DESIGN. </strong>Elegant shapes and restrained colors will be an ideal stylistic addition to any design.</li><li style="text-align: justify;"><strong>RELIABLE CONSTRUCTION. </strong>The solid and reliable construction ensures durability for many years.</li><li style="text-align: justify;"><strong>TEMPERATURE-RESISTANT COATING.</strong> The use of a high-quality coating protects the grids from sudden changes in temperature, corrosion, and the effects of the surrounding environment.</li><li style="text-align: justify;"><strong>CRAFTED BY HAND. </strong>Precision in the execution of each detail will give you confidence that you are using a high-quality product.</li><li style="text-align: justify;"><strong>VERSATILITY OF USE.</strong> The materials used in the construction of the grid and mounting frame allow for their use in most building walls and frames of various thicknesses.</li></ul><p style="text-align: justify;"> </p> | <h3 style="text-align: center;"><strong>Kratka wentylacyjna kominkowa SAVEN Loft</strong></h3><p style="text-align: justify;">Dzięki wysokiej jakości metalowi i odpornemu na temperaturę lakierowi proszkowemu, <strong>kratki SAVEN</strong> można stosować zarówno do odprowadzania gorącego powietrza, dostarczania zimnego powietrza, jak i tworzenia punktów dostępu do inspekcji.</p><p style="text-align: justify;">Kratkę <strong>wentylacyjną</strong> można zamontować bezpośrednio w otworach komory grzewczej za pomocą prostych i niezawodnych mocowań. Główne zalety <strong>kratek wentylacyjnych SAVEN</strong> to:</p><ul><li style="text-align: justify;"><strong>TRWAŁY DESIGN. </strong>Eleganckie kształty i stonowane kolory będą idealnym uzupełnieniem stylistycznym dla każdego projektu.</li><li style="text-align: justify;"><strong>WIARYGODNA KONSTRUKCJA. </strong>Solidna i niezawodna konstrukcja zapewnia trwałość na wiele lat.</li><li style="text-align: justify;"><strong>ODPORNA NA TEMPERATURY LAKIEROWANIE.</strong> Użycie wysokiej jakości lakieru chroni kratki przed gwałtownymi zmianami temperatury, korozją i wpływem otoczenia.</li><li style="text-align: justify;"><strong>WYKONANA RĘCZNIE. </strong>Precyzja w wykonaniu każdego detalu daje pewność, że korzystasz z produktu wysokiej jakości.</li><li style="text-align: justify;"><strong>WSZESTRONNOŚĆ STOSOWANIA.</strong> Materiały używane do budowy kratki i ramy montażowej pozwalają na ich użycie w większości ścian i ram budynków o różnej grubości.</li></ul> |  |  | 1 |  |  | 1 |  |  | https://stoves.kawmet.pl/upload/catalog/500000200/500000115/s_ventilyatsyna_reshtka_dlya_kamna_saven_loft_90x800_bla_2_.jpg, https://stoves.kawmet.pl/upload/catalog/500000200/500000115/s_ventilyatsyna_reshtka_dlya_kamna_saven_loft_90x800_bla_1_.jpg, https://stoves.kawmet.pl/upload/catalog/500000200/500000115/s_saven_loft_table.png, https://stoves.kawmet.pl/upload/catalog/500000200/500000115/s_saven_loft_pdklyuchennya_2_.png, https://stoves.kawmet.pl/upload/catalog/500000200/500000115/s_saven_loft_pdklyuchennya_1_.png | [15 empty] | Steel |  | SAVEN | Ukraine | [25 empty] | 2 years |  |  | 4820295261650 |  |  |  |  | 9x80 | 463.8 | white | no |  | directly | 2.75 | 2.99 |  | RAL 9016 | 90x800 | 815x120x95 | 114.5x63x773
500000116 | 1715 | Loft/9/80/G | Fireplace ventilation grille SAVEN Loft 90x800 graphite | grille-saven-loft-90x800-graphite | Kratka wentylacyjna kominkowa SAVEN Loft 90x800 grafitowa | kratka-saven-loft-90x800-grafitowa | <h3 style="text-align: center;"><strong>Fireplace ventilation grille SAVEN</strong></h3><p style="text-align: justify;">Thanks to high-quality metal and temperature-resistant powder coating, <strong>SAVEN grids</strong> can be used both for venting hot air and delivering cold air, as well as for creating access points for inspections.</p><p style="text-align: justify;">The <strong>ventilation grille</strong> can be mounted directly into the openings of the heat chamber using simple and reliable fastenings. The main advantages of <strong>SAVEN ventilation grids</strong> are:</p><ul><li style="text-align: justify;"><strong>DURABLE DESIGN. </strong>Elegant shapes and restrained colors will be an ideal stylistic addition to any design.</li><li style="text-align: justify;"><strong>RELIABLE CONSTRUCTION. </strong>The solid and reliable construction ensures durability for many years.</li><li style="text-align: justify;"><strong>TEMPERATURE-RESISTANT COATING.</strong> The use of a high-quality coating protects the grids from sudden changes in temperature, corrosion, and the effects of the surrounding environment.</li><li style="text-align: justify;"><strong>CRAFTED BY HAND. </strong>Precision in the execution of each detail will give you confidence that you are using a high-quality product.</li><li style="text-align: justify;"><strong>VERSATILITY OF USE.</strong> The materials used in the construction of the grid and mounting frame allow for their use in most building walls and frames of various thicknesses.</li></ul><p style="text-align: justify;"> </p> | <h3 style="text-align: center;"><strong>Kratka wentylacyjna kominkowa SAVEN Loft</strong></h3><p style="text-align: justify;">Dzięki wysokiej jakości metalowi i odpornemu na temperaturę lakierowi proszkowemu, <strong>kratki SAVEN</strong> można stosować zarówno do odprowadzania gorącego powietrza, dostarczania zimnego powietrza, jak i tworzenia punktów dostępu do inspekcji.</p><p style="text-align: justify;">Kratkę <strong>wentylacyjną</strong> można zamontować bezpośrednio w otworach komory grzewczej za pomocą prostych i niezawodnych mocowań. Główne zalety <strong>kratek wentylacyjnych SAVEN</strong> to:</p><ul><li style="text-align: justify;"><strong>TRWAŁY DESIGN. </strong>Eleganckie kształty i stonowane kolory będą idealnym uzupełnieniem stylistycznym dla każdego projektu.</li><li style="text-align: justify;"><strong>WIARYGODNA KONSTRUKCJA. </strong>Solidna i niezawodna konstrukcja zapewnia trwałość na wiele lat.</li><li style="text-align: justify;"><strong>ODPORNA NA TEMPERATURY LAKIEROWANIE.</strong> Użycie wysokiej jakości lakieru chroni kratki przed gwałtownymi zmianami temperatury, korozją i wpływem otoczenia.</li><li style="text-align: justify;"><strong>WYKONANA RĘCZNIE. </strong>Precyzja w wykonaniu każdego detalu daje pewność, że korzystasz z produktu wysokiej jakości.</li><li style="text-align: justify;"><strong>WSZESTRONNOŚĆ STOSOWANIA.</strong> Materiały używane do budowy kratki i ramy montażowej pozwalają na ich użycie w większości ścian i ram budynków o różnej grubości.</li></ul> |  |  | 1 |  |  | 1 |  |  | https://stoves.kawmet.pl/upload/catalog/500000200/500000116/s_ventilyatsyna_reshtka_dlya_kamna_saven_loft_90x800_graftova_2_.jpg, https://stoves.kawmet.pl/upload/catalog/500000200/500000116/s_ventilyatsyna_reshtka_dlya_kamna_saven_loft_90x800_graftova_1_.jpg, https://stoves.kawmet.pl/upload/catalog/500000200/500000116/s_saven_loft_table.png, https://stoves.kawmet.pl/upload/catalog/500000200/500000116/s_saven_loft_pdklyuchennya_2_.png, https://stoves.kawmet.pl/upload/catalog/500000200/500000116/s_saven_loft_pdklyuchennya_1_.png | [15 empty] | Steel |  | SAVEN | Ukraine | [25 empty] | 2 years |  |  | 4820295261643 |  |  |  |  | 9x80 | 463.8 | graphit | no |  | directly | 2.75 | 2.99 |  | Metallic grey 7159 | 90x800 | 815x120x95 | 114.5x63x773
500000117 | 1715 | Loft/9/80/C | Fireplace ventilation grille SAVEN Loft 90x800 cream | grille-saven-loft-90x800-cream | Kratka wentylacyjna kominkowa SAVEN Loft 90x800 kremowa | kratka-saven-loft-90x800-kremowa | <h3 style="text-align: center;"><strong>Fireplace ventilation grille SAVEN</strong></h3><p style="text-align: justify;">Thanks to high-quality metal and temperature-resistant powder coating, <strong>SAVEN grids</strong> can be used both for venting hot air and delivering cold air, as well as for creating access points for inspections.</p><p style="text-align: justify;">The <strong>ventilation grille</strong> can be mounted directly into the openings of the heat chamber using simple and reliable fastenings. The main advantages of <strong>SAVEN ventilation grids</strong> are:</p><ul><li style="text-align: justify;"><strong>DURABLE DESIGN. </strong>Elegant shapes and restrained colors will be an ideal stylistic addition to any design.</li><li style="text-align: justify;"><strong>RELIABLE CONSTRUCTION. </strong>The solid and reliable construction ensures durability for many years.</li><li style="text-align: justify;"><strong>TEMPERATURE-RESISTANT COATING.</strong> The use of a high-quality coating protects the grids from sudden changes in temperature, corrosion, and the effects of the surrounding environment.</li><li style="text-align: justify;"><strong>CRAFTED BY HAND. </strong>Precision in the execution of each detail will give you confidence that you are using a high-quality product.</li><li style="text-align: justify;"><strong>VERSATILITY OF USE.</strong> The materials used in the construction of the grid and mounting frame allow for their use in most building walls and frames of various thicknesses.</li></ul><p style="text-align: justify;"> </p> | <h3 style="text-align: center;"><strong>Kratka wentylacyjna kominkowa SAVEN Loft</strong></h3><p style="text-align: justify;">Dzięki wysokiej jakości metalowi i odpornemu na temperaturę lakierowi proszkowemu, <strong>kratki SAVEN</strong> można stosować zarówno do odprowadzania gorącego powietrza, dostarczania zimnego powietrza, jak i tworzenia punktów dostępu do inspekcji.</p><p style="text-align: justify;">Kratkę <strong>wentylacyjną</strong> można zamontować bezpośrednio w otworach komory grzewczej za pomocą prostych i niezawodnych mocowań. Główne zalety <strong>kratek wentylacyjnych SAVEN</strong> to:</p><ul><li style="text-align: justify;"><strong>TRWAŁY DESIGN. </strong>Eleganckie kształty i stonowane kolory będą idealnym uzupełnieniem stylistycznym dla każdego projektu.</li><li style="text-align: justify;"><strong>WIARYGODNA KONSTRUKCJA. </strong>Solidna i niezawodna konstrukcja zapewnia trwałość na wiele lat.</li><li style="text-align: justify;"><strong>ODPORNA NA TEMPERATURY LAKIEROWANIE.</strong> Użycie wysokiej jakości lakieru chroni kratki przed gwałtownymi zmianami temperatury, korozją i wpływem otoczenia.</li><li style="text-align: justify;"><strong>WYKONANA RĘCZNIE. </strong>Precyzja w wykonaniu każdego detalu daje pewność, że korzystasz z produktu wysokiej jakości.</li><li style="text-align: justify;"><strong>WSZESTRONNOŚĆ STOSOWANIA.</strong> Materiały używane do budowy kratki i ramy montażowej pozwalają na ich użycie w większości ścian i ram budynków o różnej grubości.</li></ul> |  |  | 1 |  |  | 1 |  |  | https://stoves.kawmet.pl/upload/catalog/500000200/500000117/s_ventilyatsyna_reshtka_dlya_kamna_saven_loft_90x800_kremova_2_.jpg, https://stoves.kawmet.pl/upload/catalog/500000200/500000117/s_ventilyatsyna_reshtka_dlya_kamna_saven_loft_90x800_kremova_1_.jpg, https://stoves.kawmet.pl/upload/catalog/500000200/500000117/s_saven_loft_table.png, https://stoves.kawmet.pl/upload/catalog/500000200/500000117/s_saven_loft_pdklyuchennya_1_.png, https://stoves.kawmet.pl/upload/catalog/500000200/500000117/s_saven_loft_pdklyuchennya_2_.png | [15 empty] | Steel |  | SAVEN | Ukraine | [25 empty] | 2 years |  |  | 4820295261636 |  |  |  |  | 9x80 | 463.8 | cream | no |  | directly | 2.75 | 2.99 |  | RAL 1015 | 90x800 | 815x120x95 | 114.5x63x773
500000118 | 1715 | Loft/9/80/BL | Fireplace ventilation grille SAVEN Loft 90x800 black | grille-saven-loft-90x800-black | Kratka wentylacyjna kominkowa SAVEN Loft 90x800 czarna | kratka-saven-loft-90x800-czarna | <h3 style="text-align: center;"><strong>Fireplace ventilation grille SAVEN</strong></h3><p style="text-align: justify;">Thanks to high-quality metal and temperature-resistant powder coating, <strong>SAVEN grids</strong> can be used both for venting hot air and delivering cold air, as well as for creating access points for inspections.</p><p style="text-align: justify;">The <strong>ventilation grille</strong> can be mounted directly into the openings of the heat chamber using simple and reliable fastenings. The main advantages of <strong>SAVEN ventilation grids</strong> are:</p><ul><li style="text-align: justify;"><strong>DURABLE DESIGN. </strong>Elegant shapes and restrained colors will be an ideal stylistic addition to any design.</li><li style="text-align: justify;"><strong>RELIABLE CONSTRUCTION. </strong>The solid and reliable construction ensures durability for many years.</li><li style="text-align: justify;"><strong>TEMPERATURE-RESISTANT COATING.</strong> The use of a high-quality coating protects the grids from sudden changes in temperature, corrosion, and the effects of the surrounding environment.</li><li style="text-align: justify;"><strong>CRAFTED BY HAND. </strong>Precision in the execution of each detail will give you confidence that you are using a high-quality product.</li><li style="text-align: justify;"><strong>VERSATILITY OF USE.</strong> The materials used in the construction of the grid and mounting frame allow for their use in most building walls and frames of various thicknesses.</li></ul><p style="text-align: justify;"> </p> | <h3 style="text-align: center;"><strong>Kratka wentylacyjna kominkowa SAVEN Loft</strong></h3><p style="text-align: justify;">Dzięki wysokiej jakości metalowi i odpornemu na temperaturę lakierowi proszkowemu, <strong>kratki SAVEN</strong> można stosować zarówno do odprowadzania gorącego powietrza, dostarczania zimnego powietrza, jak i tworzenia punktów dostępu do inspekcji.</p><p style="text-align: justify;">Kratkę <strong>wentylacyjną</strong> można zamontować bezpośrednio w otworach komory grzewczej za pomocą prostych i niezawodnych mocowań. Główne zalety <strong>kratek wentylacyjnych SAVEN</strong> to:</p><ul><li style="text-align: justify;"><strong>TRWAŁY DESIGN. </strong>Eleganckie kształty i stonowane kolory będą idealnym uzupełnieniem stylistycznym dla każdego projektu.</li><li style="text-align: justify;"><strong>WIARYGODNA KONSTRUKCJA. </strong>Solidna i niezawodna konstrukcja zapewnia trwałość na wiele lat.</li><li style="text-align: justify;"><strong>ODPORNA NA TEMPERATURY LAKIEROWANIE.</strong> Użycie wysokiej jakości lakieru chroni kratki przed gwałtownymi zmianami temperatury, korozją i wpływem otoczenia.</li><li style="text-align: justify;"><strong>WYKONANA RĘCZNIE. </strong>Precyzja w wykonaniu każdego detalu daje pewność, że korzystasz z produktu wysokiej jakości.</li><li style="text-align: justify;"><strong>WSZESTRONNOŚĆ STOSOWANIA.</strong> Materiały używane do budowy kratki i ramy montażowej pozwalają na ich użycie w większości ścian i ram budynków o różnej grubości.</li></ul> |  |  | 1 |  |  | 1 |  |  | https://stoves.kawmet.pl/upload/catalog/500000200/500000118/s_ventilyatsyna_reshtka_dlya_kamna_saven_loft_90x800_chorna_2_.jpg, https://stoves.kawmet.pl/upload/catalog/500000200/500000118/s_ventilyatsyna_reshtka_dlya_kamna_saven_loft_90x800_chorna_1_.jpg, https://stoves.kawmet.pl/upload/catalog/500000200/500000118/s_saven_loft_table.png, https://stoves.kawmet.pl/upload/catalog/500000200/500000118/s_saven_loft_pdklyuchennya_1_.png, https://stoves.kawmet.pl/upload/catalog/500000200/500000118/s_saven_loft_pdklyuchennya_2_.png | [15 empty] | Steel |  | SAVEN | Ukraine | [25 empty] | 2 years |  |  | 4820295261667 |  |  |  |  | 9x80 | 463.8 | black | no |  | directly | 2.75 | 2.99 |  | RAL 9005 | 90x800 | 815x120x95 | 114.5x63x773
500000119 | 1715 | Loft/9/100/W | Fireplace ventilation grille SAVEN Loft 90x1000 white | grille-saven-loft-90x1000-white | Kratka wentylacyjna kominkowa SAVEN Loft 90x1000 biała | kratka-saven-loft-90x1000-biala | <h3 style="text-align: center;"><strong>Fireplace ventilation grille SAVEN</strong></h3><p style="text-align: justify;">Thanks to high-quality metal and temperature-resistant powder coating, <strong>SAVEN grids</strong> can be used both for venting hot air and delivering cold air, as well as for creating access points for inspections.</p><p style="text-align: justify;">The <strong>ventilation grille</strong> can be mounted directly into the openings of the heat chamber using simple and reliable fastenings. The main advantages of <strong>SAVEN ventilation grids</strong> are:</p><ul><li style="text-align: justify;"><strong>DURABLE DESIGN. </strong>Elegant shapes and restrained colors will be an ideal stylistic addition to any design.</li><li style="text-align: justify;"><strong>RELIABLE CONSTRUCTION. </strong>The solid and reliable construction ensures durability for many years.</li><li style="text-align: justify;"><strong>TEMPERATURE-RESISTANT COATING.</strong> The use of a high-quality coating protects the grids from sudden changes in temperature, corrosion, and the effects of the surrounding environment.</li><li style="text-align: justify;"><strong>CRAFTED BY HAND. </strong>Precision in the execution of each detail will give you confidence that you are using a high-quality product.</li><li style="text-align: justify;"><strong>VERSATILITY OF USE.</strong> The materials used in the construction of the grid and mounting frame allow for their use in most building walls and frames of various thicknesses.</li></ul><p style="text-align: justify;"> </p> | <h3 style="text-align: center;"><strong>Kratka wentylacyjna kominkowa SAVEN Loft</strong></h3><p style="text-align: justify;">Dzięki wysokiej jakości metalowi i odpornemu na temperaturę lakierowi proszkowemu, <strong>kratki SAVEN</strong> można stosować zarówno do odprowadzania gorącego powietrza, dostarczania zimnego powietrza, jak i tworzenia punktów dostępu do inspekcji.</p><p style="text-align: justify;">Kratkę <strong>wentylacyjną</strong> można zamontować bezpośrednio w otworach komory grzewczej za pomocą prostych i niezawodnych mocowań. Główne zalety <strong>kratek wentylacyjnych SAVEN</strong> to:</p><ul><li style="text-align: justify;"><strong>TRWAŁY DESIGN. </strong>Eleganckie kształty i stonowane kolory będą idealnym uzupełnieniem stylistycznym dla każdego projektu.</li><li style="text-align: justify;"><strong>WIARYGODNA KONSTRUKCJA. </strong>Solidna i niezawodna konstrukcja zapewnia trwałość na wiele lat.</li><li style="text-align: justify;"><strong>ODPORNA NA TEMPERATURY LAKIEROWANIE.</strong> Użycie wysokiej jakości lakieru chroni kratki przed gwałtownymi zmianami temperatury, korozją i wpływem otoczenia.</li><li style="text-align: justify;"><strong>WYKONANA RĘCZNIE. </strong>Precyzja w wykonaniu każdego detalu daje pewność, że korzystasz z produktu wysokiej jakości.</li><li style="text-align: justify;"><strong>WSZESTRONNOŚĆ STOSOWANIA.</strong> Materiały używane do budowy kratki i ramy montażowej pozwalają na ich użycie w większości ścian i ram budynków o różnej grubości.</li></ul> |  |  | 1 |  |  | 1 |  |  | https://stoves.kawmet.pl/upload/catalog/500000200/500000119/s_ventilyatsyna_reshtka_dlya_kamna_saven_loft_90x1000_bla_2_.jpg, https://stoves.kawmet.pl/upload/catalog/500000200/500000119/s_ventilyatsyna_reshtka_dlya_kamna_saven_loft_90x1000_bla_1_.jpg, https://stoves.kawmet.pl/upload/catalog/500000200/500000119/s_saven_loft_table.png, https://stoves.kawmet.pl/upload/catalog/500000200/500000119/s_saven_loft_pdklyuchennya_1_.png, https://stoves.kawmet.pl/upload/catalog/500000200/500000119/s_saven_loft_pdklyuchennya_2_.png | [15 empty] | Steel |  | SAVEN | Ukraine | [25 empty] | 2 years |  |  | 4820295261698 |  |  |  |  | 9x100 | 583.8 | white | no |  | directly | 3.44 | 3.71 |  | RAL 9016 | 90x1000 | 1015x120x95 | 114.5x63x973
500000120 | 1715 | Loft/9/100/G | Fireplace ventilation grille SAVEN Loft 90x1000 graphite | grille-saven-loft-90x1000-graphite | Kratka wentylacyjna kominkowa SAVEN Loft 90x1000 grafitowa | kratka-saven-loft-90x1000-grafitowa | <h3 style="text-align: center;"><strong>Fireplace ventilation grille SAVEN</strong></h3><p style="text-align: justify;">Thanks to high-quality metal and temperature-resistant powder coating, <strong>SAVEN grids</strong> can be used both for venting hot air and delivering cold air, as well as for creating access points for inspections.</p><p style="text-align: justify;">The <strong>ventilation grille</strong> can be mounted directly into the openings of the heat chamber using simple and reliable fastenings. The main advantages of <strong>SAVEN ventilation grids</strong> are:</p><ul><li style="text-align: justify;"><strong>DURABLE DESIGN. </strong>Elegant shapes and restrained colors will be an ideal stylistic addition to any design.</li><li style="text-align: justify;"><strong>RELIABLE CONSTRUCTION. </strong>The solid and reliable construction ensures durability for many years.</li><li style="text-align: justify;"><strong>TEMPERATURE-RESISTANT COATING.</strong> The use of a high-quality coating protects the grids from sudden changes in temperature, corrosion, and the effects of the surrounding environment.</li><li style="text-align: justify;"><strong>CRAFTED BY HAND. </strong>Precision in the execution of each detail will give you confidence that you are using a high-quality product.</li><li style="text-align: justify;"><strong>VERSATILITY OF USE.</strong> The materials used in the construction of the grid and mounting frame allow for their use in most building walls and frames of various thicknesses.</li></ul><p style="text-align: justify;"> </p> | <h3 style="text-align: center;"><strong>Kratka wentylacyjna kominkowa SAVEN Loft</strong></h3><p style="text-align: justify;">Dzięki wysokiej jakości metalowi i odpornemu na temperaturę lakierowi proszkowemu, <strong>kratki SAVEN</strong> można stosować zarówno do odprowadzania gorącego powietrza, dostarczania zimnego powietrza, jak i tworzenia punktów dostępu do inspekcji.</p><p style="text-align: justify;">Kratkę <strong>wentylacyjną</strong> można zamontować bezpośrednio w otworach komory grzewczej za pomocą prostych i niezawodnych mocowań. Główne zalety <strong>kratek wentylacyjnych SAVEN</strong> to:</p><ul><li style="text-align: justify;"><strong>TRWAŁY DESIGN. </strong>Eleganckie kształty i stonowane kolory będą idealnym uzupełnieniem stylistycznym dla każdego projektu.</li><li style="text-align: justify;"><strong>WIARYGODNA KONSTRUKCJA. </strong>Solidna i niezawodna konstrukcja zapewnia trwałość na wiele lat.</li><li style="text-align: justify;"><strong>ODPORNA NA TEMPERATURY LAKIEROWANIE.</strong> Użycie wysokiej jakości lakieru chroni kratki przed gwałtownymi zmianami temperatury, korozją i wpływem otoczenia.</li><li style="text-align: justify;"><strong>WYKONANA RĘCZNIE. </strong>Precyzja w wykonaniu każdego detalu daje pewność, że korzystasz z produktu wysokiej jakości.</li><li style="text-align: justify;"><strong>WSZESTRONNOŚĆ STOSOWANIA.</strong> Materiały używane do budowy kratki i ramy montażowej pozwalają na ich użycie w większości ścian i ram budynków o różnej grubości.</li></ul> |  |  | 1 |  |  | 1 |  |  | https://stoves.kawmet.pl/upload/catalog/500000200/500000120/s_ventilyatsyna_reshtka_dlya_kamna_saven_loft_90x1000_graftova_2_.jpg, https://stoves.kawmet.pl/upload/catalog/500000200/500000120/s_ventilyatsyna_reshtka_dlya_kamna_saven_loft_90x1000_graftova_1_.jpg, https://stoves.kawmet.pl/upload/catalog/500000200/500000120/s_saven_loft_table.png, https://stoves.kawmet.pl/upload/catalog/500000200/500000120/s_saven_loft_pdklyuchennya_1_.png, https://stoves.kawmet.pl/upload/catalog/500000200/500000120/s_saven_loft_pdklyuchennya_2_.png | [15 empty] | Steel |  | SAVEN | Ukraine | [25 empty] | 2 years |  |  | 4820295261681 |  |  |  |  | 9x100 | 583.8 | graphit | no |  | directly | 3.44 | 3.71 |  | Metallic grey 7159 | 90x1000 | 1015x120x95 | 114.5x63x973
500000121 | 1715 | Loft/9/100/C | Fireplace ventilation grille SAVEN Loft 90x1000 cream | grille-saven-loft-90x1000-cream | Kratka wentylacyjna kominkowa SAVEN Loft 90x1000 kremowa | kratka-saven-loft-90x1000-kremowa | <h3 style="text-align: center;"><strong>Fireplace ventilation grille SAVEN</strong></h3><p style="text-align: justify;">Thanks to high-quality metal and temperature-resistant powder coating, <strong>SAVEN grids</strong> can be used both for venting hot air and delivering cold air, as well as for creating access points for inspections.</p><p style="text-align: justify;">The <strong>ventilation grille</strong> can be mounted directly into the openings of the heat chamber using simple and reliable fastenings. The main advantages of <strong>SAVEN ventilation grids</strong> are:</p><ul><li style="text-align: justify;"><strong>DURABLE DESIGN. </strong>Elegant shapes and restrained colors will be an ideal stylistic addition to any design.</li><li style="text-align: justify;"><strong>RELIABLE CONSTRUCTION. </strong>The solid and reliable construction ensures durability for many years.</li><li style="text-align: justify;"><strong>TEMPERATURE-RESISTANT COATING.</strong> The use of a high-quality coating protects the grids from sudden changes in temperature, corrosion, and the effects of the surrounding environment.</li><li style="text-align: justify;"><strong>CRAFTED BY HAND. </strong>Precision in the execution of each detail will give you confidence that you are using a high-quality product.</li><li style="text-align: justify;"><strong>VERSATILITY OF USE.</strong> The materials used in the construction of the grid and mounting frame allow for their use in most building walls and frames of various thicknesses.</li></ul><p style="text-align: justify;"> </p> | <h3 style="text-align: center;"><strong>Kratka wentylacyjna kominkowa SAVEN Loft</strong></h3><p style="text-align: justify;">Dzięki wysokiej jakości metalowi i odpornemu na temperaturę lakierowi proszkowemu, <strong>kratki SAVEN</strong> można stosować zarówno do odprowadzania gorącego powietrza, dostarczania zimnego powietrza, jak i tworzenia punktów dostępu do inspekcji.</p><p style="text-align: justify;">Kratkę <strong>wentylacyjną</strong> można zamontować bezpośrednio w otworach komory grzewczej za pomocą prostych i niezawodnych mocowań. Główne zalety <strong>kratek wentylacyjnych SAVEN</strong> to:</p><ul><li style="text-align: justify;"><strong>TRWAŁY DESIGN. </strong>Eleganckie kształty i stonowane kolory będą idealnym uzupełnieniem stylistycznym dla każdego projektu.</li><li style="text-align: justify;"><strong>WIARYGODNA KONSTRUKCJA. </strong>Solidna i niezawodna konstrukcja zapewnia trwałość na wiele lat.</li><li style="text-align: justify;"><strong>ODPORNA NA TEMPERATURY LAKIEROWANIE.</strong> Użycie wysokiej jakości lakieru chroni kratki przed gwałtownymi zmianami temperatury, korozją i wpływem otoczenia.</li><li style="text-align: justify;"><strong>WYKONANA RĘCZNIE. </strong>Precyzja w wykonaniu każdego detalu daje pewność, że korzystasz z produktu wysokiej jakości.</li><li style="text-align: justify;"><strong>WSZESTRONNOŚĆ STOSOWANIA.</strong> Materiały używane do budowy kratki i ramy montażowej pozwalają na ich użycie w większości ścian i ram budynków o różnej grubości.</li></ul> |  |  | 1 |  |  | 1 |  |  | https://stoves.kawmet.pl/upload/catalog/500000200/500000121/s_ventilyatsyna_reshtka_dlya_kamna_saven_loft_90x1000_kremova_2_.jpg, https://stoves.kawmet.pl/upload/catalog/500000200/500000121/s_ventilyatsyna_reshtka_dlya_kamna_saven_loft_90x1000_kremova_1_.jpg, https://stoves.kawmet.pl/upload/catalog/500000200/500000121/s_saven_loft_table.png, https://stoves.kawmet.pl/upload/catalog/500000200/500000121/s_saven_loft_pdklyuchennya_1_.png, https://stoves.kawmet.pl/upload/catalog/500000200/500000121/s_saven_loft_pdklyuchennya_2_.png | [15 empty] | Steel |  | SAVEN | Ukraine | [25 empty] | 2 years |  |  | 4820295261674 |  |  |  |  | 9x100 | 583.8 | cream | no |  | directly | 3.44 | 3.71 |  | RAL 1015 | 90x1000 | 1015x120x95 | 114.5x63x973
500000122 | 1715 | Loft/9/100/BL | Fireplace ventilation grille SAVEN Loft 90x1000 black | grille-saven-loft-90x1000-black | Kratka wentylacyjna kominkowa SAVEN Loft 90x1000 czarna | kratka-saven-loft-90x1000-czarna | <h3 style="text-align: center;"><strong>Fireplace ventilation grille SAVEN</strong></h3><p style="text-align: justify;">Thanks to high-quality metal and temperature-resistant powder coating, <strong>SAVEN grids</strong> can be used both for venting hot air and delivering cold air, as well as for creating access points for inspections.</p><p style="text-align: justify;">The <strong>ventilation grille</strong> can be mounted directly into the openings of the heat chamber using simple and reliable fastenings. The main advantages of <strong>SAVEN ventilation grids</strong> are:</p><ul><li style="text-align: justify;"><strong>DURABLE DESIGN. </strong>Elegant shapes and restrained colors will be an ideal stylistic addition to any design.</li><li style="text-align: justify;"><strong>RELIABLE CONSTRUCTION. </strong>The solid and reliable construction ensures durability for many years.</li><li style="text-align: justify;"><strong>TEMPERATURE-RESISTANT COATING.</strong> The use of a high-quality coating protects the grids from sudden changes in temperature, corrosion, and the effects of the surrounding environment.</li><li style="text-align: justify;"><strong>CRAFTED BY HAND. </strong>Precision in the execution of each detail will give you confidence that you are using a high-quality product.</li><li style="text-align: justify;"><strong>VERSATILITY OF USE.</strong> The materials used in the construction of the grid and mounting frame allow for their use in most building walls and frames of various thicknesses.</li></ul><p style="text-align: justify;"> </p> | <h3 style="text-align: center;"><strong>Kratka wentylacyjna kominkowa SAVEN Loft</strong></h3><p style="text-align: justify;">Dzięki wysokiej jakości metalowi i odpornemu na temperaturę lakierowi proszkowemu, <strong>kratki SAVEN</strong> można stosować zarówno do odprowadzania gorącego powietrza, dostarczania zimnego powietrza, jak i tworzenia punktów dostępu do inspekcji.</p><p style="text-align: justify;">Kratkę <strong>wentylacyjną</strong> można zamontować bezpośrednio w otworach komory grzewczej za pomocą prostych i niezawodnych mocowań. Główne zalety <strong>kratek wentylacyjnych SAVEN</strong> to:</p><ul><li style="text-align: justify;"><strong>TRWAŁY DESIGN. </strong>Eleganckie kształty i stonowane kolory będą idealnym uzupełnieniem stylistycznym dla każdego projektu.</li><li style="text-align: justify;"><strong>WIARYGODNA KONSTRUKCJA. </strong>Solidna i niezawodna konstrukcja zapewnia trwałość na wiele lat.</li><li style="text-align: justify;"><strong>ODPORNA NA TEMPERATURY LAKIEROWANIE.</strong> Użycie wysokiej jakości lakieru chroni kratki przed gwałtownymi zmianami temperatury, korozją i wpływem otoczenia.</li><li style="text-align: justify;"><strong>WYKONANA RĘCZNIE. </strong>Precyzja w wykonaniu każdego detalu daje pewność, że korzystasz z produktu wysokiej jakości.</li><li style="text-align: justify;"><strong>WSZESTRONNOŚĆ STOSOWANIA.</strong> Materiały używane do budowy kratki i ramy montażowej pozwalają na ich użycie w większości ścian i ram budynków o różnej grubości.</li></ul> |  |  | 1 |  |  | 1 |  |  | https://stoves.kawmet.pl/upload/catalog/500000200/500000122/s_ventilyatsyna_reshtka_dlya_kamna_saven_loft_90x1000_chorna_2_.jpg, https://stoves.kawmet.pl/upload/catalog/500000200/500000122/s_ventilyatsyna_reshtka_dlya_kamna_saven_loft_90x1000_chorna_1_.jpg, https://stoves.kawmet.pl/upload/catalog/500000200/500000122/s_saven_loft_table.png, https://stoves.kawmet.pl/upload/catalog/500000200/500000122/s_saven_loft_pdklyuchennya_1_.png, https://stoves.kawmet.pl/upload/catalog/500000200/500000122/s_saven_loft_pdklyuchennya_2_.png | [15 empty] | Steel |  | SAVEN | Ukraine | [25 empty] | 2 years |  |  | 4820295261704 |  |  |  |  | 9x100 | 583.8 | black | no |  | directly | 3.44 | 3.71 |  | RAL 9005 | 90x1000 | 1015x120x95 | 114.5x63x973
500000123 | 1716 | Loft/NL/6/40/60/W | Fireplace ventilation grille 60x400x600 SAVEN Loft Angle white | grille-saven-loft-angle-60x400x600-white | Kratka wentylacyjna kominkowa 60x400x600 SAVEN Loft Angle lewy kąt biała | kratka-saven-loft-angle-60x400x600-biala | <h3 style="text-align: center;"><strong>Fireplace ventilation grille SAVEN</strong></h3><p style="text-align: justify;">Thanks to high-quality metal and temperature-resistant powder coating, <strong>SAVEN grids</strong> can be used both for venting hot air and delivering cold air, as well as for creating access points for inspections.</p><p style="text-align: justify;">The <strong>ventilation grille</strong> can be mounted directly into the openings of the heat chamber using simple and reliable fastenings. The main advantages of <strong>SAVEN ventilation grids</strong> are:</p><ul><li style="text-align: justify;"><strong>DURABLE DESIGN. </strong>Elegant shapes and restrained colors will be an ideal stylistic addition to any design.</li><li style="text-align: justify;"><strong>RELIABLE CONSTRUCTION. </strong>The solid and reliable construction ensures durability for many years.</li><li style="text-align: justify;"><strong>TEMPERATURE-RESISTANT COATING.</strong> The use of a high-quality coating protects the grids from sudden changes in temperature, corrosion, and the effects of the surrounding environment.</li><li style="text-align: justify;"><strong>CRAFTED BY HAND. </strong>Precision in the execution of each detail will give you confidence that you are using a high-quality product.</li><li style="text-align: justify;"><strong>VERSATILITY OF USE.</strong> The materials used in the construction of the grid and mounting frame allow for their use in most building walls and frames of various thicknesses.</li></ul><p style="text-align: justify;"> </p> | <h3 style="text-align: center;"><strong>Kratka wentylacyjna kominkowa SAVEN Loft Angle</strong></h3><p style="text-align: justify;">Dzięki wysokiej jakości metalowi i odpornemu na temperaturę lakierowi proszkowemu, <strong>kratki SAVEN</strong> można stosować zarówno do odprowadzania gorącego powietrza, dostarczania zimnego powietrza, jak i tworzenia punktów dostępu do inspekcji.</p><p style="text-align: justify;">Kratkę <strong>wentylacyjną</strong> można zamontować bezpośrednio w otworach komory grzewczej za pomocą prostych i niezawodnych mocowań. Główne zalety <strong>kratek wentylacyjnych SAVEN</strong> to:</p><ul><li style="text-align: justify;"><strong>TRWAŁY DESIGN. </strong>Eleganckie kształty i stonowane kolory będą idealnym uzupełnieniem stylistycznym dla każdego projektu.</li><li style="text-align: justify;"><strong>WIARYGODNA KONSTRUKCJA. </strong>Solidna i niezawodna konstrukcja zapewnia trwałość na wiele lat.</li><li style="text-align: justify;"><strong>ODPORNA NA TEMPERATURY LAKIEROWANIE.</strong> Użycie wysokiej jakości lakieru chroni kratki przed gwałtownymi zmianami temperatury, korozją i wpływem otoczenia.</li><li style="text-align: justify;"><strong>WYKONANA RĘCZNIE. </strong>Precyzja w wykonaniu każdego detalu daje pewność, że korzystasz z produktu wysokiej jakości.</li><li style="text-align: justify;"><strong>WSZESTRONNOŚĆ STOSOWANIA.</strong> Materiały używane do budowy kratki i ramy montażowej pozwalają na ich użycie w większości ścian i ram budynków o różnej grubości.</li></ul> |  |  | 1 |  |  | 1 |  |  | https://stoves.kawmet.pl/upload/catalog/500000200/500000123/s_ventilyatsyna_reshtka_dlya_kamna_kutova_lva_saven_loft_angle_60x400x600_bla_1_.jpg, https://stoves.kawmet.pl/upload/catalog/500000200/500000123/s_ventilyatsyna_reshtka_dlya_kamna_kutova_lva_saven_loft_angle_60x400x600_bla_3_.jpg, https://stoves.kawmet.pl/upload/catalog/500000200/500000123/s_ventilyatsyna_reshtka_dlya_kamna_kutova_lva_saven_loft_angle_60x400x600_bla_2_.jpg, https://stoves.kawmet.pl/upload/catalog/500000200/500000123/s_kreslennya_saven_loft_angle.png, https://stoves.kawmet.pl/upload/catalog/500000200/500000123/s_saven_loft_angle_pdklyuchennya_2_.png, https://stoves.kawmet.pl/upload/catalog/500000200/500000123/s_saven_loft_angle_pdklyuchennya_1_.png | [15 empty] | Steel |  | SAVEN | Ukraine | [25 empty] | 2 years |  |  | 4820295261735 |  |  |  |  | 6x40x60 | 223.8 | white | no |  | left angle | 2.4 | 2.57 |  | RAL 9016 |  | 615x415x90x65 |  | 402x602x64 | 33x385x585x98
500000124 | 1716 | Loft/NL/6/40/60/G | Fireplace ventilation grille 60x400x600 SAVEN Loft Angle graphite | grille-saven-loft-angle-60x400x600-graphite | Kratka wentylacyjna kominkowa 60x400x600 SAVEN Loft Angle lewy kąt grafitowa | kratka-saven-loft-angle-60x400x600-grafitowa | <h3 style="text-align: center;"><strong>Fireplace ventilation grille SAVEN</strong></h3><p style="text-align: justify;">Thanks to high-quality metal and temperature-resistant powder coating, <strong>SAVEN grids</strong> can be used both for venting hot air and delivering cold air, as well as for creating access points for inspections.</p><p style="text-align: justify;">The <strong>ventilation grille</strong> can be mounted directly into the openings of the heat chamber using simple and reliable fastenings. The main advantages of <strong>SAVEN ventilation grids</strong> are:</p><ul><li style="text-align: justify;"><strong>DURABLE DESIGN. </strong>Elegant shapes and restrained colors will be an ideal stylistic addition to any design.</li><li style="text-align: justify;"><strong>RELIABLE CONSTRUCTION. </strong>The solid and reliable construction ensures durability for many years.</li><li style="text-align: justify;"><strong>TEMPERATURE-RESISTANT COATING.</strong> The use of a high-quality coating protects the grids from sudden changes in temperature, corrosion, and the effects of the surrounding environment.</li><li style="text-align: justify;"><strong>CRAFTED BY HAND. </strong>Precision in the execution of each detail will give you confidence that you are using a high-quality product.</li><li style="text-align: justify;"><strong>VERSATILITY OF USE.</strong> The materials used in the construction of the grid and mounting frame allow for their use in most building walls and frames of various thicknesses.</li></ul><p style="text-align: justify;"> </p> | <h3 style="text-align: center;"><strong>Kratka wentylacyjna kominkowa SAVEN Loft Angle</strong></h3><p style="text-align: justify;">Dzięki wysokiej jakości metalowi i odpornemu na temperaturę lakierowi proszkowemu, <strong>kratki SAVEN</strong> można stosować zarówno do odprowadzania gorącego powietrza, dostarczania zimnego powietrza, jak i tworzenia punktów dostępu do inspekcji.</p><p style="text-align: justify;">Kratkę <strong>wentylacyjną</strong> można zamontować bezpośrednio w otworach komory grzewczej za pomocą prostych i niezawodnych mocowań. Główne zalety <strong>kratek wentylacyjnych SAVEN</strong> to:</p><ul><li style="text-align: justify;"><strong>TRWAŁY DESIGN. </strong>Eleganckie kształty i stonowane kolory będą idealnym uzupełnieniem stylistycznym dla każdego projektu.</li><li style="text-align: justify;"><strong>WIARYGODNA KONSTRUKCJA. </strong>Solidna i niezawodna konstrukcja zapewnia trwałość na wiele lat.</li><li style="text-align: justify;"><strong>ODPORNA NA TEMPERATURY LAKIEROWANIE.</strong> Użycie wysokiej jakości lakieru chroni kratki przed gwałtownymi zmianami temperatury, korozją i wpływem otoczenia.</li><li style="text-align: justify;"><strong>WYKONANA RĘCZNIE. </strong>Precyzja w wykonaniu każdego detalu daje pewność, że korzystasz z produktu wysokiej jakości.</li><li style="text-align: justify;"><strong>WSZESTRONNOŚĆ STOSOWANIA.</strong> Materiały używane do budowy kratki i ramy montażowej pozwalają na ich użycie w większości ścian i ram budynków o różnej grubości.</li></ul> |  |  | 1 |  |  | 1 |  |  | https://stoves.kawmet.pl/upload/catalog/500000200/500000124/s_ventilyatsyna_reshtka_dlya_kamna_kutova_lva_saven_loft_angle_60x400x600_graftova_1_.jpg, https://stoves.kawmet.pl/upload/catalog/500000200/500000124/s_ventilyatsyna_reshtka_dlya_kamna_kutova_lva_saven_loft_angle_60x400x600_graftova_3_.jpg, https://stoves.kawmet.pl/upload/catalog/500000200/500000124/s_ventilyatsyna_reshtka_dlya_kamna_kutova_lva_saven_loft_angle_60x400x600_graftova_2_.jpg, https://stoves.kawmet.pl/upload/catalog/500000200/500000124/s_kreslennya_saven_loft_angle.png, https://stoves.kawmet.pl/upload/catalog/500000200/500000124/s_saven_loft_angle_pdklyuchennya_1_.png, https://stoves.kawmet.pl/upload/catalog/500000200/500000124/s_saven_loft_angle_pdklyuchennya_2_.png | [15 empty] | Steel |  | SAVEN | Ukraine | [25 empty] | 2 years |  |  | 4820295261728 |  |  |  |  | 6x40x60 | 223.8 | graphit | no |  | left angle | 2.4 | 2.57 |  | Metallic grey 7159 |  | 615x415x90x65 |  | 402x602x64 | 33x385x585x98
500000125 | 1716 | Loft/NL/6/40/60/C | Fireplace ventilation grille 60x400x600 SAVEN Loft Angle cream | grille-saven-loft-angle-60x400x600-cream | Kratka wentylacyjna kominkowa 60x400x600 SAVEN Loft Angle lewy kąt kremowa | kratka-saven-loft-angle-60x400x600-kremowa | <h3 style="text-align: center;"><strong>Fireplace ventilation grille SAVEN</strong></h3><p style="text-align: justify;">Thanks to high-quality metal and temperature-resistant powder coating, <strong>SAVEN grids</strong> can be used both for venting hot air and delivering cold air, as well as for creating access points for inspections.</p><p style="text-align: justify;">The <strong>ventilation grille</strong> can be mounted directly into the openings of the heat chamber using simple and reliable fastenings. The main advantages of <strong>SAVEN ventilation grids</strong> are:</p><ul><li style="text-align: justify;"><strong>DURABLE DESIGN. </strong>Elegant shapes and restrained colors will be an ideal stylistic addition to any design.</li><li style="text-align: justify;"><strong>RELIABLE CONSTRUCTION. </strong>The solid and reliable construction ensures durability for many years.</li><li style="text-align: justify;"><strong>TEMPERATURE-RESISTANT COATING.</strong> The use of a high-quality coating protects the grids from sudden changes in temperature, corrosion, and the effects of the surrounding environment.</li><li style="text-align: justify;"><strong>CRAFTED BY HAND. </strong>Precision in the execution of each detail will give you confidence that you are using a high-quality product.</li><li style="text-align: justify;"><strong>VERSATILITY OF USE.</strong> The materials used in the construction of the grid and mounting frame allow for their use in most building walls and frames of various thicknesses.</li></ul><p style="text-align: justify;"> </p> | <h3 style="text-align: center;"><strong>Kratka wentylacyjna kominkowa SAVEN Loft Angle</strong></h3><p style="text-align: justify;">Dzięki wysokiej jakości metalowi i odpornemu na temperaturę lakierowi proszkowemu, <strong>kratki SAVEN</strong> można stosować zarówno do odprowadzania gorącego powietrza, dostarczania zimnego powietrza, jak i tworzenia punktów dostępu do inspekcji.</p><p style="text-align: justify;">Kratkę <strong>wentylacyjną</strong> można zamontować bezpośrednio w otworach komory grzewczej za pomocą prostych i niezawodnych mocowań. Główne zalety <strong>kratek wentylacyjnych SAVEN</strong> to:</p><ul><li style="text-align: justify;"><strong>TRWAŁY DESIGN. </strong>Eleganckie kształty i stonowane kolory będą idealnym uzupełnieniem stylistycznym dla każdego projektu.</li><li style="text-align: justify;"><strong>WIARYGODNA KONSTRUKCJA. </strong>Solidna i niezawodna konstrukcja zapewnia trwałość na wiele lat.</li><li style="text-align: justify;"><strong>ODPORNA NA TEMPERATURY LAKIEROWANIE.</strong> Użycie wysokiej jakości lakieru chroni kratki przed gwałtownymi zmianami temperatury, korozją i wpływem otoczenia.</li><li style="text-align: justify;"><strong>WYKONANA RĘCZNIE. </strong>Precyzja w wykonaniu każdego detalu daje pewność, że korzystasz z produktu wysokiej jakości.</li><li style="text-align: justify;"><strong>WSZESTRONNOŚĆ STOSOWANIA.</strong> Materiały używane do budowy kratki i ramy montażowej pozwalają na ich użycie w większości ścian i ram budynków o różnej grubości.</li></ul> |  |  | 1 |  |  | 1 |  |  | https://stoves.kawmet.pl/upload/catalog/500000200/500000125/s_ventilyatsyna_reshtka_dlya_kamna_kutova_lva_saven_loft_angle_60x400x600_kremova_1_.jpg, https://stoves.kawmet.pl/upload/catalog/500000200/500000125/s_ventilyatsyna_reshtka_dlya_kamna_kutova_lva_saven_loft_angle_60x400x600_kremova_3_.jpg, https://stoves.kawmet.pl/upload/catalog/500000200/500000125/s_ventilyatsyna_reshtka_dlya_kamna_kutova_lva_saven_loft_angle_60x400x600_kremova_2_.jpg, https://stoves.kawmet.pl/upload/catalog/500000200/500000125/s_kreslennya_saven_loft_angle.png, https://stoves.kawmet.pl/upload/catalog/500000200/500000125/s_saven_loft_angle_pdklyuchennya_2_.png, https://stoves.kawmet.pl/upload/catalog/500000200/500000125/s_saven_loft_angle_pdklyuchennya_1_.png | [15 empty] | Steel |  | SAVEN | Ukraine | [25 empty] | 2 years |  |  | 4820295261711 |  |  |  |  | 6x40x60 | 223.8 | cream | no |  | left angle | 2.4 | 2.57 |  | RAL 1015 |  | 615x415x90x65 |  | 402x602x64 | 33x385x585x98
500000126 | 1716 | Loft/NL/6/40/60/BL | Fireplace ventilation grille 60x400x600 SAVEN Loft Angle black | grille-saven-loft-angle-60x400x600-black | Kratka wentylacyjna kominkowa 60x400x600 SAVEN Loft Angle lewy kąt czarna | kratka-saven-loft-angle-60x400x600-czarna | <h3 style="text-align: center;"><strong>Fireplace ventilation grille SAVEN</strong></h3><p style="text-align: justify;">Thanks to high-quality metal and temperature-resistant powder coating, <strong>SAVEN grids</strong> can be used both for venting hot air and delivering cold air, as well as for creating access points for inspections.</p><p style="text-align: justify;">The <strong>ventilation grille</strong> can be mounted directly into the openings of the heat chamber using simple and reliable fastenings. The main advantages of <strong>SAVEN ventilation grids</strong> are:</p><ul><li style="text-align: justify;"><strong>DURABLE DESIGN. </strong>Elegant shapes and restrained colors will be an ideal stylistic addition to any design.</li><li style="text-align: justify;"><strong>RELIABLE CONSTRUCTION. </strong>The solid and reliable construction ensures durability for many years.</li><li style="text-align: justify;"><strong>TEMPERATURE-RESISTANT COATING.</strong> The use of a high-quality coating protects the grids from sudden changes in temperature, corrosion, and the effects of the surrounding environment.</li><li style="text-align: justify;"><strong>CRAFTED BY HAND. </strong>Precision in the execution of each detail will give you confidence that you are using a high-quality product.</li><li style="text-align: justify;"><strong>VERSATILITY OF USE.</strong> The materials used in the construction of the grid and mounting frame allow for their use in most building walls and frames of various thicknesses.</li></ul><p style="text-align: justify;"> </p> | <h3 style="text-align: center;"><strong>Kratka wentylacyjna kominkowa SAVEN Loft Angle</strong></h3><p style="text-align: justify;">Dzięki wysokiej jakości metalowi i odpornemu na temperaturę lakierowi proszkowemu, <strong>kratki SAVEN</strong> można stosować zarówno do odprowadzania gorącego powietrza, dostarczania zimnego powietrza, jak i tworzenia punktów dostępu do inspekcji.</p><p style="text-align: justify;">Kratkę <strong>wentylacyjną</strong> można zamontować bezpośrednio w otworach komory grzewczej za pomocą prostych i niezawodnych mocowań. Główne zalety <strong>kratek wentylacyjnych SAVEN</strong> to:</p><ul><li style="text-align: justify;"><strong>TRWAŁY DESIGN. </strong>Eleganckie kształty i stonowane kolory będą idealnym uzupełnieniem stylistycznym dla każdego projektu.</li><li style="text-align: justify;"><strong>WIARYGODNA KONSTRUKCJA. </strong>Solidna i niezawodna konstrukcja zapewnia trwałość na wiele lat.</li><li style="text-align: justify;"><strong>ODPORNA NA TEMPERATURY LAKIEROWANIE.</strong> Użycie wysokiej jakości lakieru chroni kratki przed gwałtownymi zmianami temperatury, korozją i wpływem otoczenia.</li><li style="text-align: justify;"><strong>WYKONANA RĘCZNIE. </strong>Precyzja w wykonaniu każdego detalu daje pewność, że korzystasz z produktu wysokiej jakości.</li><li style="text-align: justify;"><strong>WSZESTRONNOŚĆ STOSOWANIA.</strong> Materiały używane do budowy kratki i ramy montażowej pozwalają na ich użycie w większości ścian i ram budynków o różnej grubości.</li></ul> |  |  | 1 |  |  | 1 |  |  | https://stoves.kawmet.pl/upload/catalog/500000200/500000126/s_ventilyatsyna_reshtka_dlya_kamna_kutova_lva_saven_loft_angle_60x400x600_chorna_1_.jpg, https://stoves.kawmet.pl/upload/catalog/500000200/500000126/s_ventilyatsyna_reshtka_dlya_kamna_kutova_lva_saven_loft_angle_60x400x600_chorna_3_.jpg, https://stoves.kawmet.pl/upload/catalog/500000200/500000126/s_ventilyatsyna_reshtka_dlya_kamna_kutova_lva_saven_loft_angle_60x400x600_chorna_2_.jpg, https://stoves.kawmet.pl/upload/catalog/500000200/500000126/s_kreslennya_saven_loft_angle.png, https://stoves.kawmet.pl/upload/catalog/500000200/500000126/s_saven_loft_angle_pdklyuchennya_1_.png, https://stoves.kawmet.pl/upload/catalog/500000200/500000126/s_saven_loft_angle_pdklyuchennya_2_.png | [15 empty] | Steel |  | SAVEN | Ukraine | [25 empty] | 2 years |  |  | 4820295261742 |  |  |  |  | 6x40x60 | 223.8 | black | no |  | left angle | 2.4 | 2.57 |  | RAL 9005 |  | 615x415x90x65 |  | 402x602x64 | 33x385x585x98
500000127 | 1716 | Loft/NL/9/40/60/W | Fireplace ventilation grille 90x400x600 SAVEN Loft Angle left angle white | grille-saven-loft-angle-90x400x600-white | Kratka wentylacyjna kominkowa 90x400x600 SAVEN Loft Angle lewy kąt biała | kratka-saven-loft-angle-90x400x600-biala | <h3 style="text-align: center;"><strong>Fireplace ventilation grille SAVEN</strong></h3><p style="text-align: justify;">Thanks to high-quality metal and temperature-resistant powder coating, <strong>SAVEN grids</strong> can be used both for venting hot air and delivering cold air, as well as for creating access points for inspections.</p><p style="text-align: justify;">The <strong>ventilation grille</strong> can be mounted directly into the openings of the heat chamber using simple and reliable fastenings. The main advantages of <strong>SAVEN ventilation grids</strong> are:</p><ul><li style="text-align: justify;"><strong>DURABLE DESIGN. </strong>Elegant shapes and restrained colors will be an ideal stylistic addition to any design.</li><li style="text-align: justify;"><strong>RELIABLE CONSTRUCTION. </strong>The solid and reliable construction ensures durability for many years.</li><li style="text-align: justify;"><strong>TEMPERATURE-RESISTANT COATING.</strong> The use of a high-quality coating protects the grids from sudden changes in temperature, corrosion, and the effects of the surrounding environment.</li><li style="text-align: justify;"><strong>CRAFTED BY HAND. </strong>Precision in the execution of each detail will give you confidence that you are using a high-quality product.</li><li style="text-align: justify;"><strong>VERSATILITY OF USE.</strong> The materials used in the construction of the grid and mounting frame allow for their use in most building walls and frames of various thicknesses.</li></ul><p style="text-align: justify;"> </p> | <h3 style="text-align: center;"><strong>Kratka wentylacyjna kominkowa SAVEN Loft Angle</strong></h3><p style="text-align: justify;">Dzięki wysokiej jakości metalowi i odpornemu na temperaturę lakierowi proszkowemu, <strong>kratki SAVEN</strong> można stosować zarówno do odprowadzania gorącego powietrza, dostarczania zimnego powietrza, jak i tworzenia punktów dostępu do inspekcji.</p><p style="text-align: justify;">Kratkę <strong>wentylacyjną</strong> można zamontować bezpośrednio w otworach komory grzewczej za pomocą prostych i niezawodnych mocowań. Główne zalety <strong>kratek wentylacyjnych SAVEN</strong> to:</p><ul><li style="text-align: justify;"><strong>TRWAŁY DESIGN. </strong>Eleganckie kształty i stonowane kolory będą idealnym uzupełnieniem stylistycznym dla każdego projektu.</li><li style="text-align: justify;"><strong>WIARYGODNA KONSTRUKCJA. </strong>Solidna i niezawodna konstrukcja zapewnia trwałość na wiele lat.</li><li style="text-align: justify;"><strong>ODPORNA NA TEMPERATURY LAKIEROWANIE.</strong> Użycie wysokiej jakości lakieru chroni kratki przed gwałtownymi zmianami temperatury, korozją i wpływem otoczenia.</li><li style="text-align: justify;"><strong>WYKONANA RĘCZNIE. </strong>Precyzja w wykonaniu każdego detalu daje pewność, że korzystasz z produktu wysokiej jakości.</li><li style="text-align: justify;"><strong>WSZESTRONNOŚĆ STOSOWANIA.</strong> Materiały używane do budowy kratki i ramy montażowej pozwalają na ich użycie w większości ścian i ram budynków o różnej grubości.</li></ul> |  |  | 1 |  |  | 1 |  |  | https://stoves.kawmet.pl/upload/catalog/500000200/500000127/s_ventilyatsyna_reshtka_dlya_kamna_kutova_lva_saven_loft_angle_90x400x600_bla_1_.jpg, https://stoves.kawmet.pl/upload/catalog/500000200/500000127/s_ventilyatsyna_reshtka_dlya_kamna_kutova_lva_saven_loft_angle_90x400x600_bla_2_.jpg, https://stoves.kawmet.pl/upload/catalog/500000200/500000127/s_ventilyatsyna_reshtka_dlya_kamna_kutova_lva_saven_loft_angle_90x400x600_bla_3_.jpg, https://stoves.kawmet.pl/upload/catalog/500000200/500000127/s_kreslennya_saven_loft_angle.png, https://stoves.kawmet.pl/upload/catalog/500000200/500000127/s_saven_loft_angle_pdklyuchennya_2_.png, https://stoves.kawmet.pl/upload/catalog/500000200/500000127/s_saven_loft_angle_pdklyuchennya_1_.png | [15 empty] | Steel |  | SAVEN | Ukraine | [25 empty] | 2 years |  |  | 4820295261773 |  |  |  |  | 9x40x60 | 444 | white | no |  | left angle | 2.47 | 2.71 |  | RAL 9016 |  | 615x415x125x95 |  | 402x602x94 | 63x385x585x98
500000128 | 1716 | Loft/NL/9/40/60/G | Fireplace ventilation grille 90x400x600 SAVEN Loft Angle graphite | grille-saven-loft-angle-90x400x600-graphite | Kratka wentylacyjna kominkowa 90x400x600 SAVEN Loft Angle lewy kąt grafitowa | kratka-saven-loft-angle-90x400x600-grafitowa | <h3 style="text-align: center;"><strong>Fireplace ventilation grille SAVEN</strong></h3><p style="text-align: justify;">Thanks to high-quality metal and temperature-resistant powder coating, <strong>SAVEN grids</strong> can be used both for venting hot air and delivering cold air, as well as for creating access points for inspections.</p><p style="text-align: justify;">The <strong>ventilation grille</strong> can be mounted directly into the openings of the heat chamber using simple and reliable fastenings. The main advantages of <strong>SAVEN ventilation grids</strong> are:</p><ul><li style="text-align: justify;"><strong>DURABLE DESIGN. </strong>Elegant shapes and restrained colors will be an ideal stylistic addition to any design.</li><li style="text-align: justify;"><strong>RELIABLE CONSTRUCTION. </strong>The solid and reliable construction ensures durability for many years.</li><li style="text-align: justify;"><strong>TEMPERATURE-RESISTANT COATING.</strong> The use of a high-quality coating protects the grids from sudden changes in temperature, corrosion, and the effects of the surrounding environment.</li><li style="text-align: justify;"><strong>CRAFTED BY HAND. </strong>Precision in the execution of each detail will give you confidence that you are using a high-quality product.</li><li style="text-align: justify;"><strong>VERSATILITY OF USE.</strong> The materials used in the construction of the grid and mounting frame allow for their use in most building walls and frames of various thicknesses.</li></ul><p style="text-align: justify;"> </p> | <h3 style="text-align: center;"><strong>Kratka wentylacyjna kominkowa SAVEN Loft Angle</strong></h3><p style="text-align: justify;">Dzięki wysokiej jakości metalowi i odpornemu na temperaturę lakierowi proszkowemu, <strong>kratki SAVEN</strong> można stosować zarówno do odprowadzania gorącego powietrza, dostarczania zimnego powietrza, jak i tworzenia punktów dostępu do inspekcji.</p><p style="text-align: justify;">Kratkę <strong>wentylacyjną</strong> można zamontować bezpośrednio w otworach komory grzewczej za pomocą prostych i niezawodnych mocowań. Główne zalety <strong>kratek wentylacyjnych SAVEN</strong> to:</p><ul><li style="text-align: justify;"><strong>TRWAŁY DESIGN. </strong>Eleganckie kształty i stonowane kolory będą idealnym uzupełnieniem stylistycznym dla każdego projektu.</li><li style="text-align: justify;"><strong>WIARYGODNA KONSTRUKCJA. </strong>Solidna i niezawodna konstrukcja zapewnia trwałość na wiele lat.</li><li style="text-align: justify;"><strong>ODPORNA NA TEMPERATURY LAKIEROWANIE.</strong> Użycie wysokiej jakości lakieru chroni kratki przed gwałtownymi zmianami temperatury, korozją i wpływem otoczenia.</li><li style="text-align: justify;"><strong>WYKONANA RĘCZNIE. </strong>Precyzja w wykonaniu każdego detalu daje pewność, że korzystasz z produktu wysokiej jakości.</li><li style="text-align: justify;"><strong>WSZESTRONNOŚĆ STOSOWANIA.</strong> Materiały używane do budowy kratki i ramy montażowej pozwalają na ich użycie w większości ścian i ram budynków o różnej grubości.</li></ul> |  |  | 1 |  |  | 1 |  |  | https://stoves.kawmet.pl/upload/catalog/500000200/500000128/s_ventilyatsyna_reshtka_dlya_kamna_kutova_lva_saven_loft_angle_90x400x600_graftova_1_.jpg, https://stoves.kawmet.pl/upload/catalog/500000200/500000128/s_ventilyatsyna_reshtka_dlya_kamna_kutova_lva_saven_loft_angle_90x400x600_graftova_2_.jpg, https://stoves.kawmet.pl/upload/catalog/500000200/500000128/s_ventilyatsyna_reshtka_dlya_kamna_kutova_lva_saven_loft_angle_90x400x600_graftova_3_.jpg, https://stoves.kawmet.pl/upload/catalog/500000200/500000128/s_kreslennya_saven_loft_angle.png, https://stoves.kawmet.pl/upload/catalog/500000200/500000128/s_saven_loft_angle_pdklyuchennya_1_.png, https://stoves.kawmet.pl/upload/catalog/500000200/500000128/s_saven_loft_angle_pdklyuchennya_2_.png | [15 empty] | Steel |  | SAVEN | Ukraine | [25 empty] | 2 years |  |  | 4820295261766 |  |  |  |  | 9x40x60 | 444 | graphit | no |  | left angle | 2.47 | 2.71 |  | Metallic grey 7159 |  | 615x415x125x95 |  | 402x602x94 | 63x385x585x98
500000129 | 1716 | Loft/NL/9/40/60/C | Fireplace ventilation grille 90x400x600 SAVEN Loft Angle cream | grille-saven-loft-angle-90x400x600-cream | Kratka wentylacyjna kominkowa 90x400x600 SAVEN Loft Angle lewy kąt kremowa | kratka-saven-loft-angle-90x400x600-kremowa | <h3 style="text-align: center;"><strong>Fireplace ventilation grille SAVEN</strong></h3><p style="text-align: justify;">Thanks to high-quality metal and temperature-resistant powder coating, <strong>SAVEN grids</strong> can be used both for venting hot air and delivering cold air, as well as for creating access points for inspections.</p><p style="text-align: justify;">The <strong>ventilation grille</strong> can be mounted directly into the openings of the heat chamber using simple and reliable fastenings. The main advantages of <strong>SAVEN ventilation grids</strong> are:</p><ul><li style="text-align: justify;"><strong>DURABLE DESIGN. </strong>Elegant shapes and restrained colors will be an ideal stylistic addition to any design.</li><li style="text-align: justify;"><strong>RELIABLE CONSTRUCTION. </strong>The solid and reliable construction ensures durability for many years.</li><li style="text-align: justify;"><strong>TEMPERATURE-RESISTANT COATING.</strong> The use of a high-quality coating protects the grids from sudden changes in temperature, corrosion, and the effects of the surrounding environment.</li><li style="text-align: justify;"><strong>CRAFTED BY HAND. </strong>Precision in the execution of each detail will give you confidence that you are using a high-quality product.</li><li style="text-align: justify;"><strong>VERSATILITY OF USE.</strong> The materials used in the construction of the grid and mounting frame allow for their use in most building walls and frames of various thicknesses.</li></ul><p style="text-align: justify;"> </p> | <h3 style="text-align: center;"><strong>Kratka wentylacyjna kominkowa SAVEN Loft Angle</strong></h3><p style="text-align: justify;">Dzięki wysokiej jakości metalowi i odpornemu na temperaturę lakierowi proszkowemu, <strong>kratki SAVEN</strong> można stosować zarówno do odprowadzania gorącego powietrza, dostarczania zimnego powietrza, jak i tworzenia punktów dostępu do inspekcji.</p><p style="text-align: justify;">Kratkę <strong>wentylacyjną</strong> można zamontować bezpośrednio w otworach komory grzewczej za pomocą prostych i niezawodnych mocowań. Główne zalety <strong>kratek wentylacyjnych SAVEN</strong> to:</p><ul><li style="text-align: justify;"><strong>TRWAŁY DESIGN. </strong>Eleganckie kształty i stonowane kolory będą idealnym uzupełnieniem stylistycznym dla każdego projektu.</li><li style="text-align: justify;"><strong>WIARYGODNA KONSTRUKCJA. </strong>Solidna i niezawodna konstrukcja zapewnia trwałość na wiele lat.</li><li style="text-align: justify;"><strong>ODPORNA NA TEMPERATURY LAKIEROWANIE.</strong> Użycie wysokiej jakości lakieru chroni kratki przed gwałtownymi zmianami temperatury, korozją i wpływem otoczenia.</li><li style="text-align: justify;"><strong>WYKONANA RĘCZNIE. </strong>Precyzja w wykonaniu każdego detalu daje pewność, że korzystasz z produktu wysokiej jakości.</li><li style="text-align: justify;"><strong>WSZESTRONNOŚĆ STOSOWANIA.</strong> Materiały używane do budowy kratki i ramy montażowej pozwalają na ich użycie w większości ścian i ram budynków o różnej grubości.</li></ul> |  |  | 1 |  |  | 1 |  |  | https://stoves.kawmet.pl/upload/catalog/500000200/500000129/s_ventilyatsyna_reshtka_dlya_kamna_kutova_lva_saven_loft_angle_90x400x600_kremova_1_.jpg, https://stoves.kawmet.pl/upload/catalog/500000200/500000129/s_ventilyatsyna_reshtka_dlya_kamna_kutova_lva_saven_loft_angle_90x400x600_kremova_2_.jpg, https://stoves.kawmet.pl/upload/catalog/500000200/500000129/s_ventilyatsyna_reshtka_dlya_kamna_kutova_lva_saven_loft_angle_90x400x600_kremova_3_.jpg, https://stoves.kawmet.pl/upload/catalog/500000200/500000129/s_kreslennya_saven_loft_angle.png, https://stoves.kawmet.pl/upload/catalog/500000200/500000129/s_saven_loft_angle_pdklyuchennya_1_.png, https://stoves.kawmet.pl/upload/catalog/500000200/500000129/s_saven_loft_angle_pdklyuchennya_2_.png | [15 empty] | Steel |  | SAVEN | Ukraine | [25 empty] | 2 years |  |  | 4820295261759 |  |  |  |  | 9x40x60 | 444 | cream | no |  | left angle | 2.47 | 2.71 |  | RAL 1015 |  | 615x415x125x95 |  | 402x602x94 | 63x385x585x98
500000130 | 1716 | Loft/NL/9/40/60/BL | Fireplace ventilation grille 90x400x600 SAVEN Loft Angle black | grille-saven-loft-angle-90x400x600-black | Kratka wentylacyjna kominkowa 90x400x600 SAVEN Loft Angle lewy kąt czarna | kratka-saven-loft-angle-90x400x600-czarna | <h3 style="text-align: center;"><strong>Fireplace ventilation grille SAVEN</strong></h3><p style="text-align: justify;">Thanks to high-quality metal and temperature-resistant powder coating, <strong>SAVEN grids</strong> can be used both for venting hot air and delivering cold air, as well as for creating access points for inspections.</p><p style="text-align: justify;">The <strong>ventilation grille</strong> can be mounted directly into the openings of the heat chamber using simple and reliable fastenings. The main advantages of <strong>SAVEN ventilation grids</strong> are:</p><ul><li style="text-align: justify;"><strong>DURABLE DESIGN. </strong>Elegant shapes and restrained colors will be an ideal stylistic addition to any design.</li><li style="text-align: justify;"><strong>RELIABLE CONSTRUCTION. </strong>The solid and reliable construction ensures durability for many years.</li><li style="text-align: justify;"><strong>TEMPERATURE-RESISTANT COATING.</strong> The use of a high-quality coating protects the grids from sudden changes in temperature, corrosion, and the effects of the surrounding environment.</li><li style="text-align: justify;"><strong>CRAFTED BY HAND. </strong>Precision in the execution of each detail will give you confidence that you are using a high-quality product.</li><li style="text-align: justify;"><strong>VERSATILITY OF USE.</strong> The materials used in the construction of the grid and mounting frame allow for their use in most building walls and frames of various thicknesses.</li></ul><p style="text-align: justify;"> </p> | <h3 style="text-align: center;"><strong>Kratka wentylacyjna kominkowa SAVEN Loft Angle</strong></h3><p style="text-align: justify;">Dzięki wysokiej jakości metalowi i odpornemu na temperaturę lakierowi proszkowemu, <strong>kratki SAVEN</strong> można stosować zarówno do odprowadzania gorącego powietrza, dostarczania zimnego powietrza, jak i tworzenia punktów dostępu do inspekcji.</p><p style="text-align: justify;">Kratkę <strong>wentylacyjną</strong> można zamontować bezpośrednio w otworach komory grzewczej za pomocą prostych i niezawodnych mocowań. Główne zalety <strong>kratek wentylacyjnych SAVEN</strong> to:</p><ul><li style="text-align: justify;"><strong>TRWAŁY DESIGN. </strong>Eleganckie kształty i stonowane kolory będą idealnym uzupełnieniem stylistycznym dla każdego projektu.</li><li style="text-align: justify;"><strong>WIARYGODNA KONSTRUKCJA. </strong>Solidna i niezawodna konstrukcja zapewnia trwałość na wiele lat.</li><li style="text-align: justify;"><strong>ODPORNA NA TEMPERATURY LAKIEROWANIE.</strong> Użycie wysokiej jakości lakieru chroni kratki przed gwałtownymi zmianami temperatury, korozją i wpływem otoczenia.</li><li style="text-align: justify;"><strong>WYKONANA RĘCZNIE. </strong>Precyzja w wykonaniu każdego detalu daje pewność, że korzystasz z produktu wysokiej jakości.</li><li style="text-align: justify;"><strong>WSZESTRONNOŚĆ STOSOWANIA.</strong> Materiały używane do budowy kratki i ramy montażowej pozwalają na ich użycie w większości ścian i ram budynków o różnej grubości.</li></ul> |  |  | 1 |  |  | 1 |  |  | https://stoves.kawmet.pl/upload/catalog/500000200/500000130/s_ventilyatsyna_reshtka_dlya_kamna_kutova_lva_saven_loft_angle_90x400x600_chorna_1_.jpg, https://stoves.kawmet.pl/upload/catalog/500000200/500000130/s_ventilyatsyna_reshtka_dlya_kamna_kutova_lva_saven_loft_angle_90x400x600_chorna_3_.jpg, https://stoves.kawmet.pl/upload/catalog/500000200/500000130/s_ventilyatsyna_reshtka_dlya_kamna_kutova_lva_saven_loft_angle_90x400x600_chorna_2_.jpg, https://stoves.kawmet.pl/upload/catalog/500000200/500000130/s_kreslennya_saven_loft_angle.png, https://stoves.kawmet.pl/upload/catalog/500000200/500000130/s_saven_loft_angle_pdklyuchennya_1_.png, https://stoves.kawmet.pl/upload/catalog/500000200/500000130/s_saven_loft_angle_pdklyuchennya_2_.png | [15 empty] | Steel |  | SAVEN | Ukraine | [25 empty] | 2 years |  |  | 4820295261780 |  |  |  |  | 9x40x60 | 444 | black | no |  | left angle | 2.47 | 2.71 |  | RAL 9005 |  | 615x415x125x95 |  | 402x602x94 | 63x385x585x98
500000131 | 1716 | Loft/NL/6/60/80/W | Fireplace ventilation grille 60x600x800 SAVEN Loft Angle white | grille-saven-loft-angle-60x600x800-white | Kratka wentylacyjna kominkowa 60x600x800 SAVEN Loft Angle lewy kąt biała | kratka-saven-loft-angle-60x600x800-biala | <h3 style="text-align: center;"><strong>Fireplace ventilation grille SAVEN</strong></h3><p style="text-align: justify;">Thanks to high-quality metal and temperature-resistant powder coating, <strong>SAVEN grids</strong> can be used both for venting hot air and delivering cold air, as well as for creating access points for inspections.</p><p style="text-align: justify;">The <strong>ventilation grille</strong> can be mounted directly into the openings of the heat chamber using simple and reliable fastenings. The main advantages of <strong>SAVEN ventilation grids</strong> are:</p><ul><li style="text-align: justify;"><strong>DURABLE DESIGN. </strong>Elegant shapes and restrained colors will be an ideal stylistic addition to any design.</li><li style="text-align: justify;"><strong>RELIABLE CONSTRUCTION. </strong>The solid and reliable construction ensures durability for many years.</li><li style="text-align: justify;"><strong>TEMPERATURE-RESISTANT COATING.</strong> The use of a high-quality coating protects the grids from sudden changes in temperature, corrosion, and the effects of the surrounding environment.</li><li style="text-align: justify;"><strong>CRAFTED BY HAND. </strong>Precision in the execution of each detail will give you confidence that you are using a high-quality product.</li><li style="text-align: justify;"><strong>VERSATILITY OF USE.</strong> The materials used in the construction of the grid and mounting frame allow for their use in most building walls and frames of various thicknesses.</li></ul><p style="text-align: justify;"> </p> | <h3 style="text-align: center;"><strong>Kratka wentylacyjna kominkowa SAVEN Loft Angle</strong></h3><p style="text-align: justify;">Dzięki wysokiej jakości metalowi i odpornemu na temperaturę lakierowi proszkowemu, <strong>kratki SAVEN</strong> można stosować zarówno do odprowadzania gorącego powietrza, dostarczania zimnego powietrza, jak i tworzenia punktów dostępu do inspekcji.</p><p style="text-align: justify;">Kratkę <strong>wentylacyjną</strong> można zamontować bezpośrednio w otworach komory grzewczej za pomocą prostych i niezawodnych mocowań. Główne zalety <strong>kratek wentylacyjnych SAVEN</strong> to:</p><ul><li style="text-align: justify;"><strong>TRWAŁY DESIGN. </strong>Eleganckie kształty i stonowane kolory będą idealnym uzupełnieniem stylistycznym dla każdego projektu.</li><li style="text-align: justify;"><strong>WIARYGODNA KONSTRUKCJA. </strong>Solidna i niezawodna konstrukcja zapewnia trwałość na wiele lat.</li><li style="text-align: justify;"><strong>ODPORNA NA TEMPERATURY LAKIEROWANIE.</strong> Użycie wysokiej jakości lakieru chroni kratki przed gwałtownymi zmianami temperatury, korozją i wpływem otoczenia.</li><li style="text-align: justify;"><strong>WYKONANA RĘCZNIE. </strong>Precyzja w wykonaniu każdego detalu daje pewność, że korzystasz z produktu wysokiej jakości.</li><li style="text-align: justify;"><strong>WSZESTRONNOŚĆ STOSOWANIA.</strong> Materiały używane do budowy kratki i ramy montażowej pozwalają na ich użycie w większości ścian i ram budynków o różnej grubości.</li></ul> |  |  | 1 |  |  | 1 |  |  | https://stoves.kawmet.pl/upload/catalog/500000200/500000131/s_ventilyatsyna_reshtka_dlya_kamna_kutova_lva_saven_loft_angle_60x600x800_bla_1_.jpg, https://stoves.kawmet.pl/upload/catalog/500000200/500000131/s_ventilyatsyna_reshtka_dlya_kamna_kutova_lva_saven_loft_angle_60x600x800_bla_3_.jpg, https://stoves.kawmet.pl/upload/catalog/500000200/500000131/s_ventilyatsyna_reshtka_dlya_kamna_kutova_lva_saven_loft_angle_60x600x800_bla_2_.jpg, https://stoves.kawmet.pl/upload/catalog/500000200/500000131/s_kreslennya_saven_loft_angle.png, https://stoves.kawmet.pl/upload/catalog/500000200/500000131/s_saven_loft_angle_pdklyuchennya_1_.png, https://stoves.kawmet.pl/upload/catalog/500000200/500000131/s_saven_loft_angle_pdklyuchennya_2_.png | [15 empty] | Steel |  | SAVEN | Ukraine | [25 empty] | 2 years | [7 empty] | 6x60x80 | 532 | white | no |  | left angle | 3.39 | 3.62 |  | RAL 9016 |  | 815x615x105x70 |  | 602x802x64 | 33x585x785x98
500000132 | 1716 | Loft/NL/6/60/80/G | Fireplace ventilation grille 60x600x800 SAVEN Loft Angle graphite | grille-saven-loft-angle-60x600x800-graphite | Kratka wentylacyjna kominkowa 60x600x800 SAVEN Loft Angle lewy kąt grafitowa | kratka-saven-loft-angle-60x600x800-grafitowa | <h3 style="text-align: center;"><strong>Fireplace ventilation grille SAVEN</strong></h3><p style="text-align: justify;">Thanks to high-quality metal and temperature-resistant powder coating, <strong>SAVEN grids</strong> can be used both for venting hot air and delivering cold air, as well as for creating access points for inspections.</p><p style="text-align: justify;">The <strong>ventilation grille</strong> can be mounted directly into the openings of the heat chamber using simple and reliable fastenings. The main advantages of <strong>SAVEN ventilation grids</strong> are:</p><ul><li style="text-align: justify;"><strong>DURABLE DESIGN. </strong>Elegant shapes and restrained colors will be an ideal stylistic addition to any design.</li><li style="text-align: justify;"><strong>RELIABLE CONSTRUCTION. </strong>The solid and reliable construction ensures durability for many years.</li><li style="text-align: justify;"><strong>TEMPERATURE-RESISTANT COATING.</strong> The use of a high-quality coating protects the grids from sudden changes in temperature, corrosion, and the effects of the surrounding environment.</li><li style="text-align: justify;"><strong>CRAFTED BY HAND. </strong>Precision in the execution of each detail will give you confidence that you are using a high-quality product.</li><li style="text-align: justify;"><strong>VERSATILITY OF USE.</strong> The materials used in the construction of the grid and mounting frame allow for their use in most building walls and frames of various thicknesses.</li></ul><p style="text-align: justify;"> </p> | <h3 style="text-align: center;"><strong>Kratka wentylacyjna kominkowa SAVEN Loft Angle</strong></h3><p style="text-align: justify;">Dzięki wysokiej jakości metalowi i odpornemu na temperaturę lakierowi proszkowemu, <strong>kratki SAVEN</strong> można stosować zarówno do odprowadzania gorącego powietrza, dostarczania zimnego powietrza, jak i tworzenia punktów dostępu do inspekcji.</p><p style="text-align: justify;">Kratkę <strong>wentylacyjną</strong> można zamontować bezpośrednio w otworach komory grzewczej za pomocą prostych i niezawodnych mocowań. Główne zalety <strong>kratek wentylacyjnych SAVEN</strong> to:</p><ul><li style="text-align: justify;"><strong>TRWAŁY DESIGN. </strong>Eleganckie kształty i stonowane kolory będą idealnym uzupełnieniem stylistycznym dla każdego projektu.</li><li style="text-align: justify;"><strong>WIARYGODNA KONSTRUKCJA. </strong>Solidna i niezawodna konstrukcja zapewnia trwałość na wiele lat.</li><li style="text-align: justify;"><strong>ODPORNA NA TEMPERATURY LAKIEROWANIE.</strong> Użycie wysokiej jakości lakieru chroni kratki przed gwałtownymi zmianami temperatury, korozją i wpływem otoczenia.</li><li style="text-align: justify;"><strong>WYKONANA RĘCZNIE. </strong>Precyzja w wykonaniu każdego detalu daje pewność, że korzystasz z produktu wysokiej jakości.</li><li style="text-align: justify;"><strong>WSZESTRONNOŚĆ STOSOWANIA.</strong> Materiały używane do budowy kratki i ramy montażowej pozwalają na ich użycie w większości ścian i ram budynków o różnej grubości.</li></ul> |  |  | 1 |  |  | 1 |  |  | https://stoves.kawmet.pl/upload/catalog/500000200/500000132/s_ventilyatsyna_reshtka_dlya_kamna_kutova_lva_saven_loft_angle_60x600x800_graftova_1_.jpg, https://stoves.kawmet.pl/upload/catalog/500000200/500000132/s_ventilyatsyna_reshtka_dlya_kamna_kutova_lva_saven_loft_angle_60x600x800_graftova_3_.jpg, https://stoves.kawmet.pl/upload/catalog/500000200/500000132/s_ventilyatsyna_reshtka_dlya_kamna_kutova_lva_saven_loft_angle_60x600x800_graftova_2_.jpg, https://stoves.kawmet.pl/upload/catalog/500000200/500000132/s_kreslennya_saven_loft_angle.png, https://stoves.kawmet.pl/upload/catalog/500000200/500000132/s_saven_loft_angle_pdklyuchennya_2_.png, https://stoves.kawmet.pl/upload/catalog/500000200/500000132/s_saven_loft_angle_pdklyuchennya_1_.png | [15 empty] | Steel |  | SAVEN | Ukraine | [25 empty] | 2 years | [7 empty] | 6x60x80 | 532 | graphit | no |  | left angle | 3.39 | 3.62 |  | Metallic grey 7159 |  | 815x615x105x70 |  | 602x802x64 | 33x585x785x98
500000133 | 1716 | Loft/NL/6/60/80/C | Fireplace ventilation grille 60x600x800 SAVEN Loft Angle cream | grille-saven-loft-angle-60x600x800-cream | Kratka wentylacyjna kominkowa 60x600x800 SAVEN Loft Angle lewy kąt kremowa | kratka-saven-loft-angle-60x600x800-kremowa | <h3 style="text-align: center;"><strong>Fireplace ventilation grille SAVEN</strong></h3><p style="text-align: justify;">Thanks to high-quality metal and temperature-resistant powder coating, <strong>SAVEN grids</strong> can be used both for venting hot air and delivering cold air, as well as for creating access points for inspections.</p><p style="text-align: justify;">The <strong>ventilation grille</strong> can be mounted directly into the openings of the heat chamber using simple and reliable fastenings. The main advantages of <strong>SAVEN ventilation grids</strong> are:</p><ul><li style="text-align: justify;"><strong>DURABLE DESIGN. </strong>Elegant shapes and restrained colors will be an ideal stylistic addition to any design.</li><li style="text-align: justify;"><strong>RELIABLE CONSTRUCTION. </strong>The solid and reliable construction ensures durability for many years.</li><li style="text-align: justify;"><strong>TEMPERATURE-RESISTANT COATING.</strong> The use of a high-quality coating protects the grids from sudden changes in temperature, corrosion, and the effects of the surrounding environment.</li><li style="text-align: justify;"><strong>CRAFTED BY HAND. </strong>Precision in the execution of each detail will give you confidence that you are using a high-quality product.</li><li style="text-align: justify;"><strong>VERSATILITY OF USE.</strong> The materials used in the construction of the grid and mounting frame allow for their use in most building walls and frames of various thicknesses.</li></ul><p style="text-align: justify;"> </p> | <h3 style="text-align: center;"><strong>Kratka wentylacyjna kominkowa SAVEN Loft Angle</strong></h3><p style="text-align: justify;">Dzięki wysokiej jakości metalowi i odpornemu na temperaturę lakierowi proszkowemu, <strong>kratki SAVEN</strong> można stosować zarówno do odprowadzania gorącego powietrza, dostarczania zimnego powietrza, jak i tworzenia punktów dostępu do inspekcji.</p><p style="text-align: justify;">Kratkę <strong>wentylacyjną</strong> można zamontować bezpośrednio w otworach komory grzewczej za pomocą prostych i niezawodnych mocowań. Główne zalety <strong>kratek wentylacyjnych SAVEN</strong> to:</p><ul><li style="text-align: justify;"><strong>TRWAŁY DESIGN. </strong>Eleganckie kształty i stonowane kolory będą idealnym uzupełnieniem stylistycznym dla każdego projektu.</li><li style="text-align: justify;"><strong>WIARYGODNA KONSTRUKCJA. </strong>Solidna i niezawodna konstrukcja zapewnia trwałość na wiele lat.</li><li style="text-align: justify;"><strong>ODPORNA NA TEMPERATURY LAKIEROWANIE.</strong> Użycie wysokiej jakości lakieru chroni kratki przed gwałtownymi zmianami temperatury, korozją i wpływem otoczenia.</li><li style="text-align: justify;"><strong>WYKONANA RĘCZNIE. </strong>Precyzja w wykonaniu każdego detalu daje pewność, że korzystasz z produktu wysokiej jakości.</li><li style="text-align: justify;"><strong>WSZESTRONNOŚĆ STOSOWANIA.</strong> Materiały używane do budowy kratki i ramy montażowej pozwalają na ich użycie w większości ścian i ram budynków o różnej grubości.</li></ul> |  |  | 1 |  |  | 1 |  |  | https://stoves.kawmet.pl/upload/catalog/500000200/500000133/s_ventilyatsyna_reshtka_dlya_kamna_kutova_lva_saven_loft_angle_60x600x800_kremova_1_.jpg, https://stoves.kawmet.pl/upload/catalog/500000200/500000133/s_ventilyatsyna_reshtka_dlya_kamna_kutova_lva_saven_loft_angle_60x600x800_kremova_3_.jpg, https://stoves.kawmet.pl/upload/catalog/500000200/500000133/s_ventilyatsyna_reshtka_dlya_kamna_kutova_lva_saven_loft_angle_60x600x800_kremova_2_.jpg, https://stoves.kawmet.pl/upload/catalog/500000200/500000133/s_kreslennya_saven_loft_angle.png, https://stoves.kawmet.pl/upload/catalog/500000200/500000133/s_saven_loft_angle_pdklyuchennya_2_.png, https://stoves.kawmet.pl/upload/catalog/500000200/500000133/s_saven_loft_angle_pdklyuchennya_1_.png | [15 empty] | Steel |  | SAVEN | Ukraine | [25 empty] | 2 years | [7 empty] | 6x60x80 | 532 | cream | no |  | left angle | 3.39 | 3.62 |  | RAL 1015 |  | 815x615x105x70 |  | 602x802x64 | 33x585x785x98
500000134 | 1716 | Loft/NL/6/60/80/BL | Fireplace ventilation grille 60x600x800 SAVEN Loft Angle black | grille-saven-loft-angle-60x600x800-black | Kratka wentylacyjna kominkowa 60x600x800 SAVEN Loft Angle lewy kąt czarna | kratka-saven-loft-angle-60x600x800-czarna | <h3 style="text-align: center;"><strong>Fireplace ventilation grille SAVEN</strong></h3><p style="text-align: justify;">Thanks to high-quality metal and temperature-resistant powder coating, <strong>SAVEN grids</strong> can be used both for venting hot air and delivering cold air, as well as for creating access points for inspections.</p><p style="text-align: justify;">The <strong>ventilation grille</strong> can be mounted directly into the openings of the heat chamber using simple and reliable fastenings. The main advantages of <strong>SAVEN ventilation grids</strong> are:</p><ul><li style="text-align: justify;"><strong>DURABLE DESIGN. </strong>Elegant shapes and restrained colors will be an ideal stylistic addition to any design.</li><li style="text-align: justify;"><strong>RELIABLE CONSTRUCTION. </strong>The solid and reliable construction ensures durability for many years.</li><li style="text-align: justify;"><strong>TEMPERATURE-RESISTANT COATING.</strong> The use of a high-quality coating protects the grids from sudden changes in temperature, corrosion, and the effects of the surrounding environment.</li><li style="text-align: justify;"><strong>CRAFTED BY HAND. </strong>Precision in the execution of each detail will give you confidence that you are using a high-quality product.</li><li style="text-align: justify;"><strong>VERSATILITY OF USE.</strong> The materials used in the construction of the grid and mounting frame allow for their use in most building walls and frames of various thicknesses.</li></ul><p style="text-align: justify;"> </p> | <h3 style="text-align: center;"><strong>Kratka wentylacyjna kominkowa SAVEN Loft Angle</strong></h3><p style="text-align: justify;">Dzięki wysokiej jakości metalowi i odpornemu na temperaturę lakierowi proszkowemu, <strong>kratki SAVEN</strong> można stosować zarówno do odprowadzania gorącego powietrza, dostarczania zimnego powietrza, jak i tworzenia punktów dostępu do inspekcji.</p><p style="text-align: justify;">Kratkę <strong>wentylacyjną</strong> można zamontować bezpośrednio w otworach komory grzewczej za pomocą prostych i niezawodnych mocowań. Główne zalety <strong>kratek wentylacyjnych SAVEN</strong> to:</p><ul><li style="text-align: justify;"><strong>TRWAŁY DESIGN. </strong>Eleganckie kształty i stonowane kolory będą idealnym uzupełnieniem stylistycznym dla każdego projektu.</li><li style="text-align: justify;"><strong>WIARYGODNA KONSTRUKCJA. </strong>Solidna i niezawodna konstrukcja zapewnia trwałość na wiele lat.</li><li style="text-align: justify;"><strong>ODPORNA NA TEMPERATURY LAKIEROWANIE.</strong> Użycie wysokiej jakości lakieru chroni kratki przed gwałtownymi zmianami temperatury, korozją i wpływem otoczenia.</li><li style="text-align: justify;"><strong>WYKONANA RĘCZNIE. </strong>Precyzja w wykonaniu każdego detalu daje pewność, że korzystasz z produktu wysokiej jakości.</li><li style="text-align: justify;"><strong>WSZESTRONNOŚĆ STOSOWANIA.</strong> Materiały używane do budowy kratki i ramy montażowej pozwalają na ich użycie w większości ścian i ram budynków o różnej grubości.</li></ul> |  |  | 1 |  |  | 1 |  |  | https://stoves.kawmet.pl/upload/catalog/500000200/500000134/s_ventilyatsyna_reshtka_dlya_kamna_kutova_lva_saven_loft_angle_60x600x800_chorna_1_.jpg, https://stoves.kawmet.pl/upload/catalog/500000200/500000134/s_ventilyatsyna_reshtka_dlya_kamna_kutova_lva_saven_loft_angle_60x600x800_chorna_3_.jpg, https://stoves.kawmet.pl/upload/catalog/500000200/500000134/s_ventilyatsyna_reshtka_dlya_kamna_kutova_lva_saven_loft_angle_60x600x800_chorna_2_.jpg, https://stoves.kawmet.pl/upload/catalog/500000200/500000134/s_kreslennya_saven_loft_angle.png, https://stoves.kawmet.pl/upload/catalog/500000200/500000134/s_saven_loft_angle_pdklyuchennya_1_.png, https://stoves.kawmet.pl/upload/catalog/500000200/500000134/s_saven_loft_angle_pdklyuchennya_2_.png | [15 empty] | Steel |  | SAVEN | Ukraine | [25 empty] | 2 years | [7 empty] | 6x60x80 | 532 | black | no |  | left angle | 3.39 | 3.62 |  | RAL 9005 |  | 815x615x105x70 |  | 602x802x64 | 33x585x785x98
500000135 | 1716 | Loft/NL/9/60/80/W | Fireplace ventilation grille 90x600x800 SAVEN Loft Angle white | grille-saven-loft-angle-90x600x800-white | Kratka wentylacyjna kominkowa 90x600x800 SAVEN Loft Angle lewy kąt biała | kratka-saven-loft-angle-90x600x800-biala | <h3 style="text-align: center;"><strong>Fireplace ventilation grille SAVEN</strong></h3><p style="text-align: justify;">Thanks to high-quality metal and temperature-resistant powder coating, <strong>SAVEN grids</strong> can be used both for venting hot air and delivering cold air, as well as for creating access points for inspections.</p><p style="text-align: justify;">The <strong>ventilation grille</strong> can be mounted directly into the openings of the heat chamber using simple and reliable fastenings. The main advantages of <strong>SAVEN ventilation grids</strong> are:</p><ul><li style="text-align: justify;"><strong>DURABLE DESIGN. </strong>Elegant shapes and restrained colors will be an ideal stylistic addition to any design.</li><li style="text-align: justify;"><strong>RELIABLE CONSTRUCTION. </strong>The solid and reliable construction ensures durability for many years.</li><li style="text-align: justify;"><strong>TEMPERATURE-RESISTANT COATING.</strong> The use of a high-quality coating protects the grids from sudden changes in temperature, corrosion, and the effects of the surrounding environment.</li><li style="text-align: justify;"><strong>CRAFTED BY HAND. </strong>Precision in the execution of each detail will give you confidence that you are using a high-quality product.</li><li style="text-align: justify;"><strong>VERSATILITY OF USE.</strong> The materials used in the construction of the grid and mounting frame allow for their use in most building walls and frames of various thicknesses.</li></ul><p style="text-align: justify;"> </p> | <h3 style="text-align: center;"><strong>Kratka wentylacyjna kominkowa SAVEN Loft Angle</strong></h3><p style="text-align: justify;">Dzięki wysokiej jakości metalowi i odpornemu na temperaturę lakierowi proszkowemu, <strong>kratki SAVEN</strong> można stosować zarówno do odprowadzania gorącego powietrza, dostarczania zimnego powietrza, jak i tworzenia punktów dostępu do inspekcji.</p><p style="text-align: justify;">Kratkę <strong>wentylacyjną</strong> można zamontować bezpośrednio w otworach komory grzewczej za pomocą prostych i niezawodnych mocowań. Główne zalety <strong>kratek wentylacyjnych SAVEN</strong> to:</p><ul><li style="text-align: justify;"><strong>TRWAŁY DESIGN. </strong>Eleganckie kształty i stonowane kolory będą idealnym uzupełnieniem stylistycznym dla każdego projektu.</li><li style="text-align: justify;"><strong>WIARYGODNA KONSTRUKCJA. </strong>Solidna i niezawodna konstrukcja zapewnia trwałość na wiele lat.</li><li style="text-align: justify;"><strong>ODPORNA NA TEMPERATURY LAKIEROWANIE.</strong> Użycie wysokiej jakości lakieru chroni kratki przed gwałtownymi zmianami temperatury, korozją i wpływem otoczenia.</li><li style="text-align: justify;"><strong>WYKONANA RĘCZNIE. </strong>Precyzja w wykonaniu każdego detalu daje pewność, że korzystasz z produktu wysokiej jakości.</li><li style="text-align: justify;"><strong>WSZESTRONNOŚĆ STOSOWANIA.</strong> Materiały używane do budowy kratki i ramy montażowej pozwalają na ich użycie w większości ścian i ram budynków o różnej grubości.</li></ul> |  |  | 1 |  |  | 1 |  |  | https://stoves.kawmet.pl/upload/catalog/500000200/500000135/s_ventilyatsyna_reshtka_dlya_kamna_kutova_lva_saven_loft_angle_90x600x800_bla_1_.jpg, https://stoves.kawmet.pl/upload/catalog/500000200/500000135/s_ventilyatsyna_reshtka_dlya_kamna_kutova_lva_saven_loft_angle_90x600x800_bla_3_.jpg, https://stoves.kawmet.pl/upload/catalog/500000200/500000135/s_ventilyatsyna_reshtka_dlya_kamna_kutova_lva_saven_loft_angle_90x600x800_bla_2_.jpg, https://stoves.kawmet.pl/upload/catalog/500000200/500000135/s_kreslennya_saven_loft_angle.png, https://stoves.kawmet.pl/upload/catalog/500000200/500000135/s_saven_loft_angle_pdklyuchennya_2_.png, https://stoves.kawmet.pl/upload/catalog/500000200/500000135/s_saven_loft_angle_pdklyuchennya_1_.png | [15 empty] | Steel |  | SAVEN | Ukraine | [25 empty] | 2 years | [7 empty] | 9x60x80 | 672 | white | no |  | left angle | 3.4 | 3.73 |  | RAL 9016 |  | 820x615x135x100 |  | 602x802x94 | 63x585x785x98
500000136 | 1716 | Loft/NL/9/60/80/G | Fireplace ventilation grille 90x600x800 SAVEN Loft Angle graphite | grille-saven-loft-angle-90x600x800-graphite | Kratka wentylacyjna kominkowa 90x600x800 SAVEN Loft Angle lewy kąt grafitowa | kratka-saven-loft-angle-90x600x800-grafitowa | <h3 style="text-align: center;"><strong>Fireplace ventilation grille SAVEN</strong></h3><p style="text-align: justify;">Thanks to high-quality metal and temperature-resistant powder coating, <strong>SAVEN grids</strong> can be used both for venting hot air and delivering cold air, as well as for creating access points for inspections.</p><p style="text-align: justify;">The <strong>ventilation grille</strong> can be mounted directly into the openings of the heat chamber using simple and reliable fastenings. The main advantages of <strong>SAVEN ventilation grids</strong> are:</p><ul><li style="text-align: justify;"><strong>DURABLE DESIGN. </strong>Elegant shapes and restrained colors will be an ideal stylistic addition to any design.</li><li style="text-align: justify;"><strong>RELIABLE CONSTRUCTION. </strong>The solid and reliable construction ensures durability for many years.</li><li style="text-align: justify;"><strong>TEMPERATURE-RESISTANT COATING.</strong> The use of a high-quality coating protects the grids from sudden changes in temperature, corrosion, and the effects of the surrounding environment.</li><li style="text-align: justify;"><strong>CRAFTED BY HAND. </strong>Precision in the execution of each detail will give you confidence that you are using a high-quality product.</li><li style="text-align: justify;"><strong>VERSATILITY OF USE.</strong> The materials used in the construction of the grid and mounting frame allow for their use in most building walls and frames of various thicknesses.</li></ul><p style="text-align: justify;"> </p> | <h3 style="text-align: center;"><strong>Kratka wentylacyjna kominkowa SAVEN Loft Angle</strong></h3><p style="text-align: justify;">Dzięki wysokiej jakości metalowi i odpornemu na temperaturę lakierowi proszkowemu, <strong>kratki SAVEN</strong> można stosować zarówno do odprowadzania gorącego powietrza, dostarczania zimnego powietrza, jak i tworzenia punktów dostępu do inspekcji.</p><p style="text-align: justify;">Kratkę <strong>wentylacyjną</strong> można zamontować bezpośrednio w otworach komory grzewczej za pomocą prostych i niezawodnych mocowań. Główne zalety <strong>kratek wentylacyjnych SAVEN</strong> to:</p><ul><li style="text-align: justify;"><strong>TRWAŁY DESIGN. </strong>Eleganckie kształty i stonowane kolory będą idealnym uzupełnieniem stylistycznym dla każdego projektu.</li><li style="text-align: justify;"><strong>WIARYGODNA KONSTRUKCJA. </strong>Solidna i niezawodna konstrukcja zapewnia trwałość na wiele lat.</li><li style="text-align: justify;"><strong>ODPORNA NA TEMPERATURY LAKIEROWANIE.</strong> Użycie wysokiej jakości lakieru chroni kratki przed gwałtownymi zmianami temperatury, korozją i wpływem otoczenia.</li><li style="text-align: justify;"><strong>WYKONANA RĘCZNIE. </strong>Precyzja w wykonaniu każdego detalu daje pewność, że korzystasz z produktu wysokiej jakości.</li><li style="text-align: justify;"><strong>WSZESTRONNOŚĆ STOSOWANIA.</strong> Materiały używane do budowy kratki i ramy montażowej pozwalają na ich użycie w większości ścian i ram budynków o różnej grubości.</li></ul> |  |  | 1 |  |  | 1 |  |  | https://stoves.kawmet.pl/upload/catalog/500000200/500000136/s_ventilyatsyna_reshtka_dlya_kamna_kutova_lva_saven_loft_angle_90x600x800_graftova_1_.jpg, https://stoves.kawmet.pl/upload/catalog/500000200/500000136/s_ventilyatsyna_reshtka_dlya_kamna_kutova_lva_saven_loft_angle_90x600x800_graftova_2_.jpg, https://stoves.kawmet.pl/upload/catalog/500000200/500000136/s_ventilyatsyna_reshtka_dlya_kamna_kutova_lva_saven_loft_angle_90x600x800_graftova_3_.jpg, https://stoves.kawmet.pl/upload/catalog/500000200/500000136/s_kreslennya_saven_loft_angle.png, https://stoves.kawmet.pl/upload/catalog/500000200/500000136/s_saven_loft_angle_pdklyuchennya_2_.png, https://stoves.kawmet.pl/upload/catalog/500000200/500000136/s_saven_loft_angle_pdklyuchennya_1_.png | [15 empty] | Steel |  | SAVEN | Ukraine | [25 empty] | 2 years | [7 empty] | 9x60x80 | 672 | graphit | no |  | left angle | 3.4 | 3.73 |  | Metallic grey 7159 |  | 820x615x135x100 |  | 602x802x94 | 63x585x785x98
500000137 | 1716 | Loft/NL/9/60/80/C | Fireplace ventilation grille 90x600x800 SAVEN Loft Angle cream | grille-saven-loft-angle-90x600x800-cream | Kratka wentylacyjna kominkowa 90x600x800 SAVEN Loft Angle lewy kąt kremowa | kratka-saven-loft-angle-90x600x800-kremowa | <h3 style="text-align: center;"><strong>Fireplace ventilation grille SAVEN</strong></h3><p style="text-align: justify;">Thanks to high-quality metal and temperature-resistant powder coating, <strong>SAVEN grids</strong> can be used both for venting hot air and delivering cold air, as well as for creating access points for inspections.</p><p style="text-align: justify;">The <strong>ventilation grille</strong> can be mounted directly into the openings of the heat chamber using simple and reliable fastenings. The main advantages of <strong>SAVEN ventilation grids</strong> are:</p><ul><li style="text-align: justify;"><strong>DURABLE DESIGN. </strong>Elegant shapes and restrained colors will be an ideal stylistic addition to any design.</li><li style="text-align: justify;"><strong>RELIABLE CONSTRUCTION. </strong>The solid and reliable construction ensures durability for many years.</li><li style="text-align: justify;"><strong>TEMPERATURE-RESISTANT COATING.</strong> The use of a high-quality coating protects the grids from sudden changes in temperature, corrosion, and the effects of the surrounding environment.</li><li style="text-align: justify;"><strong>CRAFTED BY HAND. </strong>Precision in the execution of each detail will give you confidence that you are using a high-quality product.</li><li style="text-align: justify;"><strong>VERSATILITY OF USE.</strong> The materials used in the construction of the grid and mounting frame allow for their use in most building walls and frames of various thicknesses.</li></ul><p style="text-align: justify;"> </p> | <h3 style="text-align: center;"><strong>Kratka wentylacyjna kominkowa SAVEN Loft Angle</strong></h3><p style="text-align: justify;">Dzięki wysokiej jakości metalowi i odpornemu na temperaturę lakierowi proszkowemu, <strong>kratki SAVEN</strong> można stosować zarówno do odprowadzania gorącego powietrza, dostarczania zimnego powietrza, jak i tworzenia punktów dostępu do inspekcji.</p><p style="text-align: justify;">Kratkę <strong>wentylacyjną</strong> można zamontować bezpośrednio w otworach komory grzewczej za pomocą prostych i niezawodnych mocowań. Główne zalety <strong>kratek wentylacyjnych SAVEN</strong> to:</p><ul><li style="text-align: justify;"><strong>TRWAŁY DESIGN. </strong>Eleganckie kształty i stonowane kolory będą idealnym uzupełnieniem stylistycznym dla każdego projektu.</li><li style="text-align: justify;"><strong>WIARYGODNA KONSTRUKCJA. </strong>Solidna i niezawodna konstrukcja zapewnia trwałość na wiele lat.</li><li style="text-align: justify;"><strong>ODPORNA NA TEMPERATURY LAKIEROWANIE.</strong> Użycie wysokiej jakości lakieru chroni kratki przed gwałtownymi zmianami temperatury, korozją i wpływem otoczenia.</li><li style="text-align: justify;"><strong>WYKONANA RĘCZNIE. </strong>Precyzja w wykonaniu każdego detalu daje pewność, że korzystasz z produktu wysokiej jakości.</li><li style="text-align: justify;"><strong>WSZESTRONNOŚĆ STOSOWANIA.</strong> Materiały używane do budowy kratki i ramy montażowej pozwalają na ich użycie w większości ścian i ram budynków o różnej grubości.</li></ul> |  |  | 1 |  |  | 1 |  |  | https://stoves.kawmet.pl/upload/catalog/500000200/500000137/s_ventilyatsyna_reshtka_dlya_kamna_kutova_lva_saven_loft_angle_90x600x800_kremova_1_.jpg, https://stoves.kawmet.pl/upload/catalog/500000200/500000137/s_ventilyatsyna_reshtka_dlya_kamna_kutova_lva_saven_loft_angle_90x600x800_kremova_3_.jpg, https://stoves.kawmet.pl/upload/catalog/500000200/500000137/s_ventilyatsyna_reshtka_dlya_kamna_kutova_lva_saven_loft_angle_90x600x800_kremova_2_.jpg, https://stoves.kawmet.pl/upload/catalog/500000200/500000137/s_kreslennya_saven_loft_angle.png, https://stoves.kawmet.pl/upload/catalog/500000200/500000137/s_saven_loft_angle_pdklyuchennya_1_.png, https://stoves.kawmet.pl/upload/catalog/500000200/500000137/s_saven_loft_angle_pdklyuchennya_2_.png | [15 empty] | Steel |  | SAVEN | Ukraine | [25 empty] | 2 years | [7 empty] | 9x60x80 | 672 | cream | no |  | left angle | 3.4 | 3.73 |  | RAL 1015 |  | 820x615x135x100 |  | 602x802x94 | 63x585x785x98
500000138 | 1716 | Loft/NL/9/60/80/BL | Fireplace ventilation grille 90x600x800 SAVEN Loft Angle black | grille-saven-loft-angle-90x600x800-black | Kratka wentylacyjna kominkowa 90x600x800 SAVEN Loft Angle lewy kąt czarna | kratka-saven-loft-angle-90x600x800-czarna | <h3 style="text-align: center;"><strong>Fireplace ventilation grille SAVEN</strong></h3><p style="text-align: justify;">Thanks to high-quality metal and temperature-resistant powder coating, <strong>SAVEN grids</strong> can be used both for venting hot air and delivering cold air, as well as for creating access points for inspections.</p><p style="text-align: justify;">The <strong>ventilation grille</strong> can be mounted directly into the openings of the heat chamber using simple and reliable fastenings. The main advantages of <strong>SAVEN ventilation grids</strong> are:</p><ul><li style="text-align: justify;"><strong>DURABLE DESIGN. </strong>Elegant shapes and restrained colors will be an ideal stylistic addition to any design.</li><li style="text-align: justify;"><strong>RELIABLE CONSTRUCTION. </strong>The solid and reliable construction ensures durability for many years.</li><li style="text-align: justify;"><strong>TEMPERATURE-RESISTANT COATING.</strong> The use of a high-quality coating protects the grids from sudden changes in temperature, corrosion, and the effects of the surrounding environment.</li><li style="text-align: justify;"><strong>CRAFTED BY HAND. </strong>Precision in the execution of each detail will give you confidence that you are using a high-quality product.</li><li style="text-align: justify;"><strong>VERSATILITY OF USE.</strong> The materials used in the construction of the grid and mounting frame allow for their use in most building walls and frames of various thicknesses.</li></ul><p style="text-align: justify;"> </p> | <h3 style="text-align: center;"><strong>Kratka wentylacyjna kominkowa SAVEN Loft Angle</strong></h3><p style="text-align: justify;">Dzięki wysokiej jakości metalowi i odpornemu na temperaturę lakierowi proszkowemu, <strong>kratki SAVEN</strong> można stosować zarówno do odprowadzania gorącego powietrza, dostarczania zimnego powietrza, jak i tworzenia punktów dostępu do inspekcji.</p><p style="text-align: justify;">Kratkę <strong>wentylacyjną</strong> można zamontować bezpośrednio w otworach komory grzewczej za pomocą prostych i niezawodnych mocowań. Główne zalety <strong>kratek wentylacyjnych SAVEN</strong> to:</p><ul><li style="text-align: justify;"><strong>TRWAŁY DESIGN. </strong>Eleganckie kształty i stonowane kolory będą idealnym uzupełnieniem stylistycznym dla każdego projektu.</li><li style="text-align: justify;"><strong>WIARYGODNA KONSTRUKCJA. </strong>Solidna i niezawodna konstrukcja zapewnia trwałość na wiele lat.</li><li style="text-align: justify;"><strong>ODPORNA NA TEMPERATURY LAKIEROWANIE.</strong> Użycie wysokiej jakości lakieru chroni kratki przed gwałtownymi zmianami temperatury, korozją i wpływem otoczenia.</li><li style="text-align: justify;"><strong>WYKONANA RĘCZNIE. </strong>Precyzja w wykonaniu każdego detalu daje pewność, że korzystasz z produktu wysokiej jakości.</li><li style="text-align: justify;"><strong>WSZESTRONNOŚĆ STOSOWANIA.</strong> Materiały używane do budowy kratki i ramy montażowej pozwalają na ich użycie w większości ścian i ram budynków o różnej grubości.</li></ul> |  |  | 2 |  |  | 1 |  |  | https://stoves.kawmet.pl/upload/catalog/500000200/500000138/s_ventilyatsyna_reshtka_dlya_kamna_kutova_lva_saven_loft_angle_90x600x800_chorna_1_.jpg, https://stoves.kawmet.pl/upload/catalog/500000200/500000138/s_ventilyatsyna_reshtka_dlya_kamna_kutova_lva_saven_loft_angle_90x600x800_chorna_3_.jpg, https://stoves.kawmet.pl/upload/catalog/500000200/500000138/s_ventilyatsyna_reshtka_dlya_kamna_kutova_lva_saven_loft_angle_90x600x800_chorna_2_.jpg, https://stoves.kawmet.pl/upload/catalog/500000200/500000138/s_kreslennya_saven_loft_angle.png, https://stoves.kawmet.pl/upload/catalog/500000200/500000138/s_saven_loft_angle_pdklyuchennya_1_.png, https://stoves.kawmet.pl/upload/catalog/500000200/500000138/s_saven_loft_angle_pdklyuchennya_2_.png | [15 empty] | Steel |  | SAVEN | Ukraine | [25 empty] | 2 years | [7 empty] | 9x60x80 | 672 | black | no |  | left angle | 3.4 | 3.73 |  | RAL 9005 |  | 820x615x135x100 |  | 602x802x94 | 63x585x785x98
500000139 | 1716 | Loft/NP/6/60/40/W | Fireplace ventilation grille 60x600x400 SAVEN Loft Angle white | grille-saven-loft-angle-60x600x400-white | Kratka wentylacyjna kominkowa 60x600x400 SAVEN Loft Angle prawy kąt biała | kratka-saven-loft-angle-60x600x400-biala | <h3 style="text-align: center;"><strong>Fireplace ventilation grille SAVEN</strong></h3><p style="text-align: justify;">Thanks to high-quality metal and temperature-resistant powder coating, <strong>SAVEN grids</strong> can be used both for venting hot air and delivering cold air, as well as for creating access points for inspections.</p><p style="text-align: justify;">The <strong>ventilation grille</strong> can be mounted directly into the openings of the heat chamber using simple and reliable fastenings. The main advantages of <strong>SAVEN ventilation grids</strong> are:</p><ul><li style="text-align: justify;"><strong>DURABLE DESIGN. </strong>Elegant shapes and restrained colors will be an ideal stylistic addition to any design.</li><li style="text-align: justify;"><strong>RELIABLE CONSTRUCTION. </strong>The solid and reliable construction ensures durability for many years.</li><li style="text-align: justify;"><strong>TEMPERATURE-RESISTANT COATING.</strong> The use of a high-quality coating protects the grids from sudden changes in temperature, corrosion, and the effects of the surrounding environment.</li><li style="text-align: justify;"><strong>CRAFTED BY HAND. </strong>Precision in the execution of each detail will give you confidence that you are using a high-quality product.</li><li style="text-align: justify;"><strong>VERSATILITY OF USE.</strong> The materials used in the construction of the grid and mounting frame allow for their use in most building walls and frames of various thicknesses.</li></ul><p style="text-align: justify;"> </p> | <h3 style="text-align: center;"><strong>Kratka wentylacyjna kominkowa SAVEN Loft Angle</strong></h3><p style="text-align: justify;">Dzięki wysokiej jakości metalowi i odpornemu na temperaturę lakierowi proszkowemu, <strong>kratki SAVEN</strong> można stosować zarówno do odprowadzania gorącego powietrza, dostarczania zimnego powietrza, jak i tworzenia punktów dostępu do inspekcji.</p><p style="text-align: justify;">Kratkę <strong>wentylacyjną</strong> można zamontować bezpośrednio w otworach komory grzewczej za pomocą prostych i niezawodnych mocowań. Główne zalety <strong>kratek wentylacyjnych SAVEN</strong> to:</p><ul><li style="text-align: justify;"><strong>TRWAŁY DESIGN. </strong>Eleganckie kształty i stonowane kolory będą idealnym uzupełnieniem stylistycznym dla każdego projektu.</li><li style="text-align: justify;"><strong>WIARYGODNA KONSTRUKCJA. </strong>Solidna i niezawodna konstrukcja zapewnia trwałość na wiele lat.</li><li style="text-align: justify;"><strong>ODPORNA NA TEMPERATURY LAKIEROWANIE.</strong> Użycie wysokiej jakości lakieru chroni kratki przed gwałtownymi zmianami temperatury, korozją i wpływem otoczenia.</li><li style="text-align: justify;"><strong>WYKONANA RĘCZNIE. </strong>Precyzja w wykonaniu każdego detalu daje pewność, że korzystasz z produktu wysokiej jakości.</li><li style="text-align: justify;"><strong>WSZESTRONNOŚĆ STOSOWANIA.</strong> Materiały używane do budowy kratki i ramy montażowej pozwalają na ich użycie w większości ścian i ram budynków o różnej grubości.</li></ul> |  |  | 1 |  |  | 1 |  |  | https://stoves.kawmet.pl/upload/catalog/500000200/500000139/s_ventilyatsyna_reshtka_dlya_kamna_kutova_prava_saven_loft_angle_60x600x400_bla_1_.jpg, https://stoves.kawmet.pl/upload/catalog/500000200/500000139/s_ventilyatsyna_reshtka_dlya_kamna_kutova_prava_saven_loft_angle_60x600x400_bla_3_.jpg, https://stoves.kawmet.pl/upload/catalog/500000200/500000139/s_ventilyatsyna_reshtka_dlya_kamna_kutova_prava_saven_loft_angle_60x600x400_bla_2_.jpg | [15 empty] | Steel |  | SAVEN | Ukraine | [25 empty] | 2 years |  |  | 4820295261896 |  |  |  |  | 6x60x40 | 223.8 | white | no |  | right angle | 2.4 | 2.57 |  | RAL 9016 |  | 615x415x90x65 |  | 602x402x64 | 33x585x385x98
500000140 | 1716 | Loft/NP/6/60/40/G | Fireplace ventilation grille 60x600x400 SAVEN Loft Angle graphite | grille-saven-loft-angle-60x600x400-graphite | Kratka wentylacyjna kominkowa 60x600x400 SAVEN Loft Angle prawy kąt grafitowa | kratka-saven-loft-angle-60x600x400-grafitowa | <h3 style="text-align: center;"><strong>Fireplace ventilation grille SAVEN</strong></h3><p style="text-align: justify;">Thanks to high-quality metal and temperature-resistant powder coating, <strong>SAVEN grids</strong> can be used both for venting hot air and delivering cold air, as well as for creating access points for inspections.</p><p style="text-align: justify;">The <strong>ventilation grille</strong> can be mounted directly into the openings of the heat chamber using simple and reliable fastenings. The main advantages of <strong>SAVEN ventilation grids</strong> are:</p><ul><li style="text-align: justify;"><strong>DURABLE DESIGN. </strong>Elegant shapes and restrained colors will be an ideal stylistic addition to any design.</li><li style="text-align: justify;"><strong>RELIABLE CONSTRUCTION. </strong>The solid and reliable construction ensures durability for many years.</li><li style="text-align: justify;"><strong>TEMPERATURE-RESISTANT COATING.</strong> The use of a high-quality coating protects the grids from sudden changes in temperature, corrosion, and the effects of the surrounding environment.</li><li style="text-align: justify;"><strong>CRAFTED BY HAND. </strong>Precision in the execution of each detail will give you confidence that you are using a high-quality product.</li><li style="text-align: justify;"><strong>VERSATILITY OF USE.</strong> The materials used in the construction of the grid and mounting frame allow for their use in most building walls and frames of various thicknesses.</li></ul><p style="text-align: justify;"> </p> | <h3 style="text-align: center;"><strong>Kratka wentylacyjna kominkowa SAVEN Loft Angle</strong></h3><p style="text-align: justify;">Dzięki wysokiej jakości metalowi i odpornemu na temperaturę lakierowi proszkowemu, <strong>kratki SAVEN</strong> można stosować zarówno do odprowadzania gorącego powietrza, dostarczania zimnego powietrza, jak i tworzenia punktów dostępu do inspekcji.</p><p style="text-align: justify;">Kratkę <strong>wentylacyjną</strong> można zamontować bezpośrednio w otworach komory grzewczej za pomocą prostych i niezawodnych mocowań. Główne zalety <strong>kratek wentylacyjnych SAVEN</strong> to:</p><ul><li style="text-align: justify;"><strong>TRWAŁY DESIGN. </strong>Eleganckie kształty i stonowane kolory będą idealnym uzupełnieniem stylistycznym dla każdego projektu.</li><li style="text-align: justify;"><strong>WIARYGODNA KONSTRUKCJA. </strong>Solidna i niezawodna konstrukcja zapewnia trwałość na wiele lat.</li><li style="text-align: justify;"><strong>ODPORNA NA TEMPERATURY LAKIEROWANIE.</strong> Użycie wysokiej jakości lakieru chroni kratki przed gwałtownymi zmianami temperatury, korozją i wpływem otoczenia.</li><li style="text-align: justify;"><strong>WYKONANA RĘCZNIE. </strong>Precyzja w wykonaniu każdego detalu daje pewność, że korzystasz z produktu wysokiej jakości.</li><li style="text-align: justify;"><strong>WSZESTRONNOŚĆ STOSOWANIA.</strong> Materiały używane do budowy kratki i ramy montażowej pozwalają na ich użycie w większości ścian i ram budynków o różnej grubości.</li></ul> |  |  | 1 |  |  | 1 |  |  | https://stoves.kawmet.pl/upload/catalog/500000200/500000140/s_ventilyatsyna_reshtka_dlya_kamna_kutova_prava_saven_loft_angle_60x600x400_graftova_1_.jpg, https://stoves.kawmet.pl/upload/catalog/500000200/500000140/s_ventilyatsyna_reshtka_dlya_kamna_kutova_prava_saven_loft_angle_60x600x400_graftova_3_.jpg, https://stoves.kawmet.pl/upload/catalog/500000200/500000140/s_ventilyatsyna_reshtka_dlya_kamna_kutova_prava_saven_loft_angle_60x600x400_graftova_2_.jpg, https://stoves.kawmet.pl/upload/catalog/500000200/500000140/s_kreslennya_saven_loft_angle.png, https://stoves.kawmet.pl/upload/catalog/500000200/500000140/s_saven_loft_angle_pdklyuchennya_1_.png, https://stoves.kawmet.pl/upload/catalog/500000200/500000140/s_saven_loft_angle_pdklyuchennya_2_.png | [15 empty] | Steel |  | SAVEN | Ukraine | [25 empty] | 2 years |  |  | 4820295261889 |  |  |  |  | 6x60x40 | 223.8 | graphit | no |  | right angle | 2.4 | 2.57 |  | Metallic grey 7159 |  | 615x415x90x65 |  | 602x402x64 | 33x585x385x98
500000141 | 1716 | Loft/NP/6/60/40/C | Fireplace ventilation grille 60x600x400 SAVEN Loft Angle cream | grille-saven-loft-angle-60x600x400-cream | Kratka wentylacyjna kominkowa 60x600x400 SAVEN Loft Angle prawy kąt kremowa | kratka-saven-loft-angle-60x600x400-kremowa | <h3 style="text-align: center;"><strong>Fireplace ventilation grille SAVEN</strong></h3><p style="text-align: justify;">Thanks to high-quality metal and temperature-resistant powder coating, <strong>SAVEN grids</strong> can be used both for venting hot air and delivering cold air, as well as for creating access points for inspections.</p><p style="text-align: justify;">The <strong>ventilation grille</strong> can be mounted directly into the openings of the heat chamber using simple and reliable fastenings. The main advantages of <strong>SAVEN ventilation grids</strong> are:</p><ul><li style="text-align: justify;"><strong>DURABLE DESIGN. </strong>Elegant shapes and restrained colors will be an ideal stylistic addition to any design.</li><li style="text-align: justify;"><strong>RELIABLE CONSTRUCTION. </strong>The solid and reliable construction ensures durability for many years.</li><li style="text-align: justify;"><strong>TEMPERATURE-RESISTANT COATING.</strong> The use of a high-quality coating protects the grids from sudden changes in temperature, corrosion, and the effects of the surrounding environment.</li><li style="text-align: justify;"><strong>CRAFTED BY HAND. </strong>Precision in the execution of each detail will give you confidence that you are using a high-quality product.</li><li style="text-align: justify;"><strong>VERSATILITY OF USE.</strong> The materials used in the construction of the grid and mounting frame allow for their use in most building walls and frames of various thicknesses.</li></ul><p style="text-align: justify;"> </p> | <h3 style="text-align: center;"><strong>Kratka wentylacyjna kominkowa SAVEN Loft Angle</strong></h3><p style="text-align: justify;">Dzięki wysokiej jakości metalowi i odpornemu na temperaturę lakierowi proszkowemu, <strong>kratki SAVEN</strong> można stosować zarówno do odprowadzania gorącego powietrza, dostarczania zimnego powietrza, jak i tworzenia punktów dostępu do inspekcji.</p><p style="text-align: justify;">Kratkę <strong>wentylacyjną</strong> można zamontować bezpośrednio w otworach komory grzewczej za pomocą prostych i niezawodnych mocowań. Główne zalety <strong>kratek wentylacyjnych SAVEN</strong> to:</p><ul><li style="text-align: justify;"><strong>TRWAŁY DESIGN. </strong>Eleganckie kształty i stonowane kolory będą idealnym uzupełnieniem stylistycznym dla każdego projektu.</li><li style="text-align: justify;"><strong>WIARYGODNA KONSTRUKCJA. </strong>Solidna i niezawodna konstrukcja zapewnia trwałość na wiele lat.</li><li style="text-align: justify;"><strong>ODPORNA NA TEMPERATURY LAKIEROWANIE.</strong> Użycie wysokiej jakości lakieru chroni kratki przed gwałtownymi zmianami temperatury, korozją i wpływem otoczenia.</li><li style="text-align: justify;"><strong>WYKONANA RĘCZNIE. </strong>Precyzja w wykonaniu każdego detalu daje pewność, że korzystasz z produktu wysokiej jakości.</li><li style="text-align: justify;"><strong>WSZESTRONNOŚĆ STOSOWANIA.</strong> Materiały używane do budowy kratki i ramy montażowej pozwalają na ich użycie w większości ścian i ram budynków o różnej grubości.</li></ul> |  |  | 1 |  |  | 1 |  |  | https://stoves.kawmet.pl/upload/catalog/500000200/500000141/s_ventilyatsyna_reshtka_dlya_kamna_kutova_prava_saven_loft_angle_60x600x400_kremova_1_.jpg, https://stoves.kawmet.pl/upload/catalog/500000200/500000141/s_ventilyatsyna_reshtka_dlya_kamna_kutova_prava_saven_loft_angle_60x600x400_kremova_3_.jpg, https://stoves.kawmet.pl/upload/catalog/500000200/500000141/s_ventilyatsyna_reshtka_dlya_kamna_kutova_prava_saven_loft_angle_60x600x400_kremova_2_.jpg, https://stoves.kawmet.pl/upload/catalog/500000200/500000141/s_kreslennya_saven_loft_angle.png, https://stoves.kawmet.pl/upload/catalog/500000200/500000141/s_saven_loft_angle_pdklyuchennya_1_.png, https://stoves.kawmet.pl/upload/catalog/500000200/500000141/s_saven_loft_angle_pdklyuchennya_2_.png | [15 empty] | Steel |  | SAVEN | Ukraine | [25 empty] | 2 years |  |  | 4820295261872 |  |  |  |  | 6x60x40 | 223.8 | cream | no |  | right angle | 2.4 | 2.57 |  | RAL 1015 |  | 615x415x90x65 |  | 602x402x64 | 33x585x385x98
500000142 | 1716 | Loft/NP/6/60/40/BL | Fireplace ventilation grille 60x600x400 SAVEN Loft Angle black | grille-saven-loft-angle-60x600x400-black | Kratka wentylacyjna kominkowa 60x600x400 SAVEN Loft Angle prawy kąt czarna | kratka-saven-loft-angle-60x600x400-czarna | <h3 style="text-align: center;"><strong>Fireplace ventilation grille SAVEN</strong></h3><p style="text-align: justify;">Thanks to high-quality metal and temperature-resistant powder coating, <strong>SAVEN grids</strong> can be used both for venting hot air and delivering cold air, as well as for creating access points for inspections.</p><p style="text-align: justify;">The <strong>ventilation grille</strong> can be mounted directly into the openings of the heat chamber using simple and reliable fastenings. The main advantages of <strong>SAVEN ventilation grids</strong> are:</p><ul><li style="text-align: justify;"><strong>DURABLE DESIGN. </strong>Elegant shapes and restrained colors will be an ideal stylistic addition to any design.</li><li style="text-align: justify;"><strong>RELIABLE CONSTRUCTION. </strong>The solid and reliable construction ensures durability for many years.</li><li style="text-align: justify;"><strong>TEMPERATURE-RESISTANT COATING.</strong> The use of a high-quality coating protects the grids from sudden changes in temperature, corrosion, and the effects of the surrounding environment.</li><li style="text-align: justify;"><strong>CRAFTED BY HAND. </strong>Precision in the execution of each detail will give you confidence that you are using a high-quality product.</li><li style="text-align: justify;"><strong>VERSATILITY OF USE.</strong> The materials used in the construction of the grid and mounting frame allow for their use in most building walls and frames of various thicknesses.</li></ul><p style="text-align: justify;"> </p> | <h3 style="text-align: center;"><strong>Kratka wentylacyjna kominkowa SAVEN Loft Angle</strong></h3><p style="text-align: justify;">Dzięki wysokiej jakości metalowi i odpornemu na temperaturę lakierowi proszkowemu, <strong>kratki SAVEN</strong> można stosować zarówno do odprowadzania gorącego powietrza, dostarczania zimnego powietrza, jak i tworzenia punktów dostępu do inspekcji.</p><p style="text-align: justify;">Kratkę <strong>wentylacyjną</strong> można zamontować bezpośrednio w otworach komory grzewczej za pomocą prostych i niezawodnych mocowań. Główne zalety <strong>kratek wentylacyjnych SAVEN</strong> to:</p><ul><li style="text-align: justify;"><strong>TRWAŁY DESIGN. </strong>Eleganckie kształty i stonowane kolory będą idealnym uzupełnieniem stylistycznym dla każdego projektu.</li><li style="text-align: justify;"><strong>WIARYGODNA KONSTRUKCJA. </strong>Solidna i niezawodna konstrukcja zapewnia trwałość na wiele lat.</li><li style="text-align: justify;"><strong>ODPORNA NA TEMPERATURY LAKIEROWANIE.</strong> Użycie wysokiej jakości lakieru chroni kratki przed gwałtownymi zmianami temperatury, korozją i wpływem otoczenia.</li><li style="text-align: justify;"><strong>WYKONANA RĘCZNIE. </strong>Precyzja w wykonaniu każdego detalu daje pewność, że korzystasz z produktu wysokiej jakości.</li><li style="text-align: justify;"><strong>WSZESTRONNOŚĆ STOSOWANIA.</strong> Materiały używane do budowy kratki i ramy montażowej pozwalają na ich użycie w większości ścian i ram budynków o różnej grubości.</li></ul> |  |  | 1 |  |  | 1 |  |  | https://stoves.kawmet.pl/upload/catalog/500000200/500000142/s_ventilyatsyna_reshtka_dlya_kamna_kutova_prava_saven_loft_angle_60x600x400_chorna_1_.jpg, https://stoves.kawmet.pl/upload/catalog/500000200/500000142/s_ventilyatsyna_reshtka_dlya_kamna_kutova_prava_saven_loft_angle_60x600x400_chorna_3_.jpg, https://stoves.kawmet.pl/upload/catalog/500000200/500000142/s_ventilyatsyna_reshtka_dlya_kamna_kutova_prava_saven_loft_angle_60x600x400_chorna_2_.jpg, https://stoves.kawmet.pl/upload/catalog/500000200/500000142/s_kreslennya_saven_loft_angle.png, https://stoves.kawmet.pl/upload/catalog/500000200/500000142/s_saven_loft_angle_pdklyuchennya_1_.png, https://stoves.kawmet.pl/upload/catalog/500000200/500000142/s_saven_loft_angle_pdklyuchennya_2_.png | [15 empty] | Steel |  | SAVEN | Ukraine | [25 empty] | 2 years |  |  | 4820295261902 |  |  |  |  | 6x60x40 | 223.8 | black | no |  | right angle | 2.4 | 2.57 |  | RAL 9005 |  | 615x415x90x65 |  | 602x402x64 | 33x585x385x98
500000143 | 1716 | Loft/NP/9/60/40/W | Fireplace ventilation grille 90x600x400 SAVEN Loft Angle white | grille-saven-loft-angle-90x600x400-white | Kratka wentylacyjna kominkowa 90x600x400 SAVEN Loft Angle prawy kąt biała | kratka-saven-loft-angle-90x600x400-biala | <h3 style="text-align: center;"><strong>Fireplace ventilation grille SAVEN</strong></h3><p style="text-align: justify;">Thanks to high-quality metal and temperature-resistant powder coating, <strong>SAVEN grids</strong> can be used both for venting hot air and delivering cold air, as well as for creating access points for inspections.</p><p style="text-align: justify;">The <strong>ventilation grille</strong> can be mounted directly into the openings of the heat chamber using simple and reliable fastenings. The main advantages of <strong>SAVEN ventilation grids</strong> are:</p><ul><li style="text-align: justify;"><strong>DURABLE DESIGN. </strong>Elegant shapes and restrained colors will be an ideal stylistic addition to any design.</li><li style="text-align: justify;"><strong>RELIABLE CONSTRUCTION. </strong>The solid and reliable construction ensures durability for many years.</li><li style="text-align: justify;"><strong>TEMPERATURE-RESISTANT COATING.</strong> The use of a high-quality coating protects the grids from sudden changes in temperature, corrosion, and the effects of the surrounding environment.</li><li style="text-align: justify;"><strong>CRAFTED BY HAND. </strong>Precision in the execution of each detail will give you confidence that you are using a high-quality product.</li><li style="text-align: justify;"><strong>VERSATILITY OF USE.</strong> The materials used in the construction of the grid and mounting frame allow for their use in most building walls and frames of various thicknesses.</li></ul><p style="text-align: justify;"> </p> | <h3 style="text-align: center;"><strong>Kratka wentylacyjna kominkowa SAVEN Loft Angle</strong></h3><p style="text-align: justify;">Dzięki wysokiej jakości metalowi i odpornemu na temperaturę lakierowi proszkowemu, <strong>kratki SAVEN</strong> można stosować zarówno do odprowadzania gorącego powietrza, dostarczania zimnego powietrza, jak i tworzenia punktów dostępu do inspekcji.</p><p style="text-align: justify;">Kratkę <strong>wentylacyjną</strong> można zamontować bezpośrednio w otworach komory grzewczej za pomocą prostych i niezawodnych mocowań. Główne zalety <strong>kratek wentylacyjnych SAVEN</strong> to:</p><ul><li style="text-align: justify;"><strong>TRWAŁY DESIGN. </strong>Eleganckie kształty i stonowane kolory będą idealnym uzupełnieniem stylistycznym dla każdego projektu.</li><li style="text-align: justify;"><strong>WIARYGODNA KONSTRUKCJA. </strong>Solidna i niezawodna konstrukcja zapewnia trwałość na wiele lat.</li><li style="text-align: justify;"><strong>ODPORNA NA TEMPERATURY LAKIEROWANIE.</strong> Użycie wysokiej jakości lakieru chroni kratki przed gwałtownymi zmianami temperatury, korozją i wpływem otoczenia.</li><li style="text-align: justify;"><strong>WYKONANA RĘCZNIE. </strong>Precyzja w wykonaniu każdego detalu daje pewność, że korzystasz z produktu wysokiej jakości.</li><li style="text-align: justify;"><strong>WSZESTRONNOŚĆ STOSOWANIA.</strong> Materiały używane do budowy kratki i ramy montażowej pozwalają na ich użycie w większości ścian i ram budynków o różnej grubości.</li></ul> |  |  | 1 |  |  | 1 |  |  | https://stoves.kawmet.pl/upload/catalog/500000200/500000143/s_ventilyatsyna_reshtka_dlya_kamna_kutova_prava_saven_loft_angle_90x600x400_bla_1_.jpg, https://stoves.kawmet.pl/upload/catalog/500000200/500000143/s_ventilyatsyna_reshtka_dlya_kamna_kutova_prava_saven_loft_angle_90x600x400_bla_2_.jpg, https://stoves.kawmet.pl/upload/catalog/500000200/500000143/s_ventilyatsyna_reshtka_dlya_kamna_kutova_prava_saven_loft_angle_90x600x400_bla_3_.jpg, https://stoves.kawmet.pl/upload/catalog/500000200/500000143/s_kreslennya_saven_loft_angle.png, https://stoves.kawmet.pl/upload/catalog/500000200/500000143/s_saven_loft_angle_pdklyuchennya_1_.png, https://stoves.kawmet.pl/upload/catalog/500000200/500000143/s_saven_loft_angle_pdklyuchennya_2_.png | [15 empty] | Steel |  | SAVEN | Ukraine | [25 empty] | 2 years |  |  | 4820295261933 |  |  |  |  | 9x60x40 | 444 | white | no |  | right angle | 2.47 | 2.71 |  | RAL 9016 |  | 615x415x125x95 |  | 602x402x94 | 63x585x385x98
500000144 | 1716 | Loft/NP/9/60/40/G | Fireplace ventilation grille 90x600x400 SAVEN Loft Angle graphite | grille-saven-loft-angle-90x600x400-graphite | Kratka wentylacyjna kominkowa 90x600x400 SAVEN Loft Angle prawy kąt grafitowa | kratka-saven-loft-angle-90x600x400-grafitowa | <h3 style="text-align: center;"><strong>Fireplace ventilation grille SAVEN</strong></h3><p style="text-align: justify;">Thanks to high-quality metal and temperature-resistant powder coating, <strong>SAVEN grids</strong> can be used both for venting hot air and delivering cold air, as well as for creating access points for inspections.</p><p style="text-align: justify;">The <strong>ventilation grille</strong> can be mounted directly into the openings of the heat chamber using simple and reliable fastenings. The main advantages of <strong>SAVEN ventilation grids</strong> are:</p><ul><li style="text-align: justify;"><strong>DURABLE DESIGN. </strong>Elegant shapes and restrained colors will be an ideal stylistic addition to any design.</li><li style="text-align: justify;"><strong>RELIABLE CONSTRUCTION. </strong>The solid and reliable construction ensures durability for many years.</li><li style="text-align: justify;"><strong>TEMPERATURE-RESISTANT COATING.</strong> The use of a high-quality coating protects the grids from sudden changes in temperature, corrosion, and the effects of the surrounding environment.</li><li style="text-align: justify;"><strong>CRAFTED BY HAND. </strong>Precision in the execution of each detail will give you confidence that you are using a high-quality product.</li><li style="text-align: justify;"><strong>VERSATILITY OF USE.</strong> The materials used in the construction of the grid and mounting frame allow for their use in most building walls and frames of various thicknesses.</li></ul><p style="text-align: justify;"> </p> | <h3 style="text-align: center;"><strong>Kratka wentylacyjna kominkowa SAVEN Loft Angle</strong></h3><p style="text-align: justify;">Dzięki wysokiej jakości metalowi i odpornemu na temperaturę lakierowi proszkowemu, <strong>kratki SAVEN</strong> można stosować zarówno do odprowadzania gorącego powietrza, dostarczania zimnego powietrza, jak i tworzenia punktów dostępu do inspekcji.</p><p style="text-align: justify;">Kratkę <strong>wentylacyjną</strong> można zamontować bezpośrednio w otworach komory grzewczej za pomocą prostych i niezawodnych mocowań. Główne zalety <strong>kratek wentylacyjnych SAVEN</strong> to:</p><ul><li style="text-align: justify;"><strong>TRWAŁY DESIGN. </strong>Eleganckie kształty i stonowane kolory będą idealnym uzupełnieniem stylistycznym dla każdego projektu.</li><li style="text-align: justify;"><strong>WIARYGODNA KONSTRUKCJA. </strong>Solidna i niezawodna konstrukcja zapewnia trwałość na wiele lat.</li><li style="text-align: justify;"><strong>ODPORNA NA TEMPERATURY LAKIEROWANIE.</strong> Użycie wysokiej jakości lakieru chroni kratki przed gwałtownymi zmianami temperatury, korozją i wpływem otoczenia.</li><li style="text-align: justify;"><strong>WYKONANA RĘCZNIE. </strong>Precyzja w wykonaniu każdego detalu daje pewność, że korzystasz z produktu wysokiej jakości.</li><li style="text-align: justify;"><strong>WSZESTRONNOŚĆ STOSOWANIA.</strong> Materiały używane do budowy kratki i ramy montażowej pozwalają na ich użycie w większości ścian i ram budynków o różnej grubości.</li></ul> |  |  | 1 |  |  | 1 |  |  | https://stoves.kawmet.pl/upload/catalog/500000200/500000144/s_ventilyatsyna_reshtka_dlya_kamna_kutova_prava_saven_loft_angle_90x600x400_graftova_1_.jpg, https://stoves.kawmet.pl/upload/catalog/500000200/500000144/s_ventilyatsyna_reshtka_dlya_kamna_kutova_prava_saven_loft_angle_90x600x400_graftova_3_.jpg, https://stoves.kawmet.pl/upload/catalog/500000200/500000144/s_ventilyatsyna_reshtka_dlya_kamna_kutova_prava_saven_loft_angle_90x600x400_graftova_2_.jpg, https://stoves.kawmet.pl/upload/catalog/500000200/500000144/s_kreslennya_saven_loft_angle.png, https://stoves.kawmet.pl/upload/catalog/500000200/500000144/s_saven_loft_angle_pdklyuchennya_1_.png, https://stoves.kawmet.pl/upload/catalog/500000200/500000144/s_saven_loft_angle_pdklyuchennya_2_.png | [15 empty] | Steel |  | SAVEN | Ukraine | [25 empty] | 2 years |  |  | 4820295261926 |  |  |  |  | 9x60x40 | 444 | graphit | no |  | right angle | 2.47 | 2.71 |  | Metallic grey 7159 |  | 615x415x125x95 |  | 602x402x94 | 63x585x385x98
500000145 | 1716 | Loft/NP/9/60/40/C | Fireplace ventilation grille 90x600x400 SAVEN Loft Angle cream | grille-saven-loft-angle-90x600x400-cream | Kratka wentylacyjna kominkowa 90x600x400 SAVEN Loft Angle prawy kąt kremowa | kratka-saven-loft-angle-90x600x400-kremowa | <h3 style="text-align: center;"><strong>Fireplace ventilation grille SAVEN</strong></h3><p style="text-align: justify;">Thanks to high-quality metal and temperature-resistant powder coating, <strong>SAVEN grids</strong> can be used both for venting hot air and delivering cold air, as well as for creating access points for inspections.</p><p style="text-align: justify;">The <strong>ventilation grille</strong> can be mounted directly into the openings of the heat chamber using simple and reliable fastenings. The main advantages of <strong>SAVEN ventilation grids</strong> are:</p><ul><li style="text-align: justify;"><strong>DURABLE DESIGN. </strong>Elegant shapes and restrained colors will be an ideal stylistic addition to any design.</li><li style="text-align: justify;"><strong>RELIABLE CONSTRUCTION. </strong>The solid and reliable construction ensures durability for many years.</li><li style="text-align: justify;"><strong>TEMPERATURE-RESISTANT COATING.</strong> The use of a high-quality coating protects the grids from sudden changes in temperature, corrosion, and the effects of the surrounding environment.</li><li style="text-align: justify;"><strong>CRAFTED BY HAND. </strong>Precision in the execution of each detail will give you confidence that you are using a high-quality product.</li><li style="text-align: justify;"><strong>VERSATILITY OF USE.</strong> The materials used in the construction of the grid and mounting frame allow for their use in most building walls and frames of various thicknesses.</li></ul><p style="text-align: justify;"> </p> | <h3 style="text-align: center;"><strong>Kratka wentylacyjna kominkowa SAVEN Loft Angle</strong></h3><p style="text-align: justify;">Dzięki wysokiej jakości metalowi i odpornemu na temperaturę lakierowi proszkowemu, <strong>kratki SAVEN</strong> można stosować zarówno do odprowadzania gorącego powietrza, dostarczania zimnego powietrza, jak i tworzenia punktów dostępu do inspekcji.</p><p style="text-align: justify;">Kratkę <strong>wentylacyjną</strong> można zamontować bezpośrednio w otworach komory grzewczej za pomocą prostych i niezawodnych mocowań. Główne zalety <strong>kratek wentylacyjnych SAVEN</strong> to:</p><ul><li style="text-align: justify;"><strong>TRWAŁY DESIGN. </strong>Eleganckie kształty i stonowane kolory będą idealnym uzupełnieniem stylistycznym dla każdego projektu.</li><li style="text-align: justify;"><strong>WIARYGODNA KONSTRUKCJA. </strong>Solidna i niezawodna konstrukcja zapewnia trwałość na wiele lat.</li><li style="text-align: justify;"><strong>ODPORNA NA TEMPERATURY LAKIEROWANIE.</strong> Użycie wysokiej jakości lakieru chroni kratki przed gwałtownymi zmianami temperatury, korozją i wpływem otoczenia.</li><li style="text-align: justify;"><strong>WYKONANA RĘCZNIE. </strong>Precyzja w wykonaniu każdego detalu daje pewność, że korzystasz z produktu wysokiej jakości.</li><li style="text-align: justify;"><strong>WSZESTRONNOŚĆ STOSOWANIA.</strong> Materiały używane do budowy kratki i ramy montażowej pozwalają na ich użycie w większości ścian i ram budynków o różnej grubości.</li></ul> |  |  | 1 |  |  | 1 |  |  | https://stoves.kawmet.pl/upload/catalog/500000200/500000145/s_ventilyatsyna_reshtka_dlya_kamna_kutova_prava_saven_loft_angle_90x600x400_kremova_1_.jpg, https://stoves.kawmet.pl/upload/catalog/500000200/500000145/s_ventilyatsyna_reshtka_dlya_kamna_kutova_prava_saven_loft_angle_90x600x400_kremova_3_.jpg, https://stoves.kawmet.pl/upload/catalog/500000200/500000145/s_ventilyatsyna_reshtka_dlya_kamna_kutova_prava_saven_loft_angle_90x600x400_kremova_2_.jpg, https://stoves.kawmet.pl/upload/catalog/500000200/500000145/s_kreslennya_saven_loft_angle.png, https://stoves.kawmet.pl/upload/catalog/500000200/500000145/s_saven_loft_angle_pdklyuchennya_2_.png, https://stoves.kawmet.pl/upload/catalog/500000200/500000145/s_saven_loft_angle_pdklyuchennya_1_.png | [15 empty] | Steel |  | SAVEN | Ukraine | [25 empty] | 2 years |  |  | 4820295261919 |  |  |  |  | 9x60x40 | 444 | cream | no |  | right angle | 2.47 | 2.71 |  | RAL 1015 |  | 615x415x125x95 |  | 602x402x94 | 63x585x385x98
500000146 | 1716 | Loft/NP/9/60/40/BL | Fireplace ventilation grille 90x600x400 SAVEN Loft Angle black | grille-saven-loft-angle-90x600x400-black | Kratka wentylacyjna kominkowa 90x600x400 SAVEN Loft Angle prawy kąt czarna | kratka-saven-loft-angle-90x600x400-czarna | <h3 style="text-align: center;"><strong>Fireplace ventilation grille SAVEN</strong></h3><p style="text-align: justify;">Thanks to high-quality metal and temperature-resistant powder coating, <strong>SAVEN grids</strong> can be used both for venting hot air and delivering cold air, as well as for creating access points for inspections.</p><p style="text-align: justify;">The <strong>ventilation grille</strong> can be mounted directly into the openings of the heat chamber using simple and reliable fastenings. The main advantages of <strong>SAVEN ventilation grids</strong> are:</p><ul><li style="text-align: justify;"><strong>DURABLE DESIGN. </strong>Elegant shapes and restrained colors will be an ideal stylistic addition to any design.</li><li style="text-align: justify;"><strong>RELIABLE CONSTRUCTION. </strong>The solid and reliable construction ensures durability for many years.</li><li style="text-align: justify;"><strong>TEMPERATURE-RESISTANT COATING.</strong> The use of a high-quality coating protects the grids from sudden changes in temperature, corrosion, and the effects of the surrounding environment.</li><li style="text-align: justify;"><strong>CRAFTED BY HAND. </strong>Precision in the execution of each detail will give you confidence that you are using a high-quality product.</li><li style="text-align: justify;"><strong>VERSATILITY OF USE.</strong> The materials used in the construction of the grid and mounting frame allow for their use in most building walls and frames of various thicknesses.</li></ul><p style="text-align: justify;"> </p> | <h3 style="text-align: center;"><strong>Kratka wentylacyjna kominkowa SAVEN Loft Angle</strong></h3><p style="text-align: justify;">Dzięki wysokiej jakości metalowi i odpornemu na temperaturę lakierowi proszkowemu, <strong>kratki SAVEN</strong> można stosować zarówno do odprowadzania gorącego powietrza, dostarczania zimnego powietrza, jak i tworzenia punktów dostępu do inspekcji.</p><p style="text-align: justify;">Kratkę <strong>wentylacyjną</strong> można zamontować bezpośrednio w otworach komory grzewczej za pomocą prostych i niezawodnych mocowań. Główne zalety <strong>kratek wentylacyjnych SAVEN</strong> to:</p><ul><li style="text-align: justify;"><strong>TRWAŁY DESIGN. </strong>Eleganckie kształty i stonowane kolory będą idealnym uzupełnieniem stylistycznym dla każdego projektu.</li><li style="text-align: justify;"><strong>WIARYGODNA KONSTRUKCJA. </strong>Solidna i niezawodna konstrukcja zapewnia trwałość na wiele lat.</li><li style="text-align: justify;"><strong>ODPORNA NA TEMPERATURY LAKIEROWANIE.</strong> Użycie wysokiej jakości lakieru chroni kratki przed gwałtownymi zmianami temperatury, korozją i wpływem otoczenia.</li><li style="text-align: justify;"><strong>WYKONANA RĘCZNIE. </strong>Precyzja w wykonaniu każdego detalu daje pewność, że korzystasz z produktu wysokiej jakości.</li><li style="text-align: justify;"><strong>WSZESTRONNOŚĆ STOSOWANIA.</strong> Materiały używane do budowy kratki i ramy montażowej pozwalają na ich użycie w większości ścian i ram budynków o różnej grubości.</li></ul> |  |  | 1 |  |  | 1 |  |  | https://stoves.kawmet.pl/upload/catalog/500000200/500000146/s_ventilyatsyna_reshtka_dlya_kamna_kutova_prava_saven_loft_angle_90x600x400_chorna_1_.jpg, https://stoves.kawmet.pl/upload/catalog/500000200/500000146/s_ventilyatsyna_reshtka_dlya_kamna_kutova_prava_saven_loft_angle_90x600x400_chorna_2_.jpg, https://stoves.kawmet.pl/upload/catalog/500000200/500000146/s_ventilyatsyna_reshtka_dlya_kamna_kutova_prava_saven_loft_angle_90x600x400_chorna_3_.jpg, https://stoves.kawmet.pl/upload/catalog/500000200/500000146/s_kreslennya_saven_loft_angle.png, https://stoves.kawmet.pl/upload/catalog/500000200/500000146/s_saven_loft_angle_pdklyuchennya_1_.png, https://stoves.kawmet.pl/upload/catalog/500000200/500000146/s_saven_loft_angle_pdklyuchennya_2_.png | [15 empty] | Steel |  | SAVEN | Ukraine | [25 empty] | 2 years |  |  | 4820295261940 |  |  |  |  | 9x60x40 | 444 | black | no |  | right angle | 2.47 | 2.71 |  | RAL 9005 |  | 615x415x125x95 |  | 602x402x94 | 63x585x385x98
500000147 | 1716 | Loft/NP/6/80/60/W | Fireplace ventilation grille 60x800x600 SAVEN Loft Angle white | grille-saven-loft-angle-60x800x600-white | Kratka wentylacyjna kominkowa 60x800x600 SAVEN Loft Angle prawy kąt biała | kratka-saven-loft-angle-60x800x600-biala | <h3 style="text-align: center;"><strong>Fireplace ventilation grille SAVEN</strong></h3><p style="text-align: justify;">Thanks to high-quality metal and temperature-resistant powder coating, <strong>SAVEN grids</strong> can be used both for venting hot air and delivering cold air, as well as for creating access points for inspections.</p><p style="text-align: justify;">The <strong>ventilation grille</strong> can be mounted directly into the openings of the heat chamber using simple and reliable fastenings. The main advantages of <strong>SAVEN ventilation grids</strong> are:</p><ul><li style="text-align: justify;"><strong>DURABLE DESIGN. </strong>Elegant shapes and restrained colors will be an ideal stylistic addition to any design.</li><li style="text-align: justify;"><strong>RELIABLE CONSTRUCTION. </strong>The solid and reliable construction ensures durability for many years.</li><li style="text-align: justify;"><strong>TEMPERATURE-RESISTANT COATING.</strong> The use of a high-quality coating protects the grids from sudden changes in temperature, corrosion, and the effects of the surrounding environment.</li><li style="text-align: justify;"><strong>CRAFTED BY HAND. </strong>Precision in the execution of each detail will give you confidence that you are using a high-quality product.</li><li style="text-align: justify;"><strong>VERSATILITY OF USE.</strong> The materials used in the construction of the grid and mounting frame allow for their use in most building walls and frames of various thicknesses.</li></ul><p style="text-align: justify;"> </p> | <h3 style="text-align: center;"><strong>Kratka wentylacyjna kominkowa SAVEN Loft Angle</strong></h3><p style="text-align: justify;">Dzięki wysokiej jakości metalowi i odpornemu na temperaturę lakierowi proszkowemu, <strong>kratki SAVEN</strong> można stosować zarówno do odprowadzania gorącego powietrza, dostarczania zimnego powietrza, jak i tworzenia punktów dostępu do inspekcji.</p><p style="text-align: justify;">Kratkę <strong>wentylacyjną</strong> można zamontować bezpośrednio w otworach komory grzewczej za pomocą prostych i niezawodnych mocowań. Główne zalety <strong>kratek wentylacyjnych SAVEN</strong> to:</p><ul><li style="text-align: justify;"><strong>TRWAŁY DESIGN. </strong>Eleganckie kształty i stonowane kolory będą idealnym uzupełnieniem stylistycznym dla każdego projektu.</li><li style="text-align: justify;"><strong>WIARYGODNA KONSTRUKCJA. </strong>Solidna i niezawodna konstrukcja zapewnia trwałość na wiele lat.</li><li style="text-align: justify;"><strong>ODPORNA NA TEMPERATURY LAKIEROWANIE.</strong> Użycie wysokiej jakości lakieru chroni kratki przed gwałtownymi zmianami temperatury, korozją i wpływem otoczenia.</li><li style="text-align: justify;"><strong>WYKONANA RĘCZNIE. </strong>Precyzja w wykonaniu każdego detalu daje pewność, że korzystasz z produktu wysokiej jakości.</li><li style="text-align: justify;"><strong>WSZESTRONNOŚĆ STOSOWANIA.</strong> Materiały używane do budowy kratki i ramy montażowej pozwalają na ich użycie w większości ścian i ram budynków o różnej grubości.</li></ul> |  |  | 1 |  |  | 1 |  |  | https://stoves.kawmet.pl/upload/catalog/500000200/500000147/s_ventilyatsyna_reshtka_dlya_kamna_kutova_prava_saven_loft_angle_60x800x600_bla_1_.jpg, https://stoves.kawmet.pl/upload/catalog/500000200/500000147/s_ventilyatsyna_reshtka_dlya_kamna_kutova_prava_saven_loft_angle_60x800x600_bla_3_.jpg, https://stoves.kawmet.pl/upload/catalog/500000200/500000147/s_ventilyatsyna_reshtka_dlya_kamna_kutova_prava_saven_loft_angle_60x800x600_bla_2_.jpg, https://stoves.kawmet.pl/upload/catalog/500000200/500000147/s_kreslennya_saven_loft_angle.png, https://stoves.kawmet.pl/upload/catalog/500000200/500000147/s_saven_loft_angle_pdklyuchennya_1_.png, https://stoves.kawmet.pl/upload/catalog/500000200/500000147/s_saven_loft_angle_pdklyuchennya_2_.png | [15 empty] | Steel |  | SAVEN | Ukraine | [25 empty] | 2 years | [7 empty] | 6x80x60 | 532 | white | no |  | right angle | 3.39 | 3.62 |  | RAL 9016 |  | 815x615x105x70 |  | 802x602x64 | 33x785x585x98
500000148 | 1716 | Loft/NP/6/80/60/G | Fireplace ventilation grille 60x800x600 SAVEN Loft Angle graphite | grille-saven-loft-angle-60x800x600-graphite | Kratka wentylacyjna kominkowa 60x800x600 SAVEN Loft Angle prawy kąt grafitowa | kratka-saven-loft-angle-60x800x600-grafitowa | <h3 style="text-align: center;"><strong>Fireplace ventilation grille SAVEN</strong></h3><p style="text-align: justify;">Thanks to high-quality metal and temperature-resistant powder coating, <strong>SAVEN grids</strong> can be used both for venting hot air and delivering cold air, as well as for creating access points for inspections.</p><p style="text-align: justify;">The <strong>ventilation grille</strong> can be mounted directly into the openings of the heat chamber using simple and reliable fastenings. The main advantages of <strong>SAVEN ventilation grids</strong> are:</p><ul><li style="text-align: justify;"><strong>DURABLE DESIGN. </strong>Elegant shapes and restrained colors will be an ideal stylistic addition to any design.</li><li style="text-align: justify;"><strong>RELIABLE CONSTRUCTION. </strong>The solid and reliable construction ensures durability for many years.</li><li style="text-align: justify;"><strong>TEMPERATURE-RESISTANT COATING.</strong> The use of a high-quality coating protects the grids from sudden changes in temperature, corrosion, and the effects of the surrounding environment.</li><li style="text-align: justify;"><strong>CRAFTED BY HAND. </strong>Precision in the execution of each detail will give you confidence that you are using a high-quality product.</li><li style="text-align: justify;"><strong>VERSATILITY OF USE.</strong> The materials used in the construction of the grid and mounting frame allow for their use in most building walls and frames of various thicknesses.</li></ul><p style="text-align: justify;"> </p> | <h3 style="text-align: center;"><strong>Kratka wentylacyjna kominkowa SAVEN Loft Angle</strong></h3><p style="text-align: justify;">Dzięki wysokiej jakości metalowi i odpornemu na temperaturę lakierowi proszkowemu, <strong>kratki SAVEN</strong> można stosować zarówno do odprowadzania gorącego powietrza, dostarczania zimnego powietrza, jak i tworzenia punktów dostępu do inspekcji.</p><p style="text-align: justify;">Kratkę <strong>wentylacyjną</strong> można zamontować bezpośrednio w otworach komory grzewczej za pomocą prostych i niezawodnych mocowań. Główne zalety <strong>kratek wentylacyjnych SAVEN</strong> to:</p><ul><li style="text-align: justify;"><strong>TRWAŁY DESIGN. </strong>Eleganckie kształty i stonowane kolory będą idealnym uzupełnieniem stylistycznym dla każdego projektu.</li><li style="text-align: justify;"><strong>WIARYGODNA KONSTRUKCJA. </strong>Solidna i niezawodna konstrukcja zapewnia trwałość na wiele lat.</li><li style="text-align: justify;"><strong>ODPORNA NA TEMPERATURY LAKIEROWANIE.</strong> Użycie wysokiej jakości lakieru chroni kratki przed gwałtownymi zmianami temperatury, korozją i wpływem otoczenia.</li><li style="text-align: justify;"><strong>WYKONANA RĘCZNIE. </strong>Precyzja w wykonaniu każdego detalu daje pewność, że korzystasz z produktu wysokiej jakości.</li><li style="text-align: justify;"><strong>WSZESTRONNOŚĆ STOSOWANIA.</strong> Materiały używane do budowy kratki i ramy montażowej pozwalają na ich użycie w większości ścian i ram budynków o różnej grubości.</li></ul> |  |  | 1 |  |  | 1 |  |  | https://stoves.kawmet.pl/upload/catalog/500000200/500000148/s_ventilyatsyna_reshtka_dlya_kamna_kutova_prava_saven_loft_angle_60x800x600_graftova_1_.jpg, https://stoves.kawmet.pl/upload/catalog/500000200/500000148/s_ventilyatsyna_reshtka_dlya_kamna_kutova_prava_saven_loft_angle_60x800x600_graftova_3_.jpg, https://stoves.kawmet.pl/upload/catalog/500000200/500000148/s_ventilyatsyna_reshtka_dlya_kamna_kutova_prava_saven_loft_angle_60x800x600_graftova_2_.jpg, https://stoves.kawmet.pl/upload/catalog/500000200/500000148/s_kreslennya_saven_loft_angle.png, https://stoves.kawmet.pl/upload/catalog/500000200/500000148/s_saven_loft_angle_pdklyuchennya_1_.png, https://stoves.kawmet.pl/upload/catalog/500000200/500000148/s_saven_loft_angle_pdklyuchennya_2_.png | [15 empty] | Steel |  | SAVEN | Ukraine | [25 empty] | 2 years | [7 empty] | 6x80x60 | 532 | graphit | no |  | right angle | 3.39 | 3.62 |  | Metallic grey 7159 |  | 815x615x105x70 |  | 802x602x64 | 33x785x585x98
500000149 | 1716 | Loft/NP/6/80/60/C | Fireplace ventilation grille 60x800x600 SAVEN Loft Angle cream | grille-saven-loft-angle-60x800x600-cream | Kratka wentylacyjna kominkowa 60x800x600 SAVEN Loft Angle prawy kąt kremowa | kratka-saven-loft-angle-60x800x600-kremowa | <h3 style="text-align: center;"><strong>Fireplace ventilation grille SAVEN</strong></h3><p style="text-align: justify;">Thanks to high-quality metal and temperature-resistant powder coating, <strong>SAVEN grids</strong> can be used both for venting hot air and delivering cold air, as well as for creating access points for inspections.</p><p style="text-align: justify;">The <strong>ventilation grille</strong> can be mounted directly into the openings of the heat chamber using simple and reliable fastenings. The main advantages of <strong>SAVEN ventilation grids</strong> are:</p><ul><li style="text-align: justify;"><strong>DURABLE DESIGN. </strong>Elegant shapes and restrained colors will be an ideal stylistic addition to any design.</li><li style="text-align: justify;"><strong>RELIABLE CONSTRUCTION. </strong>The solid and reliable construction ensures durability for many years.</li><li style="text-align: justify;"><strong>TEMPERATURE-RESISTANT COATING.</strong> The use of a high-quality coating protects the grids from sudden changes in temperature, corrosion, and the effects of the surrounding environment.</li><li style="text-align: justify;"><strong>CRAFTED BY HAND. </strong>Precision in the execution of each detail will give you confidence that you are using a high-quality product.</li><li style="text-align: justify;"><strong>VERSATILITY OF USE.</strong> The materials used in the construction of the grid and mounting frame allow for their use in most building walls and frames of various thicknesses.</li></ul><p style="text-align: justify;"> </p> | <h3 style="text-align: center;"><strong>Kratka wentylacyjna kominkowa SAVEN Loft Angle</strong></h3><p style="text-align: justify;">Dzięki wysokiej jakości metalowi i odpornemu na temperaturę lakierowi proszkowemu, <strong>kratki SAVEN</strong> można stosować zarówno do odprowadzania gorącego powietrza, dostarczania zimnego powietrza, jak i tworzenia punktów dostępu do inspekcji.</p><p style="text-align: justify;">Kratkę <strong>wentylacyjną</strong> można zamontować bezpośrednio w otworach komory grzewczej za pomocą prostych i niezawodnych mocowań. Główne zalety <strong>kratek wentylacyjnych SAVEN</strong> to:</p><ul><li style="text-align: justify;"><strong>TRWAŁY DESIGN. </strong>Eleganckie kształty i stonowane kolory będą idealnym uzupełnieniem stylistycznym dla każdego projektu.</li><li style="text-align: justify;"><strong>WIARYGODNA KONSTRUKCJA. </strong>Solidna i niezawodna konstrukcja zapewnia trwałość na wiele lat.</li><li style="text-align: justify;"><strong>ODPORNA NA TEMPERATURY LAKIEROWANIE.</strong> Użycie wysokiej jakości lakieru chroni kratki przed gwałtownymi zmianami temperatury, korozją i wpływem otoczenia.</li><li style="text-align: justify;"><strong>WYKONANA RĘCZNIE. </strong>Precyzja w wykonaniu każdego detalu daje pewność, że korzystasz z produktu wysokiej jakości.</li><li style="text-align: justify;"><strong>WSZESTRONNOŚĆ STOSOWANIA.</strong> Materiały używane do budowy kratki i ramy montażowej pozwalają na ich użycie w większości ścian i ram budynków o różnej grubości.</li></ul> |  |  | 1 |  |  | 1 |  |  | https://stoves.kawmet.pl/upload/catalog/500000200/500000149/s_ventilyatsyna_reshtka_dlya_kamna_kutova_prava_saven_loft_angle_60x800x600_kremova_1_.jpg, https://stoves.kawmet.pl/upload/catalog/500000200/500000149/s_ventilyatsyna_reshtka_dlya_kamna_kutova_prava_saven_loft_angle_60x800x600_kremova_3_.jpg, https://stoves.kawmet.pl/upload/catalog/500000200/500000149/s_ventilyatsyna_reshtka_dlya_kamna_kutova_prava_saven_loft_angle_60x800x600_kremova_2_.jpg, https://stoves.kawmet.pl/upload/catalog/500000200/500000149/s_kreslennya_saven_loft_angle.png, https://stoves.kawmet.pl/upload/catalog/500000200/500000149/s_saven_loft_angle_pdklyuchennya_1_.png, https://stoves.kawmet.pl/upload/catalog/500000200/500000149/s_saven_loft_angle_pdklyuchennya_2_.png | [15 empty] | Steel |  | SAVEN | Ukraine | [25 empty] | 2 years | [7 empty] | 6x80x60 | 532 | cream | no |  | right angle | 3.39 | 3.62 |  | RAL 1015 |  | 815x615x105x70 |  | 802x602x64 | 33x785x585x98
500000150 | 1716 | Loft/NP/6/80/60/BL | Fireplace ventilation grille 60x800x600 SAVEN Loft Angle black | grille-saven-loft-angle-60x800x600-black | Kratka wentylacyjna kominkowa 60x800x600 SAVEN Loft Angle prawy kąt czarna | kratka-saven-loft-angle-60x800x600-czarna | <h3 style="text-align: center;"><strong>Fireplace ventilation grille SAVEN</strong></h3><p style="text-align: justify;">Thanks to high-quality metal and temperature-resistant powder coating, <strong>SAVEN grids</strong> can be used both for venting hot air and delivering cold air, as well as for creating access points for inspections.</p><p style="text-align: justify;">The <strong>ventilation grille</strong> can be mounted directly into the openings of the heat chamber using simple and reliable fastenings. The main advantages of <strong>SAVEN ventilation grids</strong> are:</p><ul><li style="text-align: justify;"><strong>DURABLE DESIGN. </strong>Elegant shapes and restrained colors will be an ideal stylistic addition to any design.</li><li style="text-align: justify;"><strong>RELIABLE CONSTRUCTION. </strong>The solid and reliable construction ensures durability for many years.</li><li style="text-align: justify;"><strong>TEMPERATURE-RESISTANT COATING.</strong> The use of a high-quality coating protects the grids from sudden changes in temperature, corrosion, and the effects of the surrounding environment.</li><li style="text-align: justify;"><strong>CRAFTED BY HAND. </strong>Precision in the execution of each detail will give you confidence that you are using a high-quality product.</li><li style="text-align: justify;"><strong>VERSATILITY OF USE.</strong> The materials used in the construction of the grid and mounting frame allow for their use in most building walls and frames of various thicknesses.</li></ul><p style="text-align: justify;"> </p> | <h3 style="text-align: center;"><strong>Kratka wentylacyjna kominkowa SAVEN Loft Angle</strong></h3><p style="text-align: justify;">Dzięki wysokiej jakości metalowi i odpornemu na temperaturę lakierowi proszkowemu, <strong>kratki SAVEN</strong> można stosować zarówno do odprowadzania gorącego powietrza, dostarczania zimnego powietrza, jak i tworzenia punktów dostępu do inspekcji.</p><p style="text-align: justify;">Kratkę <strong>wentylacyjną</strong> można zamontować bezpośrednio w otworach komory grzewczej za pomocą prostych i niezawodnych mocowań. Główne zalety <strong>kratek wentylacyjnych SAVEN</strong> to:</p><ul><li style="text-align: justify;"><strong>TRWAŁY DESIGN. </strong>Eleganckie kształty i stonowane kolory będą idealnym uzupełnieniem stylistycznym dla każdego projektu.</li><li style="text-align: justify;"><strong>WIARYGODNA KONSTRUKCJA. </strong>Solidna i niezawodna konstrukcja zapewnia trwałość na wiele lat.</li><li style="text-align: justify;"><strong>ODPORNA NA TEMPERATURY LAKIEROWANIE.</strong> Użycie wysokiej jakości lakieru chroni kratki przed gwałtownymi zmianami temperatury, korozją i wpływem otoczenia.</li><li style="text-align: justify;"><strong>WYKONANA RĘCZNIE. </strong>Precyzja w wykonaniu każdego detalu daje pewność, że korzystasz z produktu wysokiej jakości.</li><li style="text-align: justify;"><strong>WSZESTRONNOŚĆ STOSOWANIA.</strong> Materiały używane do budowy kratki i ramy montażowej pozwalają na ich użycie w większości ścian i ram budynków o różnej grubości.</li></ul> |  |  | 2 |  |  | 1 |  |  | https://stoves.kawmet.pl/upload/catalog/500000200/500000150/s_ventilyatsyna_reshtka_dlya_kamna_kutova_prava_saven_loft_angle_60x800x600_chorna_1_.jpg, https://stoves.kawmet.pl/upload/catalog/500000200/500000150/s_ventilyatsyna_reshtka_dlya_kamna_kutova_prava_saven_loft_angle_60x800x600_chorna_3_.jpg, https://stoves.kawmet.pl/upload/catalog/500000200/500000150/s_ventilyatsyna_reshtka_dlya_kamna_kutova_prava_saven_loft_angle_60x800x600_chorna_2_.jpg, https://stoves.kawmet.pl/upload/catalog/500000200/500000150/s_kreslennya_saven_loft_angle.png, https://stoves.kawmet.pl/upload/catalog/500000200/500000150/s_saven_loft_angle_pdklyuchennya_2_.png, https://stoves.kawmet.pl/upload/catalog/500000200/500000150/s_saven_loft_angle_pdklyuchennya_1_.png | [15 empty] | Steel |  | SAVEN | Ukraine | [25 empty] | 2 years | [7 empty] | 6x80x60 | 532 | black | no |  | right angle | 3.39 | 3.62 |  | RAL 9005 |  | 815x615x105x70 |  | 802x602x64 | 33x785x585x98
500000151 | 1716 | Loft/NP/9/80/60/W | Fireplace ventilation grille 90x800x600 SAVEN Loft Angle white | grille-saven-loft-angle-90x800x600-white | Kratka wentylacyjna kominkowa 90x800x600 SAVEN Loft Angle prawy kąt biała | kratka-saven-loft-angle-90x800x600-biala | <h3 style="text-align: center;"><strong>Fireplace ventilation grille SAVEN</strong></h3><p style="text-align: justify;">Thanks to high-quality metal and temperature-resistant powder coating, <strong>SAVEN grids</strong> can be used both for venting hot air and delivering cold air, as well as for creating access points for inspections.</p><p style="text-align: justify;">The <strong>ventilation grille</strong> can be mounted directly into the openings of the heat chamber using simple and reliable fastenings. The main advantages of <strong>SAVEN ventilation grids</strong> are:</p><ul><li style="text-align: justify;"><strong>DURABLE DESIGN. </strong>Elegant shapes and restrained colors will be an ideal stylistic addition to any design.</li><li style="text-align: justify;"><strong>RELIABLE CONSTRUCTION. </strong>The solid and reliable construction ensures durability for many years.</li><li style="text-align: justify;"><strong>TEMPERATURE-RESISTANT COATING.</strong> The use of a high-quality coating protects the grids from sudden changes in temperature, corrosion, and the effects of the surrounding environment.</li><li style="text-align: justify;"><strong>CRAFTED BY HAND. </strong>Precision in the execution of each detail will give you confidence that you are using a high-quality product.</li><li style="text-align: justify;"><strong>VERSATILITY OF USE.</strong> The materials used in the construction of the grid and mounting frame allow for their use in most building walls and frames of various thicknesses.</li></ul><p style="text-align: justify;"> </p> | <h3 style="text-align: center;"><strong>Kratka wentylacyjna kominkowa SAVEN Loft Angle</strong></h3><p style="text-align: justify;">Dzięki wysokiej jakości metalowi i odpornemu na temperaturę lakierowi proszkowemu, <strong>kratki SAVEN</strong> można stosować zarówno do odprowadzania gorącego powietrza, dostarczania zimnego powietrza, jak i tworzenia punktów dostępu do inspekcji.</p><p style="text-align: justify;">Kratkę <strong>wentylacyjną</strong> można zamontować bezpośrednio w otworach komory grzewczej za pomocą prostych i niezawodnych mocowań. Główne zalety <strong>kratek wentylacyjnych SAVEN</strong> to:</p><ul><li style="text-align: justify;"><strong>TRWAŁY DESIGN. </strong>Eleganckie kształty i stonowane kolory będą idealnym uzupełnieniem stylistycznym dla każdego projektu.</li><li style="text-align: justify;"><strong>WIARYGODNA KONSTRUKCJA. </strong>Solidna i niezawodna konstrukcja zapewnia trwałość na wiele lat.</li><li style="text-align: justify;"><strong>ODPORNA NA TEMPERATURY LAKIEROWANIE.</strong> Użycie wysokiej jakości lakieru chroni kratki przed gwałtownymi zmianami temperatury, korozją i wpływem otoczenia.</li><li style="text-align: justify;"><strong>WYKONANA RĘCZNIE. </strong>Precyzja w wykonaniu każdego detalu daje pewność, że korzystasz z produktu wysokiej jakości.</li><li style="text-align: justify;"><strong>WSZESTRONNOŚĆ STOSOWANIA.</strong> Materiały używane do budowy kratki i ramy montażowej pozwalają na ich użycie w większości ścian i ram budynków o różnej grubości.</li></ul> |  |  | 1 |  |  | 1 |  |  | https://stoves.kawmet.pl/upload/catalog/500000200/500000151/s_ventilyatsyna_reshtka_dlya_kamna_kutova_prava_saven_loft_angle_90x800x600_bla_1_.jpg, https://stoves.kawmet.pl/upload/catalog/500000200/500000151/s_ventilyatsyna_reshtka_dlya_kamna_kutova_prava_saven_loft_angle_90x800x600_bla_3_.jpg, https://stoves.kawmet.pl/upload/catalog/500000200/500000151/s_ventilyatsyna_reshtka_dlya_kamna_kutova_prava_saven_loft_angle_90x800x600_bla_2_.jpg, https://stoves.kawmet.pl/upload/catalog/500000200/500000151/s_kreslennya_saven_loft_angle.png, https://stoves.kawmet.pl/upload/catalog/500000200/500000151/s_saven_loft_angle_pdklyuchennya_1_.png, https://stoves.kawmet.pl/upload/catalog/500000200/500000151/s_saven_loft_angle_pdklyuchennya_2_.png | [15 empty] | Steel |  | SAVEN | Ukraine | [25 empty] | 2 years | [7 empty] | 9x80x60 | 672 | white | no |  | right angle | 3.4 | 3.73 |  | RAL 9016 |  | 820x615x135x100 |  | 802x602x94 | 63x785x585x98
500000152 | 1716 | Loft/NP/9/80/60/G | Fireplace ventilation grille 90x800x600 SAVEN Loft Angle graphite | grille-saven-loft-angle-90x800x600-graphite | Kratka wentylacyjna kominkowa 90x800x600 SAVEN Loft Angle prawy kąt grafitowa | kratka-saven-loft-angle-90x800x600-grafitowa | <h3 style="text-align: center;"><strong>Fireplace ventilation grille SAVEN</strong></h3><p style="text-align: justify;">Thanks to high-quality metal and temperature-resistant powder coating, <strong>SAVEN grids</strong> can be used both for venting hot air and delivering cold air, as well as for creating access points for inspections.</p><p style="text-align: justify;">The <strong>ventilation grille</strong> can be mounted directly into the openings of the heat chamber using simple and reliable fastenings. The main advantages of <strong>SAVEN ventilation grids</strong> are:</p><ul><li style="text-align: justify;"><strong>DURABLE DESIGN. </strong>Elegant shapes and restrained colors will be an ideal stylistic addition to any design.</li><li style="text-align: justify;"><strong>RELIABLE CONSTRUCTION. </strong>The solid and reliable construction ensures durability for many years.</li><li style="text-align: justify;"><strong>TEMPERATURE-RESISTANT COATING.</strong> The use of a high-quality coating protects the grids from sudden changes in temperature, corrosion, and the effects of the surrounding environment.</li><li style="text-align: justify;"><strong>CRAFTED BY HAND. </strong>Precision in the execution of each detail will give you confidence that you are using a high-quality product.</li><li style="text-align: justify;"><strong>VERSATILITY OF USE.</strong> The materials used in the construction of the grid and mounting frame allow for their use in most building walls and frames of various thicknesses.</li></ul><p style="text-align: justify;"> </p> | <h3 style="text-align: center;"><strong>Kratka wentylacyjna kominkowa SAVEN Loft Angle</strong></h3><p style="text-align: justify;">Dzięki wysokiej jakości metalowi i odpornemu na temperaturę lakierowi proszkowemu, <strong>kratki SAVEN</strong> można stosować zarówno do odprowadzania gorącego powietrza, dostarczania zimnego powietrza, jak i tworzenia punktów dostępu do inspekcji.</p><p style="text-align: justify;">Kratkę <strong>wentylacyjną</strong> można zamontować bezpośrednio w otworach komory grzewczej za pomocą prostych i niezawodnych mocowań. Główne zalety <strong>kratek wentylacyjnych SAVEN</strong> to:</p><ul><li style="text-align: justify;"><strong>TRWAŁY DESIGN. </strong>Eleganckie kształty i stonowane kolory będą idealnym uzupełnieniem stylistycznym dla każdego projektu.</li><li style="text-align: justify;"><strong>WIARYGODNA KONSTRUKCJA. </strong>Solidna i niezawodna konstrukcja zapewnia trwałość na wiele lat.</li><li style="text-align: justify;"><strong>ODPORNA NA TEMPERATURY LAKIEROWANIE.</strong> Użycie wysokiej jakości lakieru chroni kratki przed gwałtownymi zmianami temperatury, korozją i wpływem otoczenia.</li><li style="text-align: justify;"><strong>WYKONANA RĘCZNIE. </strong>Precyzja w wykonaniu każdego detalu daje pewność, że korzystasz z produktu wysokiej jakości.</li><li style="text-align: justify;"><strong>WSZESTRONNOŚĆ STOSOWANIA.</strong> Materiały używane do budowy kratki i ramy montażowej pozwalają na ich użycie w większości ścian i ram budynków o różnej grubości.</li></ul> |  |  | 1 |  |  | 1 |  |  | https://stoves.kawmet.pl/upload/catalog/500000200/500000152/s_ventilyatsyna_reshtka_dlya_kamna_kutova_prava_saven_loft_angle_90x800x600_graftova_1_.jpg, https://stoves.kawmet.pl/upload/catalog/500000200/500000152/s_ventilyatsyna_reshtka_dlya_kamna_kutova_prava_saven_loft_angle_90x800x600_graftova_2_.jpg, https://stoves.kawmet.pl/upload/catalog/500000200/500000152/s_ventilyatsyna_reshtka_dlya_kamna_kutova_prava_saven_loft_angle_90x800x600_graftova_3_.jpg, https://stoves.kawmet.pl/upload/catalog/500000200/500000152/s_kreslennya_saven_loft_angle.png, https://stoves.kawmet.pl/upload/catalog/500000200/500000152/s_saven_loft_angle_pdklyuchennya_2_.png, https://stoves.kawmet.pl/upload/catalog/500000200/500000152/s_saven_loft_angle_pdklyuchennya_1_.png | [15 empty] | Steel |  | SAVEN | Ukraine | [25 empty] | 2 years | [7 empty] | 9x80x60 | 672 | graphit | no |  | right angle | 3.4 | 3.73 |  | Metallic grey 7159 |  | 820x615x135x100 |  | 802x602x94 | 63x785x585x98
500000153 | 1716 | Loft/NP/9/80/60/C | Fireplace ventilation grille 90x800x600 SAVEN Loft Angle cream | grille-saven-loft-angle-90x800x600-cream | Kratka wentylacyjna kominkowa 90x800x600 SAVEN Loft Angle prawy kąt kremowa | kratka-saven-loft-angle-90x800x600-kremowa | <h3 style="text-align: center;"><strong>Fireplace ventilation grille SAVEN</strong></h3><p style="text-align: justify;">Thanks to high-quality metal and temperature-resistant powder coating, <strong>SAVEN grids</strong> can be used both for venting hot air and delivering cold air, as well as for creating access points for inspections.</p><p style="text-align: justify;">The <strong>ventilation grille</strong> can be mounted directly into the openings of the heat chamber using simple and reliable fastenings. The main advantages of <strong>SAVEN ventilation grids</strong> are:</p><ul><li style="text-align: justify;"><strong>DURABLE DESIGN. </strong>Elegant shapes and restrained colors will be an ideal stylistic addition to any design.</li><li style="text-align: justify;"><strong>RELIABLE CONSTRUCTION. </strong>The solid and reliable construction ensures durability for many years.</li><li style="text-align: justify;"><strong>TEMPERATURE-RESISTANT COATING.</strong> The use of a high-quality coating protects the grids from sudden changes in temperature, corrosion, and the effects of the surrounding environment.</li><li style="text-align: justify;"><strong>CRAFTED BY HAND. </strong>Precision in the execution of each detail will give you confidence that you are using a high-quality product.</li><li style="text-align: justify;"><strong>VERSATILITY OF USE.</strong> The materials used in the construction of the grid and mounting frame allow for their use in most building walls and frames of various thicknesses.</li></ul><p style="text-align: justify;"> </p> | <h3 style="text-align: center;"><strong>Kratka wentylacyjna kominkowa SAVEN Loft Angle</strong></h3><p style="text-align: justify;">Dzięki wysokiej jakości metalowi i odpornemu na temperaturę lakierowi proszkowemu, <strong>kratki SAVEN</strong> można stosować zarówno do odprowadzania gorącego powietrza, dostarczania zimnego powietrza, jak i tworzenia punktów dostępu do inspekcji.</p><p style="text-align: justify;">Kratkę <strong>wentylacyjną</strong> można zamontować bezpośrednio w otworach komory grzewczej za pomocą prostych i niezawodnych mocowań. Główne zalety <strong>kratek wentylacyjnych SAVEN</strong> to:</p><ul><li style="text-align: justify;"><strong>TRWAŁY DESIGN. </strong>Eleganckie kształty i stonowane kolory będą idealnym uzupełnieniem stylistycznym dla każdego projektu.</li><li style="text-align: justify;"><strong>WIARYGODNA KONSTRUKCJA. </strong>Solidna i niezawodna konstrukcja zapewnia trwałość na wiele lat.</li><li style="text-align: justify;"><strong>ODPORNA NA TEMPERATURY LAKIEROWANIE.</strong> Użycie wysokiej jakości lakieru chroni kratki przed gwałtownymi zmianami temperatury, korozją i wpływem otoczenia.</li><li style="text-align: justify;"><strong>WYKONANA RĘCZNIE. </strong>Precyzja w wykonaniu każdego detalu daje pewność, że korzystasz z produktu wysokiej jakości.</li><li style="text-align: justify;"><strong>WSZESTRONNOŚĆ STOSOWANIA.</strong> Materiały używane do budowy kratki i ramy montażowej pozwalają na ich użycie w większości ścian i ram budynków o różnej grubości.</li></ul> |  |  | 1 |  |  | 1 |  |  | https://stoves.kawmet.pl/upload/catalog/500000200/500000153/s_ventilyatsyna_reshtka_dlya_kamna_kutova_prava_saven_loft_angle_90x800x600_kremova_1_.jpg, https://stoves.kawmet.pl/upload/catalog/500000200/500000153/s_ventilyatsyna_reshtka_dlya_kamna_kutova_prava_saven_loft_angle_90x800x600_kremova_2_.jpg, https://stoves.kawmet.pl/upload/catalog/500000200/500000153/s_ventilyatsyna_reshtka_dlya_kamna_kutova_prava_saven_loft_angle_90x800x600_kremova_3_.jpg, https://stoves.kawmet.pl/upload/catalog/500000200/500000153/s_kreslennya_saven_loft_angle.png, https://stoves.kawmet.pl/upload/catalog/500000200/500000153/s_saven_loft_angle_pdklyuchennya_1_.png, https://stoves.kawmet.pl/upload/catalog/500000200/500000153/s_saven_loft_angle_pdklyuchennya_2_.png | [15 empty] | Steel |  | SAVEN | Ukraine | [25 empty] | 2 years | [7 empty] | 9x80x60 | 672 | cream | no |  | right angle | 3.4 | 3.73 |  | RAL 1015 |  | 820x615x135x100 |  | 802x602x94 | 63x785x585x98
500000154 | 1716 | Loft/NP/9/80/60/BL | Fireplace ventilation grille 90x800x600 SAVEN Loft Angle black | grille-saven-loft-angle-90x800x600-black | Kratka wentylacyjna kominkowa 90x800x600 SAVEN Loft Angle prawy kąt czarna | kratka-saven-loft-angle-90x800x600-czarna | <h3 style="text-align: center;"><strong>Fireplace ventilation grille SAVEN</strong></h3><p style="text-align: justify;">Thanks to high-quality metal and temperature-resistant powder coating, <strong>SAVEN grids</strong> can be used both for venting hot air and delivering cold air, as well as for creating access points for inspections.</p><p style="text-align: justify;">The <strong>ventilation grille</strong> can be mounted directly into the openings of the heat chamber using simple and reliable fastenings. The main advantages of <strong>SAVEN ventilation grids</strong> are:</p><ul><li style="text-align: justify;"><strong>DURABLE DESIGN. </strong>Elegant shapes and restrained colors will be an ideal stylistic addition to any design.</li><li style="text-align: justify;"><strong>RELIABLE CONSTRUCTION. </strong>The solid and reliable construction ensures durability for many years.</li><li style="text-align: justify;"><strong>TEMPERATURE-RESISTANT COATING.</strong> The use of a high-quality coating protects the grids from sudden changes in temperature, corrosion, and the effects of the surrounding environment.</li><li style="text-align: justify;"><strong>CRAFTED BY HAND. </strong>Precision in the execution of each detail will give you confidence that you are using a high-quality product.</li><li style="text-align: justify;"><strong>VERSATILITY OF USE.</strong> The materials used in the construction of the grid and mounting frame allow for their use in most building walls and frames of various thicknesses.</li></ul><p style="text-align: justify;"> </p> | <h3 style="text-align: center;"><strong>Kratka wentylacyjna kominkowa SAVEN Loft Angle</strong></h3><p style="text-align: justify;">Dzięki wysokiej jakości metalowi i odpornemu na temperaturę lakierowi proszkowemu, <strong>kratki SAVEN</strong> można stosować zarówno do odprowadzania gorącego powietrza, dostarczania zimnego powietrza, jak i tworzenia punktów dostępu do inspekcji.</p><p style="text-align: justify;">Kratkę <strong>wentylacyjną</strong> można zamontować bezpośrednio w otworach komory grzewczej za pomocą prostych i niezawodnych mocowań. Główne zalety <strong>kratek wentylacyjnych SAVEN</strong> to:</p><ul><li style="text-align: justify;"><strong>TRWAŁY DESIGN. </strong>Eleganckie kształty i stonowane kolory będą idealnym uzupełnieniem stylistycznym dla każdego projektu.</li><li style="text-align: justify;"><strong>WIARYGODNA KONSTRUKCJA. </strong>Solidna i niezawodna konstrukcja zapewnia trwałość na wiele lat.</li><li style="text-align: justify;"><strong>ODPORNA NA TEMPERATURY LAKIEROWANIE.</strong> Użycie wysokiej jakości lakieru chroni kratki przed gwałtownymi zmianami temperatury, korozją i wpływem otoczenia.</li><li style="text-align: justify;"><strong>WYKONANA RĘCZNIE. </strong>Precyzja w wykonaniu każdego detalu daje pewność, że korzystasz z produktu wysokiej jakości.</li><li style="text-align: justify;"><strong>WSZESTRONNOŚĆ STOSOWANIA.</strong> Materiały używane do budowy kratki i ramy montażowej pozwalają na ich użycie w większości ścian i ram budynków o różnej grubości.</li></ul> |  |  | 2 |  |  | 1 |  |  | https://stoves.kawmet.pl/upload/catalog/500000200/500000154/s_ventilyatsyna_reshtka_dlya_kamna_kutova_prava_saven_loft_angle_90x800x600_chorna_1_.jpg, https://stoves.kawmet.pl/upload/catalog/500000200/500000154/s_ventilyatsyna_reshtka_dlya_kamna_kutova_prava_saven_loft_angle_90x800x600_chorna_2_.jpg, https://stoves.kawmet.pl/upload/catalog/500000200/500000154/s_ventilyatsyna_reshtka_dlya_kamna_kutova_prava_saven_loft_angle_90x800x600_chorna_3_.jpg, https://stoves.kawmet.pl/upload/catalog/500000200/500000154/s_kreslennya_saven_loft_angle.png, https://stoves.kawmet.pl/upload/catalog/500000200/500000154/s_saven_loft_angle_pdklyuchennya_1_.png, https://stoves.kawmet.pl/upload/catalog/500000200/500000154/s_saven_loft_angle_pdklyuchennya_2_.png | [15 empty] | Steel |  | SAVEN | Ukraine | [25 empty] | 2 years | [7 empty] | 9x80x60 | 672 | black | no |  | right angle | 3.4 | 3.73 |  | RAL 9005 |  | 820x615x135x100 |  | 802x602x94 | 63x785x585x98
500000155 | 1716 | LOFT/NL/9,5/45/80/W | Fireplace ventilation grille 95x450x800 SAVEN Loft Angle white | grille-saven-loft-angle-95x450x800-white | Kratka wentylacyjna kominkowa 95x450x800 SAVEN Loft Angle lewy kąt biała | kratka-saven-loft-angle-95x450x800-biala | <h3 style="text-align: center;"><strong>Fireplace ventilation grille SAVEN</strong></h3><p style="text-align: justify;">Thanks to high-quality metal and temperature-resistant powder coating, <strong>SAVEN grids</strong> can be used both for venting hot air and delivering cold air, as well as for creating access points for inspections.</p><p style="text-align: justify;">The <strong>ventilation grille</strong> can be mounted directly into the openings of the heat chamber using simple and reliable fastenings. The main advantages of <strong>SAVEN ventilation grids</strong> are:</p><ul><li style="text-align: justify;"><strong>DURABLE DESIGN. </strong>Elegant shapes and restrained colors will be an ideal stylistic addition to any design.</li><li style="text-align: justify;"><strong>RELIABLE CONSTRUCTION. </strong>The solid and reliable construction ensures durability for many years.</li><li style="text-align: justify;"><strong>TEMPERATURE-RESISTANT COATING.</strong> The use of a high-quality coating protects the grids from sudden changes in temperature, corrosion, and the effects of the surrounding environment.</li><li style="text-align: justify;"><strong>CRAFTED BY HAND. </strong>Precision in the execution of each detail will give you confidence that you are using a high-quality product.</li><li style="text-align: justify;"><strong>VERSATILITY OF USE.</strong> The materials used in the construction of the grid and mounting frame allow for their use in most building walls and frames of various thicknesses.</li></ul><p style="text-align: justify;"> </p> | <h3 style="text-align: center;"><strong>Kratka wentylacyjna kominkowa SAVEN Loft Angle</strong></h3><p style="text-align: justify;">Dzięki wysokiej jakości metalowi i odpornemu na temperaturę lakierowi proszkowemu, <strong>kratki SAVEN</strong> można stosować zarówno do odprowadzania gorącego powietrza, dostarczania zimnego powietrza, jak i tworzenia punktów dostępu do inspekcji.</p><p style="text-align: justify;">Kratkę <strong>wentylacyjną</strong> można zamontować bezpośrednio w otworach komory grzewczej za pomocą prostych i niezawodnych mocowań. Główne zalety <strong>kratek wentylacyjnych SAVEN</strong> to:</p><ul><li style="text-align: justify;"><strong>TRWAŁY DESIGN. </strong>Eleganckie kształty i stonowane kolory będą idealnym uzupełnieniem stylistycznym dla każdego projektu.</li><li style="text-align: justify;"><strong>WIARYGODNA KONSTRUKCJA. </strong>Solidna i niezawodna konstrukcja zapewnia trwałość na wiele lat.</li><li style="text-align: justify;"><strong>ODPORNA NA TEMPERATURY LAKIEROWANIE.</strong> Użycie wysokiej jakości lakieru chroni kratki przed gwałtownymi zmianami temperatury, korozją i wpływem otoczenia.</li><li style="text-align: justify;"><strong>WYKONANA RĘCZNIE. </strong>Precyzja w wykonaniu każdego detalu daje pewność, że korzystasz z produktu wysokiej jakości.</li><li style="text-align: justify;"><strong>WSZESTRONNOŚĆ STOSOWANIA.</strong> Materiały używane do budowy kratki i ramy montażowej pozwalają na ich użycie w większości ścian i ram budynków o różnej grubości.</li></ul> |  |  | 1 |  |  | 1 |  |  | https://stoves.kawmet.pl/upload/catalog/500000200/500000155/s_loft_nl_95h450h800_white_3_4.jpg, https://stoves.kawmet.pl/upload/catalog/500000200/500000155/s_loft_nl_95h450h800_white_left.jpg, https://stoves.kawmet.pl/upload/catalog/500000200/500000155/s_loft_nl_95h450h800_white_right.jpg, https://stoves.kawmet.pl/upload/catalog/500000200/500000155/s_loft_nl_95h450h800_white_top.jpg, https://stoves.kawmet.pl/upload/catalog/500000200/500000155/s_kreslennya_saven_loft_angle.png, https://stoves.kawmet.pl/upload/catalog/500000200/500000155/s_saven_loft_angle_pdklyuchennya_1_.png, https://stoves.kawmet.pl/upload/catalog/500000200/500000155/s_saven_loft_angle_pdklyuchennya_2_.png | [15 empty] | Steel |  | SAVEN | Ukraine | [25 empty] | 2 years |  |  | 4820295261810 |  |  |  |  | 9,5x45x80 | 653.8 | white | no |  | left angle | 3.25 | 3.5 |  | RAL 9016 |  | 815x470x135x100 |  | 452x802x94 | 73x441.5x791.5x123
500000156 | 1716 | LOFT/NL/9,5/45/80/G | Fireplace ventilation grille 95x450x800 SAVEN Loft Angle graphite | grille-saven-loft-angle-95x450x800-graphite | Kratka wentylacyjna kominkowa 95x450x800 SAVEN Loft Angle lewy kąt grafitowa | kratka-saven-loft-angle-95x450x800-grafitowa | <h3 style="text-align: center;"><strong>Fireplace ventilation grille SAVEN</strong></h3><p style="text-align: justify;">Thanks to high-quality metal and temperature-resistant powder coating, <strong>SAVEN grids</strong> can be used both for venting hot air and delivering cold air, as well as for creating access points for inspections.</p><p style="text-align: justify;">The <strong>ventilation grille</strong> can be mounted directly into the openings of the heat chamber using simple and reliable fastenings. The main advantages of <strong>SAVEN ventilation grids</strong> are:</p><ul><li style="text-align: justify;"><strong>DURABLE DESIGN. </strong>Elegant shapes and restrained colors will be an ideal stylistic addition to any design.</li><li style="text-align: justify;"><strong>RELIABLE CONSTRUCTION. </strong>The solid and reliable construction ensures durability for many years.</li><li style="text-align: justify;"><strong>TEMPERATURE-RESISTANT COATING.</strong> The use of a high-quality coating protects the grids from sudden changes in temperature, corrosion, and the effects of the surrounding environment.</li><li style="text-align: justify;"><strong>CRAFTED BY HAND. </strong>Precision in the execution of each detail will give you confidence that you are using a high-quality product.</li><li style="text-align: justify;"><strong>VERSATILITY OF USE.</strong> The materials used in the construction of the grid and mounting frame allow for their use in most building walls and frames of various thicknesses.</li></ul><p style="text-align: justify;"> </p> | <h3 style="text-align: center;"><strong>Kratka wentylacyjna kominkowa SAVEN Loft Angle</strong></h3><p style="text-align: justify;">Dzięki wysokiej jakości metalowi i odpornemu na temperaturę lakierowi proszkowemu, <strong>kratki SAVEN</strong> można stosować zarówno do odprowadzania gorącego powietrza, dostarczania zimnego powietrza, jak i tworzenia punktów dostępu do inspekcji.</p><p style="text-align: justify;">Kratkę <strong>wentylacyjną</strong> można zamontować bezpośrednio w otworach komory grzewczej za pomocą prostych i niezawodnych mocowań. Główne zalety <strong>kratek wentylacyjnych SAVEN</strong> to:</p><ul><li style="text-align: justify;"><strong>TRWAŁY DESIGN. </strong>Eleganckie kształty i stonowane kolory będą idealnym uzupełnieniem stylistycznym dla każdego projektu.</li><li style="text-align: justify;"><strong>WIARYGODNA KONSTRUKCJA. </strong>Solidna i niezawodna konstrukcja zapewnia trwałość na wiele lat.</li><li style="text-align: justify;"><strong>ODPORNA NA TEMPERATURY LAKIEROWANIE.</strong> Użycie wysokiej jakości lakieru chroni kratki przed gwałtownymi zmianami temperatury, korozją i wpływem otoczenia.</li><li style="text-align: justify;"><strong>WYKONANA RĘCZNIE. </strong>Precyzja w wykonaniu każdego detalu daje pewność, że korzystasz z produktu wysokiej jakości.</li><li style="text-align: justify;"><strong>WSZESTRONNOŚĆ STOSOWANIA.</strong> Materiały używane do budowy kratki i ramy montażowej pozwalają na ich użycie w większości ścian i ram budynków o różnej grubości.</li></ul> |  |  | 1 |  |  | 1 |  |  | https://stoves.kawmet.pl/upload/catalog/500000200/500000156/s_loft_nl_95h450h800_graphite_3_4.png, https://stoves.kawmet.pl/upload/catalog/500000200/500000156/s_loft_nl_95h450h800_graphite_left.jpg, https://stoves.kawmet.pl/upload/catalog/500000200/500000156/s_loft_nl_95h450h800_graphite_right.jpg, https://stoves.kawmet.pl/upload/catalog/500000200/500000156/s_loft_nl_95h450h800_graphite_top.jpg, https://stoves.kawmet.pl/upload/catalog/500000200/500000156/s_kreslennya_saven_loft_angle.png, https://stoves.kawmet.pl/upload/catalog/500000200/500000156/s_saven_loft_angle_pdklyuchennya_1_.png, https://stoves.kawmet.pl/upload/catalog/500000200/500000156/s_saven_loft_angle_pdklyuchennya_2_.png | [15 empty] | Steel |  | SAVEN | Ukraine | [25 empty] | 2 years |  |  | 4820295261803 |  |  |  |  | 9,5x45x80 | 653.8 | graphit | no |  | left angle | 3.25 | 3.5 |  | Metallic grey 7159 |  | 815x470x135x100 |  | 452x802x94 | 73x441.5x791.5x123
500000157 | 1716 | LOFT/NL/9,5/45/80/C | Fireplace ventilation grille 95x450x800 SAVEN Loft Angle cream | grille-saven-loft-angle-95x450x800-cream | Kratka wentylacyjna kominkowa 95x450x800 SAVEN Loft Angle lewy kąt kremowa | kratka-saven-loft-angle-95x450x800-kremowa | <h3 style="text-align: center;"><strong>Fireplace ventilation grille SAVEN</strong></h3><p style="text-align: justify;">Thanks to high-quality metal and temperature-resistant powder coating, <strong>SAVEN grids</strong> can be used both for venting hot air and delivering cold air, as well as for creating access points for inspections.</p><p style="text-align: justify;">The <strong>ventilation grille</strong> can be mounted directly into the openings of the heat chamber using simple and reliable fastenings. The main advantages of <strong>SAVEN ventilation grids</strong> are:</p><ul><li style="text-align: justify;"><strong>DURABLE DESIGN. </strong>Elegant shapes and restrained colors will be an ideal stylistic addition to any design.</li><li style="text-align: justify;"><strong>RELIABLE CONSTRUCTION. </strong>The solid and reliable construction ensures durability for many years.</li><li style="text-align: justify;"><strong>TEMPERATURE-RESISTANT COATING.</strong> The use of a high-quality coating protects the grids from sudden changes in temperature, corrosion, and the effects of the surrounding environment.</li><li style="text-align: justify;"><strong>CRAFTED BY HAND. </strong>Precision in the execution of each detail will give you confidence that you are using a high-quality product.</li><li style="text-align: justify;"><strong>VERSATILITY OF USE.</strong> The materials used in the construction of the grid and mounting frame allow for their use in most building walls and frames of various thicknesses.</li></ul><p style="text-align: justify;"> </p> | <h3 style="text-align: center;"><strong>Kratka wentylacyjna kominkowa SAVEN Loft Angle</strong></h3><p style="text-align: justify;">Dzięki wysokiej jakości metalowi i odpornemu na temperaturę lakierowi proszkowemu, <strong>kratki SAVEN</strong> można stosować zarówno do odprowadzania gorącego powietrza, dostarczania zimnego powietrza, jak i tworzenia punktów dostępu do inspekcji.</p><p style="text-align: justify;">Kratkę <strong>wentylacyjną</strong> można zamontować bezpośrednio w otworach komory grzewczej za pomocą prostych i niezawodnych mocowań. Główne zalety <strong>kratek wentylacyjnych SAVEN</strong> to:</p><ul><li style="text-align: justify;"><strong>TRWAŁY DESIGN. </strong>Eleganckie kształty i stonowane kolory będą idealnym uzupełnieniem stylistycznym dla każdego projektu.</li><li style="text-align: justify;"><strong>WIARYGODNA KONSTRUKCJA. </strong>Solidna i niezawodna konstrukcja zapewnia trwałość na wiele lat.</li><li style="text-align: justify;"><strong>ODPORNA NA TEMPERATURY LAKIEROWANIE.</strong> Użycie wysokiej jakości lakieru chroni kratki przed gwałtownymi zmianami temperatury, korozją i wpływem otoczenia.</li><li style="text-align: justify;"><strong>WYKONANA RĘCZNIE. </strong>Precyzja w wykonaniu każdego detalu daje pewność, że korzystasz z produktu wysokiej jakości.</li><li style="text-align: justify;"><strong>WSZESTRONNOŚĆ STOSOWANIA.</strong> Materiały używane do budowy kratki i ramy montażowej pozwalają na ich użycie w większości ścian i ram budynków o różnej grubości.</li></ul> |  |  | 1 |  |  | 1 |  |  | https://stoves.kawmet.pl/upload/catalog/500000200/500000157/s_loft_nl_95h450h800_beige_3_4.jpg, https://stoves.kawmet.pl/upload/catalog/500000200/500000157/s_loft_nl_95h450h800_beige_left.jpg, https://stoves.kawmet.pl/upload/catalog/500000200/500000157/s_loft_nl_95h450h800_beige_right.jpg, https://stoves.kawmet.pl/upload/catalog/500000200/500000157/s_loft_nl_95h450h800_beige_top.jpg, https://stoves.kawmet.pl/upload/catalog/500000200/500000157/s_kreslennya_saven_loft_angle.png, https://stoves.kawmet.pl/upload/catalog/500000200/500000157/s_saven_loft_angle_pdklyuchennya_2_.png, https://stoves.kawmet.pl/upload/catalog/500000200/500000157/s_saven_loft_angle_pdklyuchennya_1_.png | [15 empty] | Steel |  | SAVEN | Ukraine | [25 empty] | 2 years |  |  | 4820295261797 |  |  |  |  | 9,5x45x80 | 653.8 | cream | no |  | left angle | 3.25 | 3.5 |  | RAL 1015 |  | 815x470x135x100 |  | 452x802x94 | 73x441.5x791.5x123
500000158 | 1716 | LOFT/NL/9,5/45/80/BL | Fireplace ventilation grille 95x450x800 SAVEN Loft Angle black | grille-saven-loft-angle-95x450x800-black | Kratka wentylacyjna kominkowa 95x450x800 SAVEN Loft Angle lewy kąt czarna | kratka-saven-loft-angle-95x450x800-czarna | <h3 style="text-align: center;"><strong>Fireplace ventilation grille SAVEN</strong></h3><p style="text-align: justify;">Thanks to high-quality metal and temperature-resistant powder coating, <strong>SAVEN grids</strong> can be used both for venting hot air and delivering cold air, as well as for creating access points for inspections.</p><p style="text-align: justify;">The <strong>ventilation grille</strong> can be mounted directly into the openings of the heat chamber using simple and reliable fastenings. The main advantages of <strong>SAVEN ventilation grids</strong> are:</p><ul><li style="text-align: justify;"><strong>DURABLE DESIGN. </strong>Elegant shapes and restrained colors will be an ideal stylistic addition to any design.</li><li style="text-align: justify;"><strong>RELIABLE CONSTRUCTION. </strong>The solid and reliable construction ensures durability for many years.</li><li style="text-align: justify;"><strong>TEMPERATURE-RESISTANT COATING.</strong> The use of a high-quality coating protects the grids from sudden changes in temperature, corrosion, and the effects of the surrounding environment.</li><li style="text-align: justify;"><strong>CRAFTED BY HAND. </strong>Precision in the execution of each detail will give you confidence that you are using a high-quality product.</li><li style="text-align: justify;"><strong>VERSATILITY OF USE.</strong> The materials used in the construction of the grid and mounting frame allow for their use in most building walls and frames of various thicknesses.</li></ul><p style="text-align: justify;"> </p> | <h3 style="text-align: center;"><strong>Kratka wentylacyjna kominkowa SAVEN Loft Angle</strong></h3><p style="text-align: justify;">Dzięki wysokiej jakości metalowi i odpornemu na temperaturę lakierowi proszkowemu, <strong>kratki SAVEN</strong> można stosować zarówno do odprowadzania gorącego powietrza, dostarczania zimnego powietrza, jak i tworzenia punktów dostępu do inspekcji.</p><p style="text-align: justify;">Kratkę <strong>wentylacyjną</strong> można zamontować bezpośrednio w otworach komory grzewczej za pomocą prostych i niezawodnych mocowań. Główne zalety <strong>kratek wentylacyjnych SAVEN</strong> to:</p><ul><li style="text-align: justify;"><strong>TRWAŁY DESIGN. </strong>Eleganckie kształty i stonowane kolory będą idealnym uzupełnieniem stylistycznym dla każdego projektu.</li><li style="text-align: justify;"><strong>WIARYGODNA KONSTRUKCJA. </strong>Solidna i niezawodna konstrukcja zapewnia trwałość na wiele lat.</li><li style="text-align: justify;"><strong>ODPORNA NA TEMPERATURY LAKIEROWANIE.</strong> Użycie wysokiej jakości lakieru chroni kratki przed gwałtownymi zmianami temperatury, korozją i wpływem otoczenia.</li><li style="text-align: justify;"><strong>WYKONANA RĘCZNIE. </strong>Precyzja w wykonaniu każdego detalu daje pewność, że korzystasz z produktu wysokiej jakości.</li><li style="text-align: justify;"><strong>WSZESTRONNOŚĆ STOSOWANIA.</strong> Materiały używane do budowy kratki i ramy montażowej pozwalają na ich użycie w większości ścian i ram budynków o różnej grubości.</li></ul> |  |  | 1 |  |  | 1 |  |  | https://stoves.kawmet.pl/upload/catalog/500000200/500000158/s_loft_nl_95h450h800_black_3_4.jpg, https://stoves.kawmet.pl/upload/catalog/500000200/500000158/s_loft_nl_95h450h800_black_left.jpg, https://stoves.kawmet.pl/upload/catalog/500000200/500000158/s_loft_nl_95h450h800_black_right.jpg, https://stoves.kawmet.pl/upload/catalog/500000200/500000158/s_loft_nl_95h450h800_black_top.jpg, https://stoves.kawmet.pl/upload/catalog/500000200/500000158/s_kreslennya_saven_loft_angle.png, https://stoves.kawmet.pl/upload/catalog/500000200/500000158/s_saven_loft_angle_pdklyuchennya_2_.png, https://stoves.kawmet.pl/upload/catalog/500000200/500000158/s_saven_loft_angle_pdklyuchennya_1_.png | [15 empty] | Steel |  | SAVEN | Ukraine | [25 empty] | 2 years |  |  | 4820295261827 |  |  |  |  | 9,5x45x80 | 653.8 | black | no |  | left angle | 3.25 | 3.5 |  | RAL 9005 |  | 815x470x135x100 |  | 452x802x94 | 73x441.5x791.5x123
500000159 | 1716 | LOFT/NP/9,5/80/45/W | Fireplace ventilation grille 95x800x450 SAVEN Loft Angle white | grille-saven-loft-angle-95x800x450-white | Kratka wentylacyjna kominkowa 95x800x450 SAVEN Loft Angle prawy kąt biała | kratka-saven-loft-angle-95x800x450-biala | <h3 style="text-align: center;"><strong>Fireplace ventilation grille SAVEN</strong></h3><p style="text-align: justify;">Thanks to high-quality metal and temperature-resistant powder coating, <strong>SAVEN grids</strong> can be used both for venting hot air and delivering cold air, as well as for creating access points for inspections.</p><p style="text-align: justify;">The <strong>ventilation grille</strong> can be mounted directly into the openings of the heat chamber using simple and reliable fastenings. The main advantages of <strong>SAVEN ventilation grids</strong> are:</p><ul><li style="text-align: justify;"><strong>DURABLE DESIGN. </strong>Elegant shapes and restrained colors will be an ideal stylistic addition to any design.</li><li style="text-align: justify;"><strong>RELIABLE CONSTRUCTION. </strong>The solid and reliable construction ensures durability for many years.</li><li style="text-align: justify;"><strong>TEMPERATURE-RESISTANT COATING.</strong> The use of a high-quality coating protects the grids from sudden changes in temperature, corrosion, and the effects of the surrounding environment.</li><li style="text-align: justify;"><strong>CRAFTED BY HAND. </strong>Precision in the execution of each detail will give you confidence that you are using a high-quality product.</li><li style="text-align: justify;"><strong>VERSATILITY OF USE.</strong> The materials used in the construction of the grid and mounting frame allow for their use in most building walls and frames of various thicknesses.</li></ul><p style="text-align: justify;"> </p> | <h3 style="text-align: center;"><strong>Kratka wentylacyjna kominkowa SAVEN Loft Angle</strong></h3><p style="text-align: justify;">Dzięki wysokiej jakości metalowi i odpornemu na temperaturę lakierowi proszkowemu, <strong>kratki SAVEN</strong> można stosować zarówno do odprowadzania gorącego powietrza, dostarczania zimnego powietrza, jak i tworzenia punktów dostępu do inspekcji.</p><p style="text-align: justify;">Kratkę <strong>wentylacyjną</strong> można zamontować bezpośrednio w otworach komory grzewczej za pomocą prostych i niezawodnych mocowań. Główne zalety <strong>kratek wentylacyjnych SAVEN</strong> to:</p><ul><li style="text-align: justify;"><strong>TRWAŁY DESIGN. </strong>Eleganckie kształty i stonowane kolory będą idealnym uzupełnieniem stylistycznym dla każdego projektu.</li><li style="text-align: justify;"><strong>WIARYGODNA KONSTRUKCJA. </strong>Solidna i niezawodna konstrukcja zapewnia trwałość na wiele lat.</li><li style="text-align: justify;"><strong>ODPORNA NA TEMPERATURY LAKIEROWANIE.</strong> Użycie wysokiej jakości lakieru chroni kratki przed gwałtownymi zmianami temperatury, korozją i wpływem otoczenia.</li><li style="text-align: justify;"><strong>WYKONANA RĘCZNIE. </strong>Precyzja w wykonaniu każdego detalu daje pewność, że korzystasz z produktu wysokiej jakości.</li><li style="text-align: justify;"><strong>WSZESTRONNOŚĆ STOSOWANIA.</strong> Materiały używane do budowy kratki i ramy montażowej pozwalają na ich użycie w większości ścian i ram budynków o różnej grubości.</li></ul> |  |  | 1 |  |  | 1 |  |  | https://stoves.kawmet.pl/upload/catalog/500000200/500000159/s_loft_np_95h450h800_white_3_4.jpg, https://stoves.kawmet.pl/upload/catalog/500000200/500000159/s_loft_np_95h450h800_white_left.jpg, https://stoves.kawmet.pl/upload/catalog/500000200/500000159/s_loft_np_95h450h800_white_right.jpg, https://stoves.kawmet.pl/upload/catalog/500000200/500000159/s_loft_np_95h450h800_white_top.jpg, https://stoves.kawmet.pl/upload/catalog/500000200/500000159/s_kreslennya_saven_loft_angle.png, https://stoves.kawmet.pl/upload/catalog/500000200/500000159/s_saven_loft_angle_pdklyuchennya_1_.png, https://stoves.kawmet.pl/upload/catalog/500000200/500000159/s_saven_loft_angle_pdklyuchennya_2_.png | [15 empty] | Steel |  | SAVEN | Ukraine | [25 empty] | 2 years |  |  | 4820295261971 |  |  |  |  | 9,5x80x45 | 653.8 | white | no |  | right angle | 3.25 | 3.5 |  | RAL 9016 |  | 815x470x135x100 |  | 802x452x94 | 73x791.5x441.5x123
500000160 | 1716 | LOFT/NP/9,5/80/45/G | Fireplace ventilation grille 95x800x450 SAVEN Loft Angle graphite | grille-saven-loft-angle-95x800x450-graphite | Kratka wentylacyjna kominkowa 95x800x450 SAVEN Loft Angle prawy kąt grafitowa | kratka-saven-loft-angle-95x800x450-grafitowa | <h3 style="text-align: center;"><strong>Fireplace ventilation grille SAVEN</strong></h3><p style="text-align: justify;">Thanks to high-quality metal and temperature-resistant powder coating, <strong>SAVEN grids</strong> can be used both for venting hot air and delivering cold air, as well as for creating access points for inspections.</p><p style="text-align: justify;">The <strong>ventilation grille</strong> can be mounted directly into the openings of the heat chamber using simple and reliable fastenings. The main advantages of <strong>SAVEN ventilation grids</strong> are:</p><ul><li style="text-align: justify;"><strong>DURABLE DESIGN. </strong>Elegant shapes and restrained colors will be an ideal stylistic addition to any design.</li><li style="text-align: justify;"><strong>RELIABLE CONSTRUCTION. </strong>The solid and reliable construction ensures durability for many years.</li><li style="text-align: justify;"><strong>TEMPERATURE-RESISTANT COATING.</strong> The use of a high-quality coating protects the grids from sudden changes in temperature, corrosion, and the effects of the surrounding environment.</li><li style="text-align: justify;"><strong>CRAFTED BY HAND. </strong>Precision in the execution of each detail will give you confidence that you are using a high-quality product.</li><li style="text-align: justify;"><strong>VERSATILITY OF USE.</strong> The materials used in the construction of the grid and mounting frame allow for their use in most building walls and frames of various thicknesses.</li></ul><p style="text-align: justify;"> </p> | <h3 style="text-align: center;"><strong>Kratka wentylacyjna kominkowa SAVEN Loft Angle</strong></h3><p style="text-align: justify;">Dzięki wysokiej jakości metalowi i odpornemu na temperaturę lakierowi proszkowemu, <strong>kratki SAVEN</strong> można stosować zarówno do odprowadzania gorącego powietrza, dostarczania zimnego powietrza, jak i tworzenia punktów dostępu do inspekcji.</p><p style="text-align: justify;">Kratkę <strong>wentylacyjną</strong> można zamontować bezpośrednio w otworach komory grzewczej za pomocą prostych i niezawodnych mocowań. Główne zalety <strong>kratek wentylacyjnych SAVEN</strong> to:</p><ul><li style="text-align: justify;"><strong>TRWAŁY DESIGN. </strong>Eleganckie kształty i stonowane kolory będą idealnym uzupełnieniem stylistycznym dla każdego projektu.</li><li style="text-align: justify;"><strong>WIARYGODNA KONSTRUKCJA. </strong>Solidna i niezawodna konstrukcja zapewnia trwałość na wiele lat.</li><li style="text-align: justify;"><strong>ODPORNA NA TEMPERATURY LAKIEROWANIE.</strong> Użycie wysokiej jakości lakieru chroni kratki przed gwałtownymi zmianami temperatury, korozją i wpływem otoczenia.</li><li style="text-align: justify;"><strong>WYKONANA RĘCZNIE. </strong>Precyzja w wykonaniu każdego detalu daje pewność, że korzystasz z produktu wysokiej jakości.</li><li style="text-align: justify;"><strong>WSZESTRONNOŚĆ STOSOWANIA.</strong> Materiały używane do budowy kratki i ramy montażowej pozwalają na ich użycie w większości ścian i ram budynków o różnej grubości.</li></ul> |  |  | 1 |  |  | 1 |  |  | https://stoves.kawmet.pl/upload/catalog/500000200/500000160/s_loft_np_95h450h800_graphite_3_4.jpg, https://stoves.kawmet.pl/upload/catalog/500000200/500000160/s_loft_np_95h450h800_graphite_right.jpg, https://stoves.kawmet.pl/upload/catalog/500000200/500000160/s_loft_np_95h450h800_graphite_left.jpg, https://stoves.kawmet.pl/upload/catalog/500000200/500000160/s_loft_np_95h450h800_graphite_top.jpg, https://stoves.kawmet.pl/upload/catalog/500000200/500000160/s_kreslennya_saven_loft_angle.png, https://stoves.kawmet.pl/upload/catalog/500000200/500000160/s_saven_loft_angle_pdklyuchennya_1_.png, https://stoves.kawmet.pl/upload/catalog/500000200/500000160/s_saven_loft_angle_pdklyuchennya_2_.png | [15 empty] | Steel |  | SAVEN | Ukraine | [25 empty] | 2 years |  |  | 4820295261964 |  |  |  |  | 9,5x80x45 | 653.8 | graphit | no |  | right angle | 3.25 | 3.5 |  | Metallic grey 7159 |  | 815x470x135x100 |  | 802x452x94 | 73x791.5x441.5x123
500000161 | 1716 | LOFT/NP/9,5/80/45/C | Fireplace ventilation grille 95x800x450 SAVEN Loft Angle cream | grille-saven-loft-angle-95x800x450-cream | Kratka wentylacyjna kominkowa 95x800x450 SAVEN Loft Angle prawy kąt kremowa | kratka-saven-loft-angle-95x800x450-kremowa | <h3 style="text-align: center;"><strong>Fireplace ventilation grille SAVEN</strong></h3><p style="text-align: justify;">Thanks to high-quality metal and temperature-resistant powder coating, <strong>SAVEN grids</strong> can be used both for venting hot air and delivering cold air, as well as for creating access points for inspections.</p><p style="text-align: justify;">The <strong>ventilation grille</strong> can be mounted directly into the openings of the heat chamber using simple and reliable fastenings. The main advantages of <strong>SAVEN ventilation grids</strong> are:</p><ul><li style="text-align: justify;"><strong>DURABLE DESIGN. </strong>Elegant shapes and restrained colors will be an ideal stylistic addition to any design.</li><li style="text-align: justify;"><strong>RELIABLE CONSTRUCTION. </strong>The solid and reliable construction ensures durability for many years.</li><li style="text-align: justify;"><strong>TEMPERATURE-RESISTANT COATING.</strong> The use of a high-quality coating protects the grids from sudden changes in temperature, corrosion, and the effects of the surrounding environment.</li><li style="text-align: justify;"><strong>CRAFTED BY HAND. </strong>Precision in the execution of each detail will give you confidence that you are using a high-quality product.</li><li style="text-align: justify;"><strong>VERSATILITY OF USE.</strong> The materials used in the construction of the grid and mounting frame allow for their use in most building walls and frames of various thicknesses.</li></ul><p style="text-align: justify;"> </p> | <h3 style="text-align: center;"><strong>Kratka wentylacyjna kominkowa SAVEN Loft Angle</strong></h3><p style="text-align: justify;">Dzięki wysokiej jakości metalowi i odpornemu na temperaturę lakierowi proszkowemu, <strong>kratki SAVEN</strong> można stosować zarówno do odprowadzania gorącego powietrza, dostarczania zimnego powietrza, jak i tworzenia punktów dostępu do inspekcji.</p><p style="text-align: justify;">Kratkę <strong>wentylacyjną</strong> można zamontować bezpośrednio w otworach komory grzewczej za pomocą prostych i niezawodnych mocowań. Główne zalety <strong>kratek wentylacyjnych SAVEN</strong> to:</p><ul><li style="text-align: justify;"><strong>TRWAŁY DESIGN. </strong>Eleganckie kształty i stonowane kolory będą idealnym uzupełnieniem stylistycznym dla każdego projektu.</li><li style="text-align: justify;"><strong>WIARYGODNA KONSTRUKCJA. </strong>Solidna i niezawodna konstrukcja zapewnia trwałość na wiele lat.</li><li style="text-align: justify;"><strong>ODPORNA NA TEMPERATURY LAKIEROWANIE.</strong> Użycie wysokiej jakości lakieru chroni kratki przed gwałtownymi zmianami temperatury, korozją i wpływem otoczenia.</li><li style="text-align: justify;"><strong>WYKONANA RĘCZNIE. </strong>Precyzja w wykonaniu każdego detalu daje pewność, że korzystasz z produktu wysokiej jakości.</li><li style="text-align: justify;"><strong>WSZESTRONNOŚĆ STOSOWANIA.</strong> Materiały używane do budowy kratki i ramy montażowej pozwalają na ich użycie w większości ścian i ram budynków o różnej grubości.</li></ul> |  |  | 1 |  |  | 1 |  |  | https://stoves.kawmet.pl/upload/catalog/500000200/500000161/s_loft_np_95h450h800_beige_3_4.jpg, https://stoves.kawmet.pl/upload/catalog/500000200/500000161/s_loft_np_95h450h800_beige_left.jpg, https://stoves.kawmet.pl/upload/catalog/500000200/500000161/s_loft_np_95h450h800_beige_right.jpg, https://stoves.kawmet.pl/upload/catalog/500000200/500000161/s_loft_np_95h450h800_beige_top.jpg, https://stoves.kawmet.pl/upload/catalog/500000200/500000161/s_kreslennya_saven_loft_angle.png, https://stoves.kawmet.pl/upload/catalog/500000200/500000161/s_saven_loft_angle_pdklyuchennya_2_.png, https://stoves.kawmet.pl/upload/catalog/500000200/500000161/s_saven_loft_angle_pdklyuchennya_1_.png | [15 empty] | Steel |  | SAVEN | Ukraine | [25 empty] | 2 years |  |  | 4820295261957 |  |  |  |  | 9,5x80x45 | 653.8 | cream | no |  | right angle | 3.25 | 3.5 |  | RAL 1015 |  | 815x470x135x100 |  | 802x452x94 | 73x791.5x441.5x123
500000162 | 1716 | LOFT/NP/9,5/80/45/BL | Fireplace ventilation grille 95x800x450 SAVEN Loft Angle black | grille-saven-loft-angle-95x800x450-black | Kratka wentylacyjna kominkowa 95x800x450 SAVEN Loft Angle prawy kąt czarna | kratka-saven-loft-angle-95x800x450-czarna | <h3 style="text-align: center;"><strong>Fireplace ventilation grille SAVEN</strong></h3><p style="text-align: justify;">Thanks to high-quality metal and temperature-resistant powder coating, <strong>SAVEN grids</strong> can be used both for venting hot air and delivering cold air, as well as for creating access points for inspections.</p><p style="text-align: justify;">The <strong>ventilation grille</strong> can be mounted directly into the openings of the heat chamber using simple and reliable fastenings. The main advantages of <strong>SAVEN ventilation grids</strong> are:</p><ul><li style="text-align: justify;"><strong>DURABLE DESIGN. </strong>Elegant shapes and restrained colors will be an ideal stylistic addition to any design.</li><li style="text-align: justify;"><strong>RELIABLE CONSTRUCTION. </strong>The solid and reliable construction ensures durability for many years.</li><li style="text-align: justify;"><strong>TEMPERATURE-RESISTANT COATING.</strong> The use of a high-quality coating protects the grids from sudden changes in temperature, corrosion, and the effects of the surrounding environment.</li><li style="text-align: justify;"><strong>CRAFTED BY HAND. </strong>Precision in the execution of each detail will give you confidence that you are using a high-quality product.</li><li style="text-align: justify;"><strong>VERSATILITY OF USE.</strong> The materials used in the construction of the grid and mounting frame allow for their use in most building walls and frames of various thicknesses.</li></ul><p style="text-align: justify;"> </p> | <h3 style="text-align: center;"><strong>Kratka wentylacyjna kominkowa SAVEN Loft Angle</strong></h3><p style="text-align: justify;">Dzięki wysokiej jakości metalowi i odpornemu na temperaturę lakierowi proszkowemu, <strong>kratki SAVEN</strong> można stosować zarówno do odprowadzania gorącego powietrza, dostarczania zimnego powietrza, jak i tworzenia punktów dostępu do inspekcji.</p><p style="text-align: justify;">Kratkę <strong>wentylacyjną</strong> można zamontować bezpośrednio w otworach komory grzewczej za pomocą prostych i niezawodnych mocowań. Główne zalety <strong>kratek wentylacyjnych SAVEN</strong> to:</p><ul><li style="text-align: justify;"><strong>TRWAŁY DESIGN. </strong>Eleganckie kształty i stonowane kolory będą idealnym uzupełnieniem stylistycznym dla każdego projektu.</li><li style="text-align: justify;"><strong>WIARYGODNA KONSTRUKCJA. </strong>Solidna i niezawodna konstrukcja zapewnia trwałość na wiele lat.</li><li style="text-align: justify;"><strong>ODPORNA NA TEMPERATURY LAKIEROWANIE.</strong> Użycie wysokiej jakości lakieru chroni kratki przed gwałtownymi zmianami temperatury, korozją i wpływem otoczenia.</li><li style="text-align: justify;"><strong>WYKONANA RĘCZNIE. </strong>Precyzja w wykonaniu każdego detalu daje pewność, że korzystasz z produktu wysokiej jakości.</li><li style="text-align: justify;"><strong>WSZESTRONNOŚĆ STOSOWANIA.</strong> Materiały używane do budowy kratki i ramy montażowej pozwalają na ich użycie w większości ścian i ram budynków o różnej grubości.</li></ul> |  |  | 1 |  |  | 1 |  |  | https://stoves.kawmet.pl/upload/catalog/500000200/500000162/s_loft_np_95h450h800_black_3_4.jpg, https://stoves.kawmet.pl/upload/catalog/500000200/500000162/s_loft_np_95h450h800_black_left.jpg, https://stoves.kawmet.pl/upload/catalog/500000200/500000162/s_loft_np_95h450h800_black_right.jpg, https://stoves.kawmet.pl/upload/catalog/500000200/500000162/s_loft_np_95h450h800_black_top.jpg, https://stoves.kawmet.pl/upload/catalog/500000200/500000162/s_kreslennya_saven_loft_angle.png, https://stoves.kawmet.pl/upload/catalog/500000200/500000162/s_saven_loft_angle_pdklyuchennya_1_.png, https://stoves.kawmet.pl/upload/catalog/500000200/500000162/s_saven_loft_angle_pdklyuchennya_2_.png | [15 empty] | Steel |  | SAVEN | Ukraine | [25 empty] | 2 years |  |  | 4820295261988 |  |  |  |  | 9,5x80x45 | 653.8 | black | no |  | right angle | 3.25 | 3.5 |  | RAL 9005 |  | 815x470x135x100 |  | 802x452x94 | 73x791.5x441.5x123
500000163 | 1716 | LOFT/NL/9,5/45/95/W | Fireplace ventilation grille 95x450x950 SAVEN Loft Angle white | grille-saven-loft-angle-95x450x950-white | Kratka wentylacyjna kominkowa 95x450x950 SAVEN Loft Angle lewy kąt biała | kratka-saven-loft-angle-95x450x950-biala | <h3 style="text-align: center;"><strong>Fireplace ventilation grille SAVEN</strong></h3><p style="text-align: justify;">Thanks to high-quality metal and temperature-resistant powder coating, <strong>SAVEN grids</strong> can be used both for venting hot air and delivering cold air, as well as for creating access points for inspections.</p><p style="text-align: justify;">The <strong>ventilation grille</strong> can be mounted directly into the openings of the heat chamber using simple and reliable fastenings. The main advantages of <strong>SAVEN ventilation grids</strong> are:</p><ul><li style="text-align: justify;"><strong>DURABLE DESIGN. </strong>Elegant shapes and restrained colors will be an ideal stylistic addition to any design.</li><li style="text-align: justify;"><strong>RELIABLE CONSTRUCTION. </strong>The solid and reliable construction ensures durability for many years.</li><li style="text-align: justify;"><strong>TEMPERATURE-RESISTANT COATING.</strong> The use of a high-quality coating protects the grids from sudden changes in temperature, corrosion, and the effects of the surrounding environment.</li><li style="text-align: justify;"><strong>CRAFTED BY HAND. </strong>Precision in the execution of each detail will give you confidence that you are using a high-quality product.</li><li style="text-align: justify;"><strong>VERSATILITY OF USE.</strong> The materials used in the construction of the grid and mounting frame allow for their use in most building walls and frames of various thicknesses.</li></ul><p style="text-align: justify;"> </p> | <h3 style="text-align: center;"><strong>Kratka wentylacyjna kominkowa SAVEN Loft Angle</strong></h3><p style="text-align: justify;">Dzięki wysokiej jakości metalowi i odpornemu na temperaturę lakierowi proszkowemu, <strong>kratki SAVEN</strong> można stosować zarówno do odprowadzania gorącego powietrza, dostarczania zimnego powietrza, jak i tworzenia punktów dostępu do inspekcji.</p><p style="text-align: justify;">Kratkę <strong>wentylacyjną</strong> można zamontować bezpośrednio w otworach komory grzewczej za pomocą prostych i niezawodnych mocowań. Główne zalety <strong>kratek wentylacyjnych SAVEN</strong> to:</p><ul><li style="text-align: justify;"><strong>TRWAŁY DESIGN. </strong>Eleganckie kształty i stonowane kolory będą idealnym uzupełnieniem stylistycznym dla każdego projektu.</li><li style="text-align: justify;"><strong>WIARYGODNA KONSTRUKCJA. </strong>Solidna i niezawodna konstrukcja zapewnia trwałość na wiele lat.</li><li style="text-align: justify;"><strong>ODPORNA NA TEMPERATURY LAKIEROWANIE.</strong> Użycie wysokiej jakości lakieru chroni kratki przed gwałtownymi zmianami temperatury, korozją i wpływem otoczenia.</li><li style="text-align: justify;"><strong>WYKONANA RĘCZNIE. </strong>Precyzja w wykonaniu każdego detalu daje pewność, że korzystasz z produktu wysokiej jakości.</li><li style="text-align: justify;"><strong>WSZESTRONNOŚĆ STOSOWANIA.</strong> Materiały używane do budowy kratki i ramy montażowej pozwalają na ich użycie w większości ścian i ram budynków o różnej grubości.</li></ul> |  |  | 1 |  |  | 1 |  |  | https://stoves.kawmet.pl/upload/catalog/500000200/500000163/s_loft_nl_95h450h950_white_3_4.jpg, https://stoves.kawmet.pl/upload/catalog/500000200/500000163/s_loft_nl_95h450h950_white_left.jpg, https://stoves.kawmet.pl/upload/catalog/500000200/500000163/s_loft_nl_95h450h950_white_right.jpg, https://stoves.kawmet.pl/upload/catalog/500000200/500000163/s_loft_nl_95h450h950_white_top.jpg, https://stoves.kawmet.pl/upload/catalog/500000200/500000163/s_kreslennya_saven_loft_angle.png, https://stoves.kawmet.pl/upload/catalog/500000200/500000163/s_saven_loft_angle_pdklyuchennya_2_.png, https://stoves.kawmet.pl/upload/catalog/500000200/500000163/s_saven_loft_angle_pdklyuchennya_1_.png | [15 empty] | Steel |  | SAVEN | Ukraine | [25 empty] | 2 years |  |  | 4820295261858 |  |  |  |  | 9,5x45x95 | 758.8 | white | no |  | left angle | 3.65 | 4 |  | RAL 9016 |  | 965x470x135x100 |  | 452x952x94 | 73x441.5x941.5x123
500000164 | 1716 | LOFT/NL/9,5/45/95/G | Fireplace ventilation grille 95x450x950 SAVEN Loft Angle graphite | grille-saven-loft-angle-95x450x950-graphite | Kratka wentylacyjna kominkowa 95x450x950 SAVEN Loft Angle lewy kąt grafitowa | kratka-saven-loft-angle-95x450x950-grafitowa | <h3 style="text-align: center;"><strong>Fireplace ventilation grille SAVEN</strong></h3><p style="text-align: justify;">Thanks to high-quality metal and temperature-resistant powder coating, <strong>SAVEN grids</strong> can be used both for venting hot air and delivering cold air, as well as for creating access points for inspections.</p><p style="text-align: justify;">The <strong>ventilation grille</strong> can be mounted directly into the openings of the heat chamber using simple and reliable fastenings. The main advantages of <strong>SAVEN ventilation grids</strong> are:</p><ul><li style="text-align: justify;"><strong>DURABLE DESIGN. </strong>Elegant shapes and restrained colors will be an ideal stylistic addition to any design.</li><li style="text-align: justify;"><strong>RELIABLE CONSTRUCTION. </strong>The solid and reliable construction ensures durability for many years.</li><li style="text-align: justify;"><strong>TEMPERATURE-RESISTANT COATING.</strong> The use of a high-quality coating protects the grids from sudden changes in temperature, corrosion, and the effects of the surrounding environment.</li><li style="text-align: justify;"><strong>CRAFTED BY HAND. </strong>Precision in the execution of each detail will give you confidence that you are using a high-quality product.</li><li style="text-align: justify;"><strong>VERSATILITY OF USE.</strong> The materials used in the construction of the grid and mounting frame allow for their use in most building walls and frames of various thicknesses.</li></ul><p style="text-align: justify;"> </p> | <h3 style="text-align: center;"><strong>Kratka wentylacyjna kominkowa SAVEN Loft Angle</strong></h3><p style="text-align: justify;">Dzięki wysokiej jakości metalowi i odpornemu na temperaturę lakierowi proszkowemu, <strong>kratki SAVEN</strong> można stosować zarówno do odprowadzania gorącego powietrza, dostarczania zimnego powietrza, jak i tworzenia punktów dostępu do inspekcji.</p><p style="text-align: justify;">Kratkę <strong>wentylacyjną</strong> można zamontować bezpośrednio w otworach komory grzewczej za pomocą prostych i niezawodnych mocowań. Główne zalety <strong>kratek wentylacyjnych SAVEN</strong> to:</p><ul><li style="text-align: justify;"><strong>TRWAŁY DESIGN. </strong>Eleganckie kształty i stonowane kolory będą idealnym uzupełnieniem stylistycznym dla każdego projektu.</li><li style="text-align: justify;"><strong>WIARYGODNA KONSTRUKCJA. </strong>Solidna i niezawodna konstrukcja zapewnia trwałość na wiele lat.</li><li style="text-align: justify;"><strong>ODPORNA NA TEMPERATURY LAKIEROWANIE.</strong> Użycie wysokiej jakości lakieru chroni kratki przed gwałtownymi zmianami temperatury, korozją i wpływem otoczenia.</li><li style="text-align: justify;"><strong>WYKONANA RĘCZNIE. </strong>Precyzja w wykonaniu każdego detalu daje pewność, że korzystasz z produktu wysokiej jakości.</li><li style="text-align: justify;"><strong>WSZESTRONNOŚĆ STOSOWANIA.</strong> Materiały używane do budowy kratki i ramy montażowej pozwalają na ich użycie w większości ścian i ram budynków o różnej grubości.</li></ul> |  |  | 1 |  |  | 1 |  |  | https://stoves.kawmet.pl/upload/catalog/500000200/500000164/s_loft_nl_95h450h950_graphite_3_4.jpg, https://stoves.kawmet.pl/upload/catalog/500000200/500000164/s_loft_nl_95h450h950_graphite_left.jpg, https://stoves.kawmet.pl/upload/catalog/500000200/500000164/s_loft_nl_95h450h950_graphite_right.jpg, https://stoves.kawmet.pl/upload/catalog/500000200/500000164/s_loft_nl_95h450h950_graphite_top.jpg, https://stoves.kawmet.pl/upload/catalog/500000200/500000164/s_kreslennya_saven_loft_angle.png, https://stoves.kawmet.pl/upload/catalog/500000200/500000164/s_saven_loft_angle_pdklyuchennya_1_.png, https://stoves.kawmet.pl/upload/catalog/500000200/500000164/s_saven_loft_angle_pdklyuchennya_2_.png | [15 empty] | Steel |  | SAVEN | Ukraine | [25 empty] | 2 years |  |  | 4820295261841 |  |  |  |  | 9,5x45x95 | 758.8 | graphit | no |  | left angle | 3.65 | 4 |  | Metallic grey 7159 |  | 965x470x135x100 |  | 452x952x94 | 73x441.5x941.5x123
500000165 | 1716 | LOFT/NL/9,5/45/95/C | Fireplace ventilation grille 95x450x950 SAVEN Loft Angle cream | grille-saven-loft-angle-95x450x950-cream | Kratka wentylacyjna kominkowa 95x450x950 SAVEN Loft Angle lewy kąt kremowa | kratka-saven-loft-angle-95x450x950-kremowa | <h3 style="text-align: center;"><strong>Fireplace ventilation grille SAVEN</strong></h3><p style="text-align: justify;">Thanks to high-quality metal and temperature-resistant powder coating, <strong>SAVEN grids</strong> can be used both for venting hot air and delivering cold air, as well as for creating access points for inspections.</p><p style="text-align: justify;">The <strong>ventilation grille</strong> can be mounted directly into the openings of the heat chamber using simple and reliable fastenings. The main advantages of <strong>SAVEN ventilation grids</strong> are:</p><ul><li style="text-align: justify;"><strong>DURABLE DESIGN. </strong>Elegant shapes and restrained colors will be an ideal stylistic addition to any design.</li><li style="text-align: justify;"><strong>RELIABLE CONSTRUCTION. </strong>The solid and reliable construction ensures durability for many years.</li><li style="text-align: justify;"><strong>TEMPERATURE-RESISTANT COATING.</strong> The use of a high-quality coating protects the grids from sudden changes in temperature, corrosion, and the effects of the surrounding environment.</li><li style="text-align: justify;"><strong>CRAFTED BY HAND. </strong>Precision in the execution of each detail will give you confidence that you are using a high-quality product.</li><li style="text-align: justify;"><strong>VERSATILITY OF USE.</strong> The materials used in the construction of the grid and mounting frame allow for their use in most building walls and frames of various thicknesses.</li></ul><p style="text-align: justify;"> </p> | <h3 style="text-align: center;"><strong>Kratka wentylacyjna kominkowa SAVEN Loft Angle</strong></h3><p style="text-align: justify;">Dzięki wysokiej jakości metalowi i odpornemu na temperaturę lakierowi proszkowemu, <strong>kratki SAVEN</strong> można stosować zarówno do odprowadzania gorącego powietrza, dostarczania zimnego powietrza, jak i tworzenia punktów dostępu do inspekcji.</p><p style="text-align: justify;">Kratkę <strong>wentylacyjną</strong> można zamontować bezpośrednio w otworach komory grzewczej za pomocą prostych i niezawodnych mocowań. Główne zalety <strong>kratek wentylacyjnych SAVEN</strong> to:</p><ul><li style="text-align: justify;"><strong>TRWAŁY DESIGN. </strong>Eleganckie kształty i stonowane kolory będą idealnym uzupełnieniem stylistycznym dla każdego projektu.</li><li style="text-align: justify;"><strong>WIARYGODNA KONSTRUKCJA. </strong>Solidna i niezawodna konstrukcja zapewnia trwałość na wiele lat.</li><li style="text-align: justify;"><strong>ODPORNA NA TEMPERATURY LAKIEROWANIE.</strong> Użycie wysokiej jakości lakieru chroni kratki przed gwałtownymi zmianami temperatury, korozją i wpływem otoczenia.</li><li style="text-align: justify;"><strong>WYKONANA RĘCZNIE. </strong>Precyzja w wykonaniu każdego detalu daje pewność, że korzystasz z produktu wysokiej jakości.</li><li style="text-align: justify;"><strong>WSZESTRONNOŚĆ STOSOWANIA.</strong> Materiały używane do budowy kratki i ramy montażowej pozwalają na ich użycie w większości ścian i ram budynków o różnej grubości.</li></ul> |  |  | 1 |  |  | 1 |  |  | https://stoves.kawmet.pl/upload/catalog/500000200/500000165/s_loft_nl_95h450h950_beige_3_4.jpg, https://stoves.kawmet.pl/upload/catalog/500000200/500000165/s_loft_nl_95h450h950_beige_left.jpg, https://stoves.kawmet.pl/upload/catalog/500000200/500000165/s_loft_nl_95h450h950_beige_right.jpg, https://stoves.kawmet.pl/upload/catalog/500000200/500000165/s_loft_nl_95h450h950_beige_top.jpg, https://stoves.kawmet.pl/upload/catalog/500000200/500000165/s_kreslennya_saven_loft_angle.png, https://stoves.kawmet.pl/upload/catalog/500000200/500000165/s_saven_loft_angle_pdklyuchennya_2_.png, https://stoves.kawmet.pl/upload/catalog/500000200/500000165/s_saven_loft_angle_pdklyuchennya_1_.png | [15 empty] | Steel |  | SAVEN | Ukraine | [25 empty] | 2 years |  |  | 4820295261834 |  |  |  |  | 9,5x45x95 | 758.8 | cream | no |  | left angle | 3.65 | 4 |  | RAL 1015 |  | 965x470x135x100 |  | 452x952x94 | 73x441.5x941.5x123
500000166 | 1716 | LOFT/NL/9,5/45/95/BL | Fireplace ventilation grille 95x450x950 SAVEN Loft Angle black | grille-saven-loft-angle-95x450x950-black | Kratka wentylacyjna kominkowa 95x450x950 SAVEN Loft Angle lewy kąt czarna | kratka-saven-loft-angle-95x450x950-czarna | <h3 style="text-align: center;"><strong>Fireplace ventilation grille SAVEN</strong></h3><p style="text-align: justify;">Thanks to high-quality metal and temperature-resistant powder coating, <strong>SAVEN grids</strong> can be used both for venting hot air and delivering cold air, as well as for creating access points for inspections.</p><p style="text-align: justify;">The <strong>ventilation grille</strong> can be mounted directly into the openings of the heat chamber using simple and reliable fastenings. The main advantages of <strong>SAVEN ventilation grids</strong> are:</p><ul><li style="text-align: justify;"><strong>DURABLE DESIGN. </strong>Elegant shapes and restrained colors will be an ideal stylistic addition to any design.</li><li style="text-align: justify;"><strong>RELIABLE CONSTRUCTION. </strong>The solid and reliable construction ensures durability for many years.</li><li style="text-align: justify;"><strong>TEMPERATURE-RESISTANT COATING.</strong> The use of a high-quality coating protects the grids from sudden changes in temperature, corrosion, and the effects of the surrounding environment.</li><li style="text-align: justify;"><strong>CRAFTED BY HAND. </strong>Precision in the execution of each detail will give you confidence that you are using a high-quality product.</li><li style="text-align: justify;"><strong>VERSATILITY OF USE.</strong> The materials used in the construction of the grid and mounting frame allow for their use in most building walls and frames of various thicknesses.</li></ul><p style="text-align: justify;"> </p> | <h3 style="text-align: center;"><strong>Kratka wentylacyjna kominkowa SAVEN Loft Angle</strong></h3><p style="text-align: justify;">Dzięki wysokiej jakości metalowi i odpornemu na temperaturę lakierowi proszkowemu, <strong>kratki SAVEN</strong> można stosować zarówno do odprowadzania gorącego powietrza, dostarczania zimnego powietrza, jak i tworzenia punktów dostępu do inspekcji.</p><p style="text-align: justify;">Kratkę <strong>wentylacyjną</strong> można zamontować bezpośrednio w otworach komory grzewczej za pomocą prostych i niezawodnych mocowań. Główne zalety <strong>kratek wentylacyjnych SAVEN</strong> to:</p><ul><li style="text-align: justify;"><strong>TRWAŁY DESIGN. </strong>Eleganckie kształty i stonowane kolory będą idealnym uzupełnieniem stylistycznym dla każdego projektu.</li><li style="text-align: justify;"><strong>WIARYGODNA KONSTRUKCJA. </strong>Solidna i niezawodna konstrukcja zapewnia trwałość na wiele lat.</li><li style="text-align: justify;"><strong>ODPORNA NA TEMPERATURY LAKIEROWANIE.</strong> Użycie wysokiej jakości lakieru chroni kratki przed gwałtownymi zmianami temperatury, korozją i wpływem otoczenia.</li><li style="text-align: justify;"><strong>WYKONANA RĘCZNIE. </strong>Precyzja w wykonaniu każdego detalu daje pewność, że korzystasz z produktu wysokiej jakości.</li><li style="text-align: justify;"><strong>WSZESTRONNOŚĆ STOSOWANIA.</strong> Materiały używane do budowy kratki i ramy montażowej pozwalają na ich użycie w większości ścian i ram budynków o różnej grubości.</li></ul> |  |  | 1 |  |  | 1 |  |  | https://stoves.kawmet.pl/upload/catalog/500000200/500000166/s_loft_nl_95h450h950_black_3_4.jpg, https://stoves.kawmet.pl/upload/catalog/500000200/500000166/s_loft_nl_95h450h950_black_left.jpg, https://stoves.kawmet.pl/upload/catalog/500000200/500000166/s_loft_nl_95h450h950_black_right.jpg, https://stoves.kawmet.pl/upload/catalog/500000200/500000166/s_loft_nl_95h450h950_black_top.jpg, https://stoves.kawmet.pl/upload/catalog/500000200/500000166/s_kreslennya_saven_loft_angle.png, https://stoves.kawmet.pl/upload/catalog/500000200/500000166/s_saven_loft_angle_pdklyuchennya_1_.png, https://stoves.kawmet.pl/upload/catalog/500000200/500000166/s_saven_loft_angle_pdklyuchennya_2_.png | [15 empty] | Steel |  | SAVEN | Ukraine | [25 empty] | 2 years |  |  | 4820295261865 |  |  |  |  | 9,5x45x95 | 758.8 | black | no |  | left angle | 3.65 | 4 |  | RAL 9005 |  | 965x470x135x100 |  | 452x952x94 | 73x441.5x941.5x123
500000167 | 1716 | LOFT/NP/9,5/95/45/W | Fireplace ventilation grille 95x950x450 SAVEN Loft Angle white | grille-saven-loft-angle-95x950x450-white | Kratka wentylacyjna kominkowa 95x950x450 SAVEN Loft Angle prawy kąt biała | kratka-saven-loft-angle-95x950x450-biala | <h3 style="text-align: center;"><strong>Fireplace ventilation grille SAVEN</strong></h3><p style="text-align: justify;">Thanks to high-quality metal and temperature-resistant powder coating, <strong>SAVEN grids</strong> can be used both for venting hot air and delivering cold air, as well as for creating access points for inspections.</p><p style="text-align: justify;">The <strong>ventilation grille</strong> can be mounted directly into the openings of the heat chamber using simple and reliable fastenings. The main advantages of <strong>SAVEN ventilation grids</strong> are:</p><ul><li style="text-align: justify;"><strong>DURABLE DESIGN. </strong>Elegant shapes and restrained colors will be an ideal stylistic addition to any design.</li><li style="text-align: justify;"><strong>RELIABLE CONSTRUCTION. </strong>The solid and reliable construction ensures durability for many years.</li><li style="text-align: justify;"><strong>TEMPERATURE-RESISTANT COATING.</strong> The use of a high-quality coating protects the grids from sudden changes in temperature, corrosion, and the effects of the surrounding environment.</li><li style="text-align: justify;"><strong>CRAFTED BY HAND. </strong>Precision in the execution of each detail will give you confidence that you are using a high-quality product.</li><li style="text-align: justify;"><strong>VERSATILITY OF USE.</strong> The materials used in the construction of the grid and mounting frame allow for their use in most building walls and frames of various thicknesses.</li></ul><p style="text-align: justify;"> </p> | <h3 style="text-align: center;"><strong>Kratka wentylacyjna kominkowa SAVEN Loft Angle</strong></h3><p style="text-align: justify;">Dzięki wysokiej jakości metalowi i odpornemu na temperaturę lakierowi proszkowemu, <strong>kratki SAVEN</strong> można stosować zarówno do odprowadzania gorącego powietrza, dostarczania zimnego powietrza, jak i tworzenia punktów dostępu do inspekcji.</p><p style="text-align: justify;">Kratkę <strong>wentylacyjną</strong> można zamontować bezpośrednio w otworach komory grzewczej za pomocą prostych i niezawodnych mocowań. Główne zalety <strong>kratek wentylacyjnych SAVEN</strong> to:</p><ul><li style="text-align: justify;"><strong>TRWAŁY DESIGN. </strong>Eleganckie kształty i stonowane kolory będą idealnym uzupełnieniem stylistycznym dla każdego projektu.</li><li style="text-align: justify;"><strong>WIARYGODNA KONSTRUKCJA. </strong>Solidna i niezawodna konstrukcja zapewnia trwałość na wiele lat.</li><li style="text-align: justify;"><strong>ODPORNA NA TEMPERATURY LAKIEROWANIE.</strong> Użycie wysokiej jakości lakieru chroni kratki przed gwałtownymi zmianami temperatury, korozją i wpływem otoczenia.</li><li style="text-align: justify;"><strong>WYKONANA RĘCZNIE. </strong>Precyzja w wykonaniu każdego detalu daje pewność, że korzystasz z produktu wysokiej jakości.</li><li style="text-align: justify;"><strong>WSZESTRONNOŚĆ STOSOWANIA.</strong> Materiały używane do budowy kratki i ramy montażowej pozwalają na ich użycie w większości ścian i ram budynków o różnej grubości.</li></ul> |  |  | 1 |  |  | 1 |  |  | https://stoves.kawmet.pl/upload/catalog/500000200/500000167/s_loft_np_95h450h950_white_3_4.jpg, https://stoves.kawmet.pl/upload/catalog/500000200/500000167/s_loft_np_95h450h950_white_left.jpg, https://stoves.kawmet.pl/upload/catalog/500000200/500000167/s_loft_np_95h450h950_white_right.jpg, https://stoves.kawmet.pl/upload/catalog/500000200/500000167/s_loft_np_95h450h950_white_top.jpg, https://stoves.kawmet.pl/upload/catalog/500000200/500000167/s_kreslennya_saven_loft_angle.png, https://stoves.kawmet.pl/upload/catalog/500000200/500000167/s_saven_loft_angle_pdklyuchennya_2_.png, https://stoves.kawmet.pl/upload/catalog/500000200/500000167/s_saven_loft_angle_pdklyuchennya_1_.png | [15 empty] | Steel |  | SAVEN | Ukraine | [25 empty] | 2 years |  |  | 4820295262015 |  |  |  |  | 9,5x95x45 | 758.8 | white | no |  | right angle | 3.65 | 4 |  | RAL 9016 |  | 965x470x135x100 |  | 952x452x94 | 73x941.5x441.5x123
500000168 | 1716 | LOFT/NP/9,5/95/45/G | Fireplace ventilation grille 95x950x450 SAVEN Loft Angle graphite | grille-saven-loft-angle-95x950x450-graphite | Kratka wentylacyjna kominkowa 95x950x450 SAVEN Loft Angle prawy kąt grafitowa | kratka-saven-loft-angle-95x950x450-grafitowa | <h3 style="text-align: center;"><strong>Fireplace ventilation grille SAVEN</strong></h3><p style="text-align: justify;">Thanks to high-quality metal and temperature-resistant powder coating, <strong>SAVEN grids</strong> can be used both for venting hot air and delivering cold air, as well as for creating access points for inspections.</p><p style="text-align: justify;">The <strong>ventilation grille</strong> can be mounted directly into the openings of the heat chamber using simple and reliable fastenings. The main advantages of <strong>SAVEN ventilation grids</strong> are:</p><ul><li style="text-align: justify;"><strong>DURABLE DESIGN. </strong>Elegant shapes and restrained colors will be an ideal stylistic addition to any design.</li><li style="text-align: justify;"><strong>RELIABLE CONSTRUCTION. </strong>The solid and reliable construction ensures durability for many years.</li><li style="text-align: justify;"><strong>TEMPERATURE-RESISTANT COATING.</strong> The use of a high-quality coating protects the grids from sudden changes in temperature, corrosion, and the effects of the surrounding environment.</li><li style="text-align: justify;"><strong>CRAFTED BY HAND. </strong>Precision in the execution of each detail will give you confidence that you are using a high-quality product.</li><li style="text-align: justify;"><strong>VERSATILITY OF USE.</strong> The materials used in the construction of the grid and mounting frame allow for their use in most building walls and frames of various thicknesses.</li></ul><p style="text-align: justify;"> </p> | <h3 style="text-align: center;"><strong>Kratka wentylacyjna kominkowa SAVEN Loft Angle</strong></h3><p style="text-align: justify;">Dzięki wysokiej jakości metalowi i odpornemu na temperaturę lakierowi proszkowemu, <strong>kratki SAVEN</strong> można stosować zarówno do odprowadzania gorącego powietrza, dostarczania zimnego powietrza, jak i tworzenia punktów dostępu do inspekcji.</p><p style="text-align: justify;">Kratkę <strong>wentylacyjną</strong> można zamontować bezpośrednio w otworach komory grzewczej za pomocą prostych i niezawodnych mocowań. Główne zalety <strong>kratek wentylacyjnych SAVEN</strong> to:</p><ul><li style="text-align: justify;"><strong>TRWAŁY DESIGN. </strong>Eleganckie kształty i stonowane kolory będą idealnym uzupełnieniem stylistycznym dla każdego projektu.</li><li style="text-align: justify;"><strong>WIARYGODNA KONSTRUKCJA. </strong>Solidna i niezawodna konstrukcja zapewnia trwałość na wiele lat.</li><li style="text-align: justify;"><strong>ODPORNA NA TEMPERATURY LAKIEROWANIE.</strong> Użycie wysokiej jakości lakieru chroni kratki przed gwałtownymi zmianami temperatury, korozją i wpływem otoczenia.</li><li style="text-align: justify;"><strong>WYKONANA RĘCZNIE. </strong>Precyzja w wykonaniu każdego detalu daje pewność, że korzystasz z produktu wysokiej jakości.</li><li style="text-align: justify;"><strong>WSZESTRONNOŚĆ STOSOWANIA.</strong> Materiały używane do budowy kratki i ramy montażowej pozwalają na ich użycie w większości ścian i ram budynków o różnej grubości.</li></ul> |  |  | 1 |  |  | 1 |  |  | https://stoves.kawmet.pl/upload/catalog/500000200/500000168/s_loft_np_95h450h950_graphite_3_4.jpg, https://stoves.kawmet.pl/upload/catalog/500000200/500000168/s_loft_np_95h450h950_graphite_left.jpg, https://stoves.kawmet.pl/upload/catalog/500000200/500000168/s_loft_np_95h450h950_graphite_right.jpg, https://stoves.kawmet.pl/upload/catalog/500000200/500000168/s_loft_np_95h450h950_graphite_top.jpg, https://stoves.kawmet.pl/upload/catalog/500000200/500000168/s_kreslennya_saven_loft_angle.png, https://stoves.kawmet.pl/upload/catalog/500000200/500000168/s_saven_loft_angle_pdklyuchennya_1_.png, https://stoves.kawmet.pl/upload/catalog/500000200/500000168/s_saven_loft_angle_pdklyuchennya_2_.png | [15 empty] | Steel |  | SAVEN | Ukraine | [25 empty] | 2 years |  |  | 4820295262008 |  |  |  |  | 9,5x95x45 | 758.8 | graphit | no |  | right angle | 3.65 | 4 |  | Metallic grey 7159 |  | 965x470x135x100 |  | 952x452x94 | 73x941.5x441.5x123
500000169 | 1716 | LOFT/NP/9,5/95/45/C | Fireplace ventilation grille 95x950x450 SAVEN Loft Angle cream | grille-saven-loft-angle-95x950x450-cream | Kratka wentylacyjna kominkowa 95x950x450 SAVEN Loft Angle prawy kąt kremowa | kratka-saven-loft-angle-95x950x450-kremowa | <h3 style="text-align: center;"><strong>Fireplace ventilation grille SAVEN</strong></h3><p style="text-align: justify;">Thanks to high-quality metal and temperature-resistant powder coating, <strong>SAVEN grids</strong> can be used both for venting hot air and delivering cold air, as well as for creating access points for inspections.</p><p style="text-align: justify;">The <strong>ventilation grille</strong> can be mounted directly into the openings of the heat chamber using simple and reliable fastenings. The main advantages of <strong>SAVEN ventilation grids</strong> are:</p><ul><li style="text-align: justify;"><strong>DURABLE DESIGN. </strong>Elegant shapes and restrained colors will be an ideal stylistic addition to any design.</li><li style="text-align: justify;"><strong>RELIABLE CONSTRUCTION. </strong>The solid and reliable construction ensures durability for many years.</li><li style="text-align: justify;"><strong>TEMPERATURE-RESISTANT COATING.</strong> The use of a high-quality coating protects the grids from sudden changes in temperature, corrosion, and the effects of the surrounding environment.</li><li style="text-align: justify;"><strong>CRAFTED BY HAND. </strong>Precision in the execution of each detail will give you confidence that you are using a high-quality product.</li><li style="text-align: justify;"><strong>VERSATILITY OF USE.</strong> The materials used in the construction of the grid and mounting frame allow for their use in most building walls and frames of various thicknesses.</li></ul><p style="text-align: justify;"> </p> | <h3 style="text-align: center;"><strong>Kratka wentylacyjna kominkowa SAVEN Loft Angle</strong></h3><p style="text-align: justify;">Dzięki wysokiej jakości metalowi i odpornemu na temperaturę lakierowi proszkowemu, <strong>kratki SAVEN</strong> można stosować zarówno do odprowadzania gorącego powietrza, dostarczania zimnego powietrza, jak i tworzenia punktów dostępu do inspekcji.</p><p style="text-align: justify;">Kratkę <strong>wentylacyjną</strong> można zamontować bezpośrednio w otworach komory grzewczej za pomocą prostych i niezawodnych mocowań. Główne zalety <strong>kratek wentylacyjnych SAVEN</strong> to:</p><ul><li style="text-align: justify;"><strong>TRWAŁY DESIGN. </strong>Eleganckie kształty i stonowane kolory będą idealnym uzupełnieniem stylistycznym dla każdego projektu.</li><li style="text-align: justify;"><strong>WIARYGODNA KONSTRUKCJA. </strong>Solidna i niezawodna konstrukcja zapewnia trwałość na wiele lat.</li><li style="text-align: justify;"><strong>ODPORNA NA TEMPERATURY LAKIEROWANIE.</strong> Użycie wysokiej jakości lakieru chroni kratki przed gwałtownymi zmianami temperatury, korozją i wpływem otoczenia.</li><li style="text-align: justify;"><strong>WYKONANA RĘCZNIE. </strong>Precyzja w wykonaniu każdego detalu daje pewność, że korzystasz z produktu wysokiej jakości.</li><li style="text-align: justify;"><strong>WSZESTRONNOŚĆ STOSOWANIA.</strong> Materiały używane do budowy kratki i ramy montażowej pozwalają na ich użycie w większości ścian i ram budynków o różnej grubości.</li></ul> |  |  | 1 |  |  | 1 |  |  | https://stoves.kawmet.pl/upload/catalog/500000200/500000169/s_loft_np_95h450h950_beige_3_4.jpg, https://stoves.kawmet.pl/upload/catalog/500000200/500000169/s_loft_np_95h450h950_beige_left.jpg, https://stoves.kawmet.pl/upload/catalog/500000200/500000169/s_loft_np_95h450h950_beige_right.jpg, https://stoves.kawmet.pl/upload/catalog/500000200/500000169/s_loft_np_95h450h950_beige_top.jpg, https://stoves.kawmet.pl/upload/catalog/500000200/500000169/s_kreslennya_saven_loft_angle.png, https://stoves.kawmet.pl/upload/catalog/500000200/500000169/s_saven_loft_angle_pdklyuchennya_2_.png, https://stoves.kawmet.pl/upload/catalog/500000200/500000169/s_saven_loft_angle_pdklyuchennya_1_.png | [15 empty] | Steel |  | SAVEN | Ukraine | [25 empty] | 2 years |  |  | 4820295261995 |  |  |  |  | 9,5x95x45 | 758.8 | cream | no |  | right angle | 3.65 | 4 |  | RAL 1015 |  | 965x470x135x100 |  | 952x452x94 | 73x941.5x441.5x123
500000170 | 1716 | LOFT/NP/9,5/95/45/BL | Fireplace ventilation grille 95x950x450 SAVEN Loft Angle black | grille-saven-loft-angle-95x950x450-black | Kratka wentylacyjna kominkowa 95x950x450 SAVEN Loft Angle prawy kąt czarna | kratka-saven-loft-angle-95x950x450-czarna | <h3 style="text-align: center;"><strong>Fireplace ventilation grille SAVEN</strong></h3><p style="text-align: justify;">Thanks to high-quality metal and temperature-resistant powder coating, <strong>SAVEN grids</strong> can be used both for venting hot air and delivering cold air, as well as for creating access points for inspections.</p><p style="text-align: justify;">The <strong>ventilation grille</strong> can be mounted directly into the openings of the heat chamber using simple and reliable fastenings. The main advantages of <strong>SAVEN ventilation grids</strong> are:</p><ul><li style="text-align: justify;"><strong>DURABLE DESIGN. </strong>Elegant shapes and restrained colors will be an ideal stylistic addition to any design.</li><li style="text-align: justify;"><strong>RELIABLE CONSTRUCTION. </strong>The solid and reliable construction ensures durability for many years.</li><li style="text-align: justify;"><strong>TEMPERATURE-RESISTANT COATING.</strong> The use of a high-quality coating protects the grids from sudden changes in temperature, corrosion, and the effects of the surrounding environment.</li><li style="text-align: justify;"><strong>CRAFTED BY HAND. </strong>Precision in the execution of each detail will give you confidence that you are using a high-quality product.</li><li style="text-align: justify;"><strong>VERSATILITY OF USE.</strong> The materials used in the construction of the grid and mounting frame allow for their use in most building walls and frames of various thicknesses.</li></ul><p style="text-align: justify;"> </p> | <h3 style="text-align: center;"><strong>Kratka wentylacyjna kominkowa SAVEN Loft Angle</strong></h3><p style="text-align: justify;">Dzięki wysokiej jakości metalowi i odpornemu na temperaturę lakierowi proszkowemu, <strong>kratki SAVEN</strong> można stosować zarówno do odprowadzania gorącego powietrza, dostarczania zimnego powietrza, jak i tworzenia punktów dostępu do inspekcji.</p><p style="text-align: justify;">Kratkę <strong>wentylacyjną</strong> można zamontować bezpośrednio w otworach komory grzewczej za pomocą prostych i niezawodnych mocowań. Główne zalety <strong>kratek wentylacyjnych SAVEN</strong> to:</p><ul><li style="text-align: justify;"><strong>TRWAŁY DESIGN. </strong>Eleganckie kształty i stonowane kolory będą idealnym uzupełnieniem stylistycznym dla każdego projektu.</li><li style="text-align: justify;"><strong>WIARYGODNA KONSTRUKCJA. </strong>Solidna i niezawodna konstrukcja zapewnia trwałość na wiele lat.</li><li style="text-align: justify;"><strong>ODPORNA NA TEMPERATURY LAKIEROWANIE.</strong> Użycie wysokiej jakości lakieru chroni kratki przed gwałtownymi zmianami temperatury, korozją i wpływem otoczenia.</li><li style="text-align: justify;"><strong>WYKONANA RĘCZNIE. </strong>Precyzja w wykonaniu każdego detalu daje pewność, że korzystasz z produktu wysokiej jakości.</li><li style="text-align: justify;"><strong>WSZESTRONNOŚĆ STOSOWANIA.</strong> Materiały używane do budowy kratki i ramy montażowej pozwalają na ich użycie w większości ścian i ram budynków o różnej grubości.</li></ul> |  |  | 1 |  |  | 1 |  |  | https://stoves.kawmet.pl/upload/catalog/500000200/500000170/s_loft_np_95h450h950_black_3_4.jpg, https://stoves.kawmet.pl/upload/catalog/500000200/500000170/s_loft_np_95h450h950_black_left.jpg, https://stoves.kawmet.pl/upload/catalog/500000200/500000170/s_loft_np_95h450h950_black_right.jpg, https://stoves.kawmet.pl/upload/catalog/500000200/500000170/s_loft_np_95h450h950_black_top.jpg, https://stoves.kawmet.pl/upload/catalog/500000200/500000170/s_kreslennya_saven_loft_angle.png, https://stoves.kawmet.pl/upload/catalog/500000200/500000170/s_saven_loft_angle_pdklyuchennya_1_.png, https://stoves.kawmet.pl/upload/catalog/500000200/500000170/s_saven_loft_angle_pdklyuchennya_2_.png | [15 empty] | Steel |  | SAVEN | Ukraine | [25 empty] | 2 years |  |  | 4820295262022 |  |  |  |  | 9,5x95x45 | 758.8 | black | no |  | right angle | 3.65 | 4 |  | RAL 9005 |  | 965x470x135x100 |  | 952x452x94 | 73x941.5x441.5x123
500000001 | 1721 | SI/60/62 | Fireplace cassette insert SAVEN Into 60x62 ECO | cassette-saven-into-60x62 | Kaseta kominkowa SAVEN Into 60x62 ECO | kaseta-saven-into-60x62 | <p><strong>Fireplace cassette</strong>, or <strong>wood-burning fireplace cassette</strong> — is an efficient convection-type heating device that ensures independence from gas and electricity for home heating.</p><h2>Fireplace cassette insert SAVEN Into 60x62 ECO: Advantages</h2><p><strong>Fireplace cassette SAVEN Into</strong> is made from certified materials and with unique technologies.</p><h3>High Energy Efficiency</h3><p><strong>Fireplace cassette SAVEN</strong> boasts high performance indicators, power, and efficiency. Efficient combustion and afterburning of pyrolysis gases are possible thanks to advanced solutions combining 35 mm thick chamotte lining of the combustion chamber and 30 mm thick vermiculite.</p><h3>Eco-friendliness and Safety</h3><p><strong>Fireplace cassette inserts SAVEN</strong> have passed European certification and comply with ECODesign standards, having an energy efficiency class of A+.</p><p>An environmentally friendly paint that emits no smoke during ignition is used for painting the cassettes.</p><p>The body of the cassette is made of high-quality steel and hermetically welded using various methods, including laser welding. For additional safety, all openings and connections are sealed with special graphite fireplace cords.</p><p>The door profile in the cassettes is resistant to bending and twisting under high temperatures, it does not expand or deform.</p><h3>Modern Technologies</h3><p>The <strong>steel fireplace cassette inserts</strong> SAVEN provide the possibility of connecting an external air supply both from the bottom and the rear of the unit. Changing the nozzle is simple and convenient if needed.</p><p>The flue gas outlet pipe can also be connected in two ways: either from the top of the insert or from the rear.</p><h3>Reliability and Durability Thanks to Quality Materials</h3><p>For the production of the cassettes, we use hot-rolled carbon low-alloy steel. For the lining, 30 mm vermiculite is used on the device walls and 35 mm Czech chamotte on its bottom.</p><p>For safe viewing of the fire, the cassette is equipped with heat-resistant glass from the German manufacturer Schott Robax, capable of withstanding temperatures up to 760°C.</p><h3>Ease of Use and Simple Maintenance</h3><p>The <strong>fireplace cassette inserts SAVEN</strong> have only one regulator that controls the combustion intensity. Additionally, the fireplace insert system is designed in such a way that the unit itself distributes the necessary airflow to different parts: onto the glass (to ensure the "clean glass" system works) and into the lower part of the combustion chamber (onto the flame).</p><p>Compact dimensions and the weight of the steel fireplace inserts allow them to be installed in virtually any convenient location.</p><p>Each cassette comes with a steel decorative frame that complements the unit's appearance and covers the unsightly joint between the wall and the insert.</p><h3>European Certification</h3><p>The fireplace cassettes SAVEN have passed European certification and received all the relevant certificates, including the international CE.</p> | <p><strong>Kaseta kominkowa</strong> — to wydajne urządzenie grzewcze typu konwekcyjnego, które zapewnia niezależność od gazu i prądu do ogrzewania domu.</p><h2><strong>Kaseta kominkowa</strong> SAVEN Into 60x62 ECO: zalety</h2><p><strong>Kaseta kominkowa SAVEN Into</strong> wykonana jest z certyfikowanych materiałów i według unikalnych technologii.</p><h3>Wysoka efektywność energetyczna</h3><p><strong>Kaseta kominkowa SAVEN</strong> charakteryzuje się wysoką wydajnością, mocą oraz efektywnością. Efektywne spalanie i dopalanie gazów pirolitycznych możliwe jest dzięki zaawansowanym rozwiązaniom, łączącym 35 mm grubą szamotową wykładzinę komory spalania oraz 30 mm grubą wykładzinę z wermikulitu.</p><h3>Ekologia i bezpieczeństwo</h3><p><strong>Kasety kominkowe SAVEN</strong> przeszły europejską certyfikację i spełniają normy ECODesign, mając klasę efektywności energetycznej A+.</p><p>Do malowania kaset używana jest ekologiczna farba, która nie wydziela dymu podczas rozpalania.</p><p>Korpus kasety wykonany jest z wysokogatunkowej stali i spawany hermetycznie różnymi metodami, w tym spawaniem laserowym. Dla dodatkowego bezpieczeństwa wszystkie otwory i połączenia są uszczelnione specjalnymi sznurami grafitowymi do kominków.</p><p>Profil drzwi w kasetach jest odporny na zginanie i skręcanie pod wpływem wysokich temperatur, nie rozszerza się ani nie deformuje.</p><h3>Nowoczesne technologie</h3><p>W <strong>stalowych kasetach kominkowych</strong> SAVEN przewidziano możliwość podłączenia dopływu powietrza z zewnątrz zarówno od dołu, jak i z tyłu urządzenia. W razie potrzeby zmiana króćca jest prosta i wygodna.</p><p>Króciec wylotu gazów spalinowych można również podłączyć na dwa sposoby: od góry wkładu lub od tyłu.</p><h3>Niezawodność i trwałość dzięki wysokiej jakości materiałom</h3><p>Do produkcji kaset używamy walcowanej na gorąco stali węglowej o niskiej zawartości stopów. Do wykładzin używany jest wermikulit o grubości 30 mm na ściany urządzenia oraz czeski szamot o grubości 35 mm na dno.</p><p>Dla bezpiecznego oglądania ognia kaseta wyposażona jest w żaroodporne szkło niemieckiego producenta Schott Robax, które wytrzymuje temperatury do 760°C.</p><h3>Wygoda użytkowania i prosta obsługa</h3><p><strong>Kasety kominkowe SAVEN</strong> mają tylko jeden regulator, który kontroluje intensywność spalania. Dodatkowo system wkładu kominkowego jest skonstruowany w taki sposób, że urządzenie samo rozdziela niezbędny przepływ powietrza do różnych części: na szybę (aby zapewnić działanie systemu „czysta szyba”) oraz do dolnej części komory spalania (na płomień).</p><p>Kompaktowe wymiary i waga stalowych wkładów kominkowych pozwalają na ich montaż praktycznie w dowolnym dogodnym miejscu.</p><p>Do każdej kasety dołączona jest stalowa ramka dekoracyjna, która uzupełnia wygląd urządzenia i zakrywa nieestetyczne połączenie między ścianą a wkładem.</p><h3>Europejska certyfikacja</h3><p>Kasety kominkowe SAVEN przeszły europejską certyfikację i uzyskały wszystkie odpowiednie certyfikaty, w tym międzynarodowy CE.</p> |  |  | 1 |  |  | 1 |  | https://www.youtube.com/watch?v=SEU82S5lNHw, https://www.youtube.com/watch?v=buCHuzcYA1M | https://stoves.kawmet.pl/upload/catalog/500000100/500000001/s_saven_into_60x62_eco_2_.jpg, https://stoves.kawmet.pl/upload/catalog/500000100/500000001/s_saven_into_60x62_eco_1_.jpg, https://stoves.kawmet.pl/upload/catalog/500000100/500000001/s_saven_into_60x62_eco_3_.jpg, https://stoves.kawmet.pl/upload/catalog/500000100/500000001/s_saven_into_60x62_eco_6_.jpg, https://stoves.kawmet.pl/upload/catalog/500000100/500000001/s_saven_into_60x62_eco_5_.jpg, https://stoves.kawmet.pl/upload/catalog/500000100/500000001/s_saven_into_60x62_eco_4_.jpg, https://stoves.kawmet.pl/upload/catalog/500000100/500000001/s_saven_into_60x62_eco_7_.jpg, https://stoves.kawmet.pl/upload/catalog/500000100/500000001/s_saven_into_60x62_eco_8_.jpg, https://stoves.kawmet.pl/upload/catalog/500000100/500000001/s_saven_into_60x62_eco_9_.jpg, https://stoves.kawmet.pl/upload/catalog/500000100/500000001/s_saven_into_60x62_eco_10_.jpg, https://stoves.kawmet.pl/upload/catalog/500000100/500000001/s_saven_into_60x62_eco_12_.jpg, https://stoves.kawmet.pl/upload/catalog/500000100/500000001/s_saven_into_60x62_eco_11_.jpg, https://stoves.kawmet.pl/upload/catalog/500000100/500000001/s_saven_into_60x62_eco_13_.jpg, https://stoves.kawmet.pl/upload/catalog/500000100/500000001/s_saven_into_60x62_eco_15_.jpg, https://stoves.kawmet.pl/upload/catalog/500000100/500000001/s_saven_into_60x62_eco_17_.jpg, https://stoves.kawmet.pl/upload/catalog/500000100/500000001/s_saven_into_60x62_eco_14_.jpg, https://stoves.kawmet.pl/upload/catalog/500000100/500000001/s_saven_into_60x62_eco_16_.jpg, https://stoves.kawmet.pl/upload/catalog/500000100/500000001/s_saven_into_60x62_eco_18_.jpg | 10.7 | 81 | straight | yes |  |  | lower / rear | top / back | yes | A+ | 104 | 660 | 621 |  | 150 | Steel | wood | SAVEN | Ukraine |  | yes | 107 / 268 |  | 560x518x4 |  |  |  |  | 500 | ≥ 535 / ≥ 803 cm² | [5 empty] | yes | [8 empty] | 5 years | 100 | right/left side | 4820295260394 | Fireplace cassette inserts
500000002 | 1721 | SI/70/62 | Fireplace cassette insert SAVEN Into 70x62 ECO | cassette-saven-into-70x62 | Kaseta kominkowa SAVEN Into 70x62 ECO | kaseta-saven-into-70x62 | <p><strong>Fireplace cassette</strong>, or <strong>wood-burning fireplace cassette</strong> — is an efficient convection-type heating device that ensures independence from gas and electricity for home heating.</p><h2>Fireplace cassette insert SAVEN Into 70x62 ECO: Advantages</h2><p><strong>Fireplace cassette SAVEN Into</strong> is made from certified materials and with unique technologies.</p><h3>High Energy Efficiency</h3><p><strong>Fireplace cassette SAVEN</strong> boasts high performance indicators, power, and efficiency. Efficient combustion and afterburning of pyrolysis gases are possible thanks to advanced solutions combining 35 mm thick chamotte lining of the combustion chamber and 30 mm thick vermiculite.</p><h3>Eco-friendliness and Safety</h3><p><strong>Fireplace cassette inserts SAVEN</strong> have passed European certification and comply with ECODesign standards, having an energy efficiency class of A+.</p><p>An environmentally friendly paint that emits no smoke during ignition is used for painting the cassettes.</p><p>The body of the cassette is made of high-quality steel and hermetically welded using various methods, including laser welding. For additional safety, all openings and connections are sealed with special graphite fireplace cords.</p><p>The door profile in the cassettes is resistant to bending and twisting under high temperatures, it does not expand or deform.</p><h3>Modern Technologies</h3><p>The <strong>steel fireplace cassette inserts</strong> SAVEN provide the possibility of connecting an external air supply both from the bottom and the rear of the unit. Changing the nozzle is simple and convenient if needed.</p><p>The flue gas outlet pipe can also be connected in two ways: either from the top of the insert or from the rear.</p><h3>Reliability and Durability Thanks to Quality Materials</h3><p>For the production of the cassettes, we use hot-rolled carbon low-alloy steel. For the lining, 30 mm vermiculite is used on the device walls and 35 mm Czech chamotte on its bottom.</p><p>For safe viewing of the fire, the cassette is equipped with heat-resistant glass from the German manufacturer Schott Robax, capable of withstanding temperatures up to 760°C.</p><h3>Ease of Use and Simple Maintenance</h3><p>The <strong>fireplace cassette inserts SAVEN</strong> have only one regulator that controls the combustion intensity. Additionally, the fireplace insert system is designed in such a way that the unit itself distributes the necessary airflow to different parts: onto the glass (to ensure the "clean glass" system works) and into the lower part of the combustion chamber (onto the flame).</p><p>Compact dimensions and the weight of the steel fireplace inserts allow them to be installed in virtually any convenient location.</p><p>Each cassette comes with a steel decorative frame that complements the unit's appearance and covers the unsightly joint between the wall and the insert.</p><h3>European Certification</h3><p>The fireplace cassettes SAVEN have passed European certification and received all the relevant certificates, including the international CE.</p> | <p><strong>Kaseta kominkowa</strong> — to wydajne urządzenie grzewcze typu konwekcyjnego, które zapewnia niezależność od gazu i prądu do ogrzewania domu.</p><h2><strong>Kaseta kominkowa</strong> SAVEN Into 70x62 ECO: zalety</h2><p><strong>Kaseta kominkowa SAVEN Into</strong> wykonana jest z certyfikowanych materiałów i według unikalnych technologii.</p><h3>Wysoka efektywność energetyczna</h3><p><strong>Kaseta kominkowa SAVEN</strong> charakteryzuje się wysoką wydajnością, mocą oraz efektywnością. Efektywne spalanie i dopalanie gazów pirolitycznych możliwe jest dzięki zaawansowanym rozwiązaniom, łączącym 35 mm grubą szamotową wykładzinę komory spalania oraz 30 mm grubą wykładzinę z wermikulitu.</p><h3>Ekologia i bezpieczeństwo</h3><p><strong>Kasety kominkowe SAVEN</strong> przeszły europejską certyfikację i spełniają normy ECODesign, mając klasę efektywności energetycznej A+.</p><p>Do malowania kaset używana jest ekologiczna farba, która nie wydziela dymu podczas rozpalania.</p><p>Korpus kasety wykonany jest z wysokogatunkowej stali i spawany hermetycznie różnymi metodami, w tym spawaniem laserowym. Dla dodatkowego bezpieczeństwa wszystkie otwory i połączenia są uszczelnione specjalnymi sznurami grafitowymi do kominków.</p><p>Profil drzwi w kasetach jest odporny na zginanie i skręcanie pod wpływem wysokich temperatur, nie rozszerza się ani nie deformuje.</p><h3>Nowoczesne technologie</h3><p>W <strong>stalowych kasetach kominkowych</strong> SAVEN przewidziano możliwość podłączenia dopływu powietrza z zewnątrz zarówno od dołu, jak i z tyłu urządzenia. W razie potrzeby zmiana króćca jest prosta i wygodna.</p><p>Króciec wylotu gazów spalinowych można również podłączyć na dwa sposoby: od góry wkładu lub od tyłu.</p><h3>Niezawodność i trwałość dzięki wysokiej jakości materiałom</h3><p>Do produkcji kaset używamy walcowanej na gorąco stali węglowej o niskiej zawartości stopów. Do wykładzin używany jest wermikulit o grubości 30 mm na ściany urządzenia oraz czeski szamot o grubości 35 mm na dno.</p><p>Dla bezpiecznego oglądania ognia kaseta wyposażona jest w żaroodporne szkło niemieckiego producenta Schott Robax, które wytrzymuje temperatury do 760°C.</p><h3>Wygoda użytkowania i prosta obsługa</h3><p><strong>Kasety kominkowe SAVEN</strong> mają tylko jeden regulator, który kontroluje intensywność spalania. Dodatkowo system wkładu kominkowego jest skonstruowany w taki sposób, że urządzenie samo rozdziela niezbędny przepływ powietrza do różnych części: na szybę (aby zapewnić działanie systemu „czysta szyba”) oraz do dolnej części komory spalania (na płomień).</p><p>Kompaktowe wymiary i waga stalowych wkładów kominkowych pozwalają na ich montaż praktycznie w dowolnym dogodnym miejscu.</p><p>Do każdej kasety dołączona jest stalowa ramka dekoracyjna, która uzupełnia wygląd urządzenia i zakrywa nieestetyczne połączenie między ścianą a wkładem.</p><h3>Europejska certyfikacja</h3><p>Kasety kominkowe SAVEN przeszły europejską certyfikację i uzyskały wszystkie odpowiednie certyfikaty, w tym międzynarodowy CE.</p> |  |  | 1 |  |  | 1 |  | https://www.youtube.com/watch?v=SEU82S5lNHw, https://www.youtube.com/watch?v=buCHuzcYA1M | https://stoves.kawmet.pl/upload/catalog/500000100/500000002/s_saven_into_60x62_eco_2_.jpg, https://stoves.kawmet.pl/upload/catalog/500000100/500000002/s_saven_into_60x62_eco_1_.jpg, https://stoves.kawmet.pl/upload/catalog/500000100/500000002/s_saven_into_60x62_eco_3_.jpg, https://stoves.kawmet.pl/upload/catalog/500000100/500000002/s_saven_into_60x62_eco_6_.jpg, https://stoves.kawmet.pl/upload/catalog/500000100/500000002/s_saven_into_60x62_eco_5_.jpg, https://stoves.kawmet.pl/upload/catalog/500000100/500000002/s_saven_into_60x62_eco_4_.jpg, https://stoves.kawmet.pl/upload/catalog/500000100/500000002/s_saven_into_60x62_eco_7_.jpg, https://stoves.kawmet.pl/upload/catalog/500000100/500000002/s_saven_into_60x62_eco_8_.jpg, https://stoves.kawmet.pl/upload/catalog/500000100/500000002/s_saven_into_60x62_eco_9_.jpg, https://stoves.kawmet.pl/upload/catalog/500000100/500000002/s_saven_into_60x62_eco_12_.jpg, https://stoves.kawmet.pl/upload/catalog/500000100/500000002/s_saven_into_60x62_eco_11_.jpg, https://stoves.kawmet.pl/upload/catalog/500000100/500000002/s_saven_into_60x62_eco_10_.jpg, https://stoves.kawmet.pl/upload/catalog/500000100/500000002/s_saven_into_60x62_eco_13_.jpg, https://stoves.kawmet.pl/upload/catalog/500000100/500000002/s_saven_into_60x62_eco_15_.jpg, https://stoves.kawmet.pl/upload/catalog/500000100/500000002/s_saven_into_60x62_eco_17_.jpg, https://stoves.kawmet.pl/upload/catalog/500000100/500000002/s_saven_into_60x62_eco_14_.jpg, https://stoves.kawmet.pl/upload/catalog/500000100/500000002/s_saven_into_60x62_eco_16_.jpg, https://stoves.kawmet.pl/upload/catalog/500000100/500000002/s_saven_into_70x62_eco_2_.jpg | 11.5 | 81.3 | straight | yes |  |  | lower / rear | top / back | yes | A+ | 116 | 761 | 621 |  | 150 | Steel | wood | SAVEN | Ukraine |  | yes | 115 / 288 |  | 661.5x518x4 |  |  |  |  | 600 | ≥ 575 / ≥ 863 cm² | [5 empty] | yes | [8 empty] | 5 years | 100 | right/left side | 4820295260400 | Fireplace cassette inserts
500000003 | 1721 | SI/80/62 | Fireplace cassette insert SAVEN Into 80x62 ECO | cassette-saven-into-80x62 | Kaseta kominkowa SAVEN Into 80x62 ECO | kaseta-saven-into-80x62 | <p><strong>Fireplace cassette</strong>, or <strong>wood-burning fireplace cassette</strong> — is an efficient convection-type heating device that ensures independence from gas and electricity for home heating.</p><h2>Fireplace cassette insert SAVEN Into 80x62 ECO: Advantages</h2><p><strong>Fireplace cassette SAVEN Into</strong> is made from certified materials and with unique technologies.</p><h3>High Energy Efficiency</h3><p><strong>Fireplace cassette SAVEN</strong> boasts high performance indicators, power, and efficiency. Efficient combustion and afterburning of pyrolysis gases are possible thanks to advanced solutions combining 35 mm thick chamotte lining of the combustion chamber and 30 mm thick vermiculite.</p><h3>Eco-friendliness and Safety</h3><p><strong>Fireplace cassette inserts SAVEN</strong> have passed European certification and comply with ECODesign standards, having an energy efficiency class of A+.</p><p>An environmentally friendly paint that emits no smoke during ignition is used for painting the cassettes.</p><p>The body of the cassette is made of high-quality steel and hermetically welded using various methods, including laser welding. For additional safety, all openings and connections are sealed with special graphite fireplace cords.</p><p>The door profile in the cassettes is resistant to bending and twisting under high temperatures, it does not expand or deform.</p><h3>Modern Technologies</h3><p>The <strong>steel fireplace cassette inserts</strong> SAVEN provide the possibility of connecting an external air supply both from the bottom and the rear of the unit. Changing the nozzle is simple and convenient if needed.</p><p>The flue gas outlet pipe can also be connected in two ways: either from the top of the insert or from the rear.</p><h3>Reliability and Durability Thanks to Quality Materials</h3><p>For the production of the cassettes, we use hot-rolled carbon low-alloy steel. For the lining, 30 mm vermiculite is used on the device walls and 35 mm Czech chamotte on its bottom.</p><p>For safe viewing of the fire, the cassette is equipped with heat-resistant glass from the German manufacturer Schott Robax, capable of withstanding temperatures up to 760°C.</p><h3>Ease of Use and Simple Maintenance</h3><p>The <strong>fireplace cassette inserts SAVEN</strong> have only one regulator that controls the combustion intensity. Additionally, the fireplace insert system is designed in such a way that the unit itself distributes the necessary airflow to different parts: onto the glass (to ensure the "clean glass" system works) and into the lower part of the combustion chamber (onto the flame).</p><p>Compact dimensions and the weight of the steel fireplace inserts allow them to be installed in virtually any convenient location.</p><p>Each cassette comes with a steel decorative frame that complements the unit's appearance and covers the unsightly joint between the wall and the insert.</p><h3>European Certification</h3><p>The fireplace cassettes SAVEN have passed European certification and received all the relevant certificates, including the international CE.</p> | <p><strong>Kaseta kominkowa</strong> — to wydajne urządzenie grzewcze typu konwekcyjnego, które zapewnia niezależność od gazu i prądu do ogrzewania domu.</p><h2><strong>Kaseta kominkowa</strong> SAVEN Into 80x62 ECO: zalety</h2><p><strong>Kaseta kominkowa SAVEN Into</strong> wykonana jest z certyfikowanych materiałów i według unikalnych technologii.</p><h3>Wysoka efektywność energetyczna</h3><p><strong>Kaseta kominkowa SAVEN</strong> charakteryzuje się wysoką wydajnością, mocą oraz efektywnością. Efektywne spalanie i dopalanie gazów pirolitycznych możliwe jest dzięki zaawansowanym rozwiązaniom, łączącym 35 mm grubą szamotową wykładzinę komory spalania oraz 30 mm grubą wykładzinę z wermikulitu.</p><h3>Ekologia i bezpieczeństwo</h3><p><strong>Kasety kominkowe SAVEN</strong> przeszły europejską certyfikację i spełniają normy ECODesign, mając klasę efektywności energetycznej A+.</p><p>Do malowania kaset używana jest ekologiczna farba, która nie wydziela dymu podczas rozpalania.</p><p>Korpus kasety wykonany jest z wysokogatunkowej stali i spawany hermetycznie różnymi metodami, w tym spawaniem laserowym. Dla dodatkowego bezpieczeństwa wszystkie otwory i połączenia są uszczelnione specjalnymi sznurami grafitowymi do kominków.</p><p>Profil drzwi w kasetach jest odporny na zginanie i skręcanie pod wpływem wysokich temperatur, nie rozszerza się ani nie deformuje.</p><h3>Nowoczesne technologie</h3><p>W <strong>stalowych kasetach kominkowych</strong> SAVEN przewidziano możliwość podłączenia dopływu powietrza z zewnątrz zarówno od dołu, jak i z tyłu urządzenia. W razie potrzeby zmiana króćca jest prosta i wygodna.</p><p>Króciec wylotu gazów spalinowych można również podłączyć na dwa sposoby: od góry wkładu lub od tyłu.</p><h3>Niezawodność i trwałość dzięki wysokiej jakości materiałom</h3><p>Do produkcji kaset używamy walcowanej na gorąco stali węglowej o niskiej zawartości stopów. Do wykładzin używany jest wermikulit o grubości 30 mm na ściany urządzenia oraz czeski szamot o grubości 35 mm na dno.</p><p>Dla bezpiecznego oglądania ognia kaseta wyposażona jest w żaroodporne szkło niemieckiego producenta Schott Robax, które wytrzymuje temperatury do 760°C.</p><h3>Wygoda użytkowania i prosta obsługa</h3><p><strong>Kasety kominkowe SAVEN</strong> mają tylko jeden regulator, który kontroluje intensywność spalania. Dodatkowo system wkładu kominkowego jest skonstruowany w taki sposób, że urządzenie samo rozdziela niezbędny przepływ powietrza do różnych części: na szybę (aby zapewnić działanie systemu „czysta szyba”) oraz do dolnej części komory spalania (na płomień).</p><p>Kompaktowe wymiary i waga stalowych wkładów kominkowych pozwalają na ich montaż praktycznie w dowolnym dogodnym miejscu.</p><p>Do każdej kasety dołączona jest stalowa ramka dekoracyjna, która uzupełnia wygląd urządzenia i zakrywa nieestetyczne połączenie między ścianą a wkładem.</p><h3>Europejska certyfikacja</h3><p>Kasety kominkowe SAVEN przeszły europejską certyfikację i uzyskały wszystkie odpowiednie certyfikaty, w tym międzynarodowy CE.</p> |  |  | 1 |  |  | 1 |  | https://www.youtube.com/watch?v=SEU82S5lNHw, https://www.youtube.com/watch?v=buCHuzcYA1M | https://stoves.kawmet.pl/upload/catalog/500000100/500000003/s_kamnna_vstavka_saven_into_80x62_eco_2_.jpg, https://stoves.kawmet.pl/upload/catalog/500000100/500000003/s_kamnna_vstavka_saven_into_80x62_eco_1_.jpg, https://stoves.kawmet.pl/upload/catalog/500000100/500000003/s_kamnna_vstavka_saven_into_80x62_eco_3_.jpg, https://stoves.kawmet.pl/upload/catalog/500000100/500000003/s_kamnna_vstavka_saven_into_80x62_eco_4_.jpg, https://stoves.kawmet.pl/upload/catalog/500000100/500000003/s_kamnna_vstavka_saven_into_80x62_eco_5_.jpg, https://stoves.kawmet.pl/upload/catalog/500000100/500000003/s_kamnna_vstavka_saven_into_80x62_eco_6_.jpg, https://stoves.kawmet.pl/upload/catalog/500000100/500000003/s_kamnna_vstavka_saven_into_80x62_eco_7_.jpg, https://stoves.kawmet.pl/upload/catalog/500000100/500000003/s_kamnna_vstavka_saven_into_80x62_eco_8_.jpg, https://stoves.kawmet.pl/upload/catalog/500000100/500000003/s_kamnna_vstavka_saven_into_80x62_eco_9_.jpg, https://stoves.kawmet.pl/upload/catalog/500000100/500000003/s_kamnna_vstavka_saven_into_80x62_eco_10_.jpg, https://stoves.kawmet.pl/upload/catalog/500000100/500000003/s_kamnna_vstavka_saven_into_80x62_eco_12_.jpg, https://stoves.kawmet.pl/upload/catalog/500000100/500000003/s_kamnna_vstavka_saven_into_80x62_eco_11_.jpg, https://stoves.kawmet.pl/upload/catalog/500000100/500000003/s_kamnna_vstavka_saven_into_80x62_eco_13_.jpg, https://stoves.kawmet.pl/upload/catalog/500000100/500000003/s_kamnna_vstavka_saven_into_80x62_eco_15_.jpg, https://stoves.kawmet.pl/upload/catalog/500000100/500000003/s_kamnna_vstavka_saven_into_80x62_eco_17_.jpg, https://stoves.kawmet.pl/upload/catalog/500000100/500000003/s_kamnna_vstavka_saven_into_80x62_eco_16_.jpg, https://stoves.kawmet.pl/upload/catalog/500000100/500000003/s_kamnna_vstavka_saven_into_80x62_eco_14_.jpg, https://stoves.kawmet.pl/upload/catalog/500000100/500000003/s_saven_into_80x62_eco_2_.jpg | 12.4 | 81.6 | straight | yes |  |  | lower / rear | top / back | yes | A+ | 131 | 863 | 621 |  | 180 | Steel | wood | SAVEN | Ukraine |  | yes | 124 / 310 |  | 763x518x4 |  |  |  |  | 700 | ≥ 620 / ≥ 930 cm² | [5 empty] | yes | [8 empty] | 5 years | 125 | right/left side | 4820295260417 | Fireplace cassette inserts
500000004 | 1721 | SI/90/62 | Fireplace cassette insert SAVEN Into 90x62 ECO | cassette-saven-into-90x62 | Kaseta kominkowa SAVEN Into 90x62 ECO | kaseta-saven-into-90x62 | <p><strong>Fireplace cassette</strong>, or <strong>wood-burning fireplace cassette</strong> — is an efficient convection-type heating device that ensures independence from gas and electricity for home heating.</p><h2>Fireplace cassette insert SAVEN Into 90x62 ECO: Advantages</h2><p><strong>Fireplace cassette SAVEN Into</strong> is made from certified materials and with unique technologies.</p><h3>High Energy Efficiency</h3><p><strong>Fireplace cassette SAVEN</strong> boasts high performance indicators, power, and efficiency. Efficient combustion and afterburning of pyrolysis gases are possible thanks to advanced solutions combining 35 mm thick chamotte lining of the combustion chamber and 30 mm thick vermiculite.</p><h3>Eco-friendliness and Safety</h3><p><strong>Fireplace cassette inserts SAVEN</strong> have passed European certification and comply with ECODesign standards, having an energy efficiency class of A+.</p><p>An environmentally friendly paint that emits no smoke during ignition is used for painting the cassettes.</p><p>The body of the cassette is made of high-quality steel and hermetically welded using various methods, including laser welding. For additional safety, all openings and connections are sealed with special graphite fireplace cords.</p><p>The door profile in the cassettes is resistant to bending and twisting under high temperatures, it does not expand or deform.</p><h3>Modern Technologies</h3><p>The <strong>steel fireplace cassette inserts</strong> SAVEN provide the possibility of connecting an external air supply both from the bottom and the rear of the unit. Changing the nozzle is simple and convenient if needed.</p><p>The flue gas outlet pipe can also be connected in two ways: either from the top of the insert or from the rear.</p><h3>Reliability and Durability Thanks to Quality Materials</h3><p>For the production of the cassettes, we use hot-rolled carbon low-alloy steel. For the lining, 30 mm vermiculite is used on the device walls and 35 mm Czech chamotte on its bottom.</p><p>For safe viewing of the fire, the cassette is equipped with heat-resistant glass from the German manufacturer Schott Robax, capable of withstanding temperatures up to 760°C.</p><h3>Ease of Use and Simple Maintenance</h3><p>The <strong>fireplace cassette inserts SAVEN</strong> have only one regulator that controls the combustion intensity. Additionally, the fireplace insert system is designed in such a way that the unit itself distributes the necessary airflow to different parts: onto the glass (to ensure the "clean glass" system works) and into the lower part of the combustion chamber (onto the flame).</p><p>Compact dimensions and the weight of the steel fireplace inserts allow them to be installed in virtually any convenient location.</p><p>Each cassette comes with a steel decorative frame that complements the unit's appearance and covers the unsightly joint between the wall and the insert.</p><h3>European Certification</h3><p>The fireplace cassettes SAVEN have passed European certification and received all the relevant certificates, including the international CE.</p> | <p><strong>Kaseta kominkowa</strong> — to wydajne urządzenie grzewcze typu konwekcyjnego, które zapewnia niezależność od gazu i prądu do ogrzewania domu.</p><h2><strong>Kaseta kominkowa</strong> SAVEN Into 90x62 ECO: zalety</h2><p><strong>Kaseta kominkowa SAVEN Into</strong> wykonana jest z certyfikowanych materiałów i według unikalnych technologii.</p><h3>Wysoka efektywność energetyczna</h3><p><strong>Kaseta kominkowa SAVEN</strong> charakteryzuje się wysoką wydajnością, mocą oraz efektywnością. Efektywne spalanie i dopalanie gazów pirolitycznych możliwe jest dzięki zaawansowanym rozwiązaniom, łączącym 35 mm grubą szamotową wykładzinę komory spalania oraz 30 mm grubą wykładzinę z wermikulitu.</p><h3>Ekologia i bezpieczeństwo</h3><p><strong>Kasety kominkowe SAVEN</strong> przeszły europejską certyfikację i spełniają normy ECODesign, mając klasę efektywności energetycznej A+.</p><p>Do malowania kaset używana jest ekologiczna farba, która nie wydziela dymu podczas rozpalania.</p><p>Korpus kasety wykonany jest z wysokogatunkowej stali i spawany hermetycznie różnymi metodami, w tym spawaniem laserowym. Dla dodatkowego bezpieczeństwa wszystkie otwory i połączenia są uszczelnione specjalnymi sznurami grafitowymi do kominków.</p><p>Profil drzwi w kasetach jest odporny na zginanie i skręcanie pod wpływem wysokich temperatur, nie rozszerza się ani nie deformuje.</p><h3>Nowoczesne technologie</h3><p>W <strong>stalowych kasetach kominkowych</strong> SAVEN przewidziano możliwość podłączenia dopływu powietrza z zewnątrz zarówno od dołu, jak i z tyłu urządzenia. W razie potrzeby zmiana króćca jest prosta i wygodna.</p><p>Króciec wylotu gazów spalinowych można również podłączyć na dwa sposoby: od góry wkładu lub od tyłu.</p><h3>Niezawodność i trwałość dzięki wysokiej jakości materiałom</h3><p>Do produkcji kaset używamy walcowanej na gorąco stali węglowej o niskiej zawartości stopów. Do wykładzin używany jest wermikulit o grubości 30 mm na ściany urządzenia oraz czeski szamot o grubości 35 mm na dno.</p><p>Dla bezpiecznego oglądania ognia kaseta wyposażona jest w żaroodporne szkło niemieckiego producenta Schott Robax, które wytrzymuje temperatury do 760°C.</p><h3>Wygoda użytkowania i prosta obsługa</h3><p><strong>Kasety kominkowe SAVEN</strong> mają tylko jeden regulator, który kontroluje intensywność spalania. Dodatkowo system wkładu kominkowego jest skonstruowany w taki sposób, że urządzenie samo rozdziela niezbędny przepływ powietrza do różnych części: na szybę (aby zapewnić działanie systemu „czysta szyba”) oraz do dolnej części komory spalania (na płomień).</p><p>Kompaktowe wymiary i waga stalowych wkładów kominkowych pozwalają na ich montaż praktycznie w dowolnym dogodnym miejscu.</p><p>Do każdej kasety dołączona jest stalowa ramka dekoracyjna, która uzupełnia wygląd urządzenia i zakrywa nieestetyczne połączenie między ścianą a wkładem.</p><h3>Europejska certyfikacja</h3><p>Kasety kominkowe SAVEN przeszły europejską certyfikację i uzyskały wszystkie odpowiednie certyfikaty, w tym międzynarodowy CE.</p> |  |  | 3 |  |  | 1 |  | https://www.youtube.com/watch?v=SEU82S5lNHw, https://www.youtube.com/watch?v=buCHuzcYA1M | https://stoves.kawmet.pl/upload/catalog/500000100/500000004/s_kamnna_vstavka_saven_into_90x62_eco_2_.jpg, https://stoves.kawmet.pl/upload/catalog/500000100/500000004/s_kamnna_vstavka_saven_into_90x62_eco_1_.jpg, https://stoves.kawmet.pl/upload/catalog/500000100/500000004/s_kamnna_vstavka_saven_into_90x62_eco_3_.jpg, https://stoves.kawmet.pl/upload/catalog/500000100/500000004/s_kamnna_vstavka_saven_into_90x62_eco_4_.jpg, https://stoves.kawmet.pl/upload/catalog/500000100/500000004/s_kamnna_vstavka_saven_into_90x62_eco_5_.jpg, https://stoves.kawmet.pl/upload/catalog/500000100/500000004/s_kamnna_vstavka_saven_into_90x62_eco_6_.jpg, https://stoves.kawmet.pl/upload/catalog/500000100/500000004/s_kamnna_vstavka_saven_into_90x62_eco_7_.jpg, https://stoves.kawmet.pl/upload/catalog/500000100/500000004/s_kamnna_vstavka_saven_into_90x62_eco_8_.jpg, https://stoves.kawmet.pl/upload/catalog/500000100/500000004/s_kamnna_vstavka_saven_into_90x62_eco_9_.jpg, https://stoves.kawmet.pl/upload/catalog/500000100/500000004/s_kamnna_vstavka_saven_into_90x62_eco_10_.jpg, https://stoves.kawmet.pl/upload/catalog/500000100/500000004/s_kamnna_vstavka_saven_into_90x62_eco_11_.jpg, https://stoves.kawmet.pl/upload/catalog/500000100/500000004/s_kamnna_vstavka_saven_into_90x62_eco_12_.jpg, https://stoves.kawmet.pl/upload/catalog/500000100/500000004/s_kamnna_vstavka_saven_into_90x62_eco_13_.jpg, https://stoves.kawmet.pl/upload/catalog/500000100/500000004/s_kamnna_vstavka_saven_into_90x62_eco_15_.jpg, https://stoves.kawmet.pl/upload/catalog/500000100/500000004/s_kamnna_vstavka_saven_into_90x62_eco_17_.jpg, https://stoves.kawmet.pl/upload/catalog/500000100/500000004/s_kamnna_vstavka_saven_into_90x62_eco_14_.jpg, https://stoves.kawmet.pl/upload/catalog/500000100/500000004/s_kamnna_vstavka_saven_into_90x62_eco_16_.jpg, https://stoves.kawmet.pl/upload/catalog/500000100/500000004/s_saven_into_90x62_eco_2_.jpg | 13.2 | 81.8 | straight | yes |  |  | lower / rear | top / back | yes | A+ |  | 964 | 621 |  | 180 | Steel | wood | SAVEN | Ukraine |  | yes | 132 / 330 |  | 864.5x518x4 |  |  |  |  | 800 | ≥ 660 / ≥ 990 cm² | [5 empty] | yes | [8 empty] | 5 years | 125 | right/left side | 4820295260424 | Fireplace cassette inserts
500000005 | 1721 | SI/100/62 | Fireplace cassette insert SAVEN Into 100x62 ECO | cassette-saven-into-100x62 | Kaseta kominkowa SAVEN Into 100x62 ECO | kaseta-saven-into-100x62 | <p><strong>Fireplace cassette</strong>, or <strong>wood-burning fireplace cassette</strong> — is an efficient convection-type heating device that ensures independence from gas and electricity for home heating.</p><h2>Fireplace cassette insert SAVEN Into 100x62 ECO: Advantages</h2><p><strong>Fireplace cassette SAVEN Into</strong> is made from certified materials and with unique technologies.</p><h3>High Energy Efficiency</h3><p><strong>Fireplace cassette SAVEN</strong> boasts high performance indicators, power, and efficiency. Efficient combustion and afterburning of pyrolysis gases are possible thanks to advanced solutions combining 35 mm thick chamotte lining of the combustion chamber and 30 mm thick vermiculite.</p><h3>Eco-friendliness and Safety</h3><p><strong>Fireplace cassette inserts SAVEN</strong> have passed European certification and comply with ECODesign standards, having an energy efficiency class of A+.</p><p>An environmentally friendly paint that emits no smoke during ignition is used for painting the cassettes.</p><p>The body of the cassette is made of high-quality steel and hermetically welded using various methods, including laser welding. For additional safety, all openings and connections are sealed with special graphite fireplace cords.</p><p>The door profile in the cassettes is resistant to bending and twisting under high temperatures, it does not expand or deform.</p><h3>Modern Technologies</h3><p>The <strong>steel fireplace cassette inserts</strong> SAVEN provide the possibility of connecting an external air supply both from the bottom and the rear of the unit. Changing the nozzle is simple and convenient if needed.</p><p>The flue gas outlet pipe can also be connected in two ways: either from the top of the insert or from the rear.</p><h3>Reliability and Durability Thanks to Quality Materials</h3><p>For the production of the cassettes, we use hot-rolled carbon low-alloy steel. For the lining, 30 mm vermiculite is used on the device walls and 35 mm Czech chamotte on its bottom.</p><p>For safe viewing of the fire, the cassette is equipped with heat-resistant glass from the German manufacturer Schott Robax, capable of withstanding temperatures up to 760°C.</p><h3>Ease of Use and Simple Maintenance</h3><p>The <strong>fireplace cassette inserts SAVEN</strong> have only one regulator that controls the combustion intensity. Additionally, the fireplace insert system is designed in such a way that the unit itself distributes the necessary airflow to different parts: onto the glass (to ensure the "clean glass" system works) and into the lower part of the combustion chamber (onto the flame).</p><p>Compact dimensions and the weight of the steel fireplace inserts allow them to be installed in virtually any convenient location.</p><p>Each cassette comes with a steel decorative frame that complements the unit's appearance and covers the unsightly joint between the wall and the insert.</p><h3>European Certification</h3><p>The fireplace cassettes SAVEN have passed European certification and received all the relevant certificates, including the international CE.</p> | <p><strong>Kaseta kominkowa</strong> — to wydajne urządzenie grzewcze typu konwekcyjnego, które zapewnia niezależność od gazu i prądu do ogrzewania domu.</p><h2><strong>Kaseta kominkowa</strong> SAVEN Into 100x62 ECO: zalety</h2><p><strong>Kaseta kominkowa SAVEN Into</strong> wykonana jest z certyfikowanych materiałów i według unikalnych technologii.</p><h3>Wysoka efektywność energetyczna</h3><p><strong>Kaseta kominkowa SAVEN</strong> charakteryzuje się wysoką wydajnością, mocą oraz efektywnością. Efektywne spalanie i dopalanie gazów pirolitycznych możliwe jest dzięki zaawansowanym rozwiązaniom, łączącym 35 mm grubą szamotową wykładzinę komory spalania oraz 30 mm grubą wykładzinę z wermikulitu.</p><h3>Ekologia i bezpieczeństwo</h3><p><strong>Kasety kominkowe SAVEN</strong> przeszły europejską certyfikację i spełniają normy ECODesign, mając klasę efektywności energetycznej A+.</p><p>Do malowania kaset używana jest ekologiczna farba, która nie wydziela dymu podczas rozpalania.</p><p>Korpus kasety wykonany jest z wysokogatunkowej stali i spawany hermetycznie różnymi metodami, w tym spawaniem laserowym. Dla dodatkowego bezpieczeństwa wszystkie otwory i połączenia są uszczelnione specjalnymi sznurami grafitowymi do kominków.</p><p>Profil drzwi w kasetach jest odporny na zginanie i skręcanie pod wpływem wysokich temperatur, nie rozszerza się ani nie deformuje.</p><h3>Nowoczesne technologie</h3><p>W <strong>stalowych kasetach kominkowych</strong> SAVEN przewidziano możliwość podłączenia dopływu powietrza z zewnątrz zarówno od dołu, jak i z tyłu urządzenia. W razie potrzeby zmiana króćca jest prosta i wygodna.</p><p>Króciec wylotu gazów spalinowych można również podłączyć na dwa sposoby: od góry wkładu lub od tyłu.</p><h3>Niezawodność i trwałość dzięki wysokiej jakości materiałom</h3><p>Do produkcji kaset używamy walcowanej na gorąco stali węglowej o niskiej zawartości stopów. Do wykładzin używany jest wermikulit o grubości 30 mm na ściany urządzenia oraz czeski szamot o grubości 35 mm na dno.</p><p>Dla bezpiecznego oglądania ognia kaseta wyposażona jest w żaroodporne szkło niemieckiego producenta Schott Robax, które wytrzymuje temperatury do 760°C.</p><h3>Wygoda użytkowania i prosta obsługa</h3><p><strong>Kasety kominkowe SAVEN</strong> mają tylko jeden regulator, który kontroluje intensywność spalania. Dodatkowo system wkładu kominkowego jest skonstruowany w taki sposób, że urządzenie samo rozdziela niezbędny przepływ powietrza do różnych części: na szybę (aby zapewnić działanie systemu „czysta szyba”) oraz do dolnej części komory spalania (na płomień).</p><p>Kompaktowe wymiary i waga stalowych wkładów kominkowych pozwalają na ich montaż praktycznie w dowolnym dogodnym miejscu.</p><p>Do każdej kasety dołączona jest stalowa ramka dekoracyjna, która uzupełnia wygląd urządzenia i zakrywa nieestetyczne połączenie między ścianą a wkładem.</p><h3>Europejska certyfikacja</h3><p>Kasety kominkowe SAVEN przeszły europejską certyfikację i uzyskały wszystkie odpowiednie certyfikaty, w tym międzynarodowy CE.</p> |  |  | 1 |  |  | 1 |  | https://www.youtube.com/watch?v=SEU82S5lNHw, https://www.youtube.com/watch?v=buCHuzcYA1M | https://stoves.kawmet.pl/upload/catalog/500000100/500000005/s_saven_into_100x62_eco_2_.jpg, https://stoves.kawmet.pl/upload/catalog/500000100/500000005/s_saven_into_100x62_eco_1_.jpg, https://stoves.kawmet.pl/upload/catalog/500000100/500000005/s_saven_into_100x62_eco_3_.jpg, https://stoves.kawmet.pl/upload/catalog/500000100/500000005/s_saven_into_100x62_eco_6_.jpg, https://stoves.kawmet.pl/upload/catalog/500000100/500000005/s_saven_into_100x62_eco_5_.jpg, https://stoves.kawmet.pl/upload/catalog/500000100/500000005/s_saven_into_100x62_eco_4_.jpg, https://stoves.kawmet.pl/upload/catalog/500000100/500000005/s_saven_into_100x62_eco_7_.jpg, https://stoves.kawmet.pl/upload/catalog/500000100/500000005/s_saven_into_100x62_eco_8_.jpg, https://stoves.kawmet.pl/upload/catalog/500000100/500000005/s_saven_into_100x62_eco_9_.jpg, https://stoves.kawmet.pl/upload/catalog/500000100/500000005/s_saven_into_100x62_eco_10_.jpg, https://stoves.kawmet.pl/upload/catalog/500000100/500000005/s_saven_into_100x62_eco_11_.jpg, https://stoves.kawmet.pl/upload/catalog/500000100/500000005/s_saven_into_100x62_eco_12_.jpg, https://stoves.kawmet.pl/upload/catalog/500000100/500000005/s_saven_into_100x62_eco_13_.jpg, https://stoves.kawmet.pl/upload/catalog/500000100/500000005/s_saven_into_100x62_eco_15_.jpg, https://stoves.kawmet.pl/upload/catalog/500000100/500000005/s_saven_into_100x62_eco_17_.jpg, https://stoves.kawmet.pl/upload/catalog/500000100/500000005/s_saven_into_100x62_eco_14_.jpg, https://stoves.kawmet.pl/upload/catalog/500000100/500000005/s_saven_into_100x62_eco_16_.jpg, https://stoves.kawmet.pl/upload/catalog/500000100/500000005/s_saven_into_100x62_eco_18_.jpg | 14 | 82.1 | straight | yes |  |  | lower / rear | top / back | yes | A+ | 164 | 1066 | 621 |  | 180 | Steel | wood | SAVEN | Ukraine |  | yes | 140 / 350 |  | 966x518x4 |  |  |  |  | 900 | ≥ 700 / ≥ 1050 cm² | [5 empty] | yes | [8 empty] | 5 years | 125 | right/left side | 4820295260431 | Fireplace cassette inserts
500000255 | 2307 | SS/6L/BL | Fireplace tools set SAVEN Set 6 L black | saven-set-6l-black | Zestaw kominkowy SAVEN Set 6 L black | saven-set-6l-black | <p style="text-align:justify;"><strong>SAVEN Set</strong> is an elegant and functional addition to your fireplace, made of black steel. The set includes essential tools for maintenance:</p><ul><li style="text-align:justify;">brush;</li><li style="text-align:justify;">shovel;</li><li style="text-align:justify;">poker.</li></ul><p style="text-align:center;"><strong>Pay attention! The glove is NOT included in the set!</strong></p><p style="text-align:justify;">This set will help keep your fireplace clean and tidy, ensuring trouble-free use. With its minimalist design and classic black finish, it will seamlessly fit into any interior.</p><h3>Fireplace set SAVEN Set 6 L black: advantages</h3><p>The <strong>SAVEN fireplace set </strong>has a number of advantages:</p><ol><li>strong and reliable, made of high-quality, thick metal;</li><li>the set is made in a minimalist design that will suit any interior;</li><li>the set can be chosen with wooden handles of two colors: dark (wenge) or light (beech/oak);</li><li>the set has three elements each, necessary for the care of the fireplace: a shovel for ash, a brush and a poker;</li><li>a SAVEN mitt hook is provided, which is included with each of our stoves and ovens.</li></ol><figure class="image"><img src="https://stoves.kawmet.pl/upload/images/Set 6 L.png"></figure> | <p style="text-align:justify;"><strong>Zestaw SAVEN</strong> to elegancki i funkcjonalny dodatek do Twojego kominka, wykonany z czarnej stali. Zestaw zawiera niezbędne narzędzia do konserwacji:</p><ul><li style="text-align:justify;">szczotka;</li><li style="text-align:justify;">łopatka;</li><li style="text-align:justify;">pogrzebacz.</li></ul><p style="text-align:center;"><strong>Zwróć uwagę! Rękawiczka NIE jest częścią zestawu!</strong></p><p style="text-align:justify;">Ten zestaw pomoże utrzymać Twój kominek w czystości i porządku, zapewniając bezproblemowe użytkowanie. Dzięki minimalistycznemu designowi i klasycznej czarnej powłoce idealnie wpasuje się w każdy wnętrze.</p><h3>Zestaw kominkowy SAVEN Set 6 L black: zalety</h3><p><strong>Zestaw kominkowy SAVEN </strong>posiada szereg zalet:</p><ol><li>mocny i niezawodny, wykonany z wysokiej jakości, grubego metalu;</li><li>zestaw wykonany jest w minimalistycznym stylu, który będzie pasował do każdego wnętrza;</li><li>do zestawu można dobrać uchwyty drewniane w dwóch kolorach: ciemnym (wenge) lub jasnym (buk/dąb);</li><li>w zestawie znajdują się po trzy elementy, niezbędne do pielęgnacji kominka: łopata do popiołu, szczotka i pogrzebacz;</li><li>W zestawie znajduje się hak na rękawicę SAVEN, który jest dołączony do każdego z naszych pieców i piekarników.</li></ol><figure class="image"><img src="https://stoves.kawmet.pl/upload/images/Set 6 L.png"></figure> |  |  | 1 |  |  | 1 |  | https://www.youtube.com/watch?v=O3xbmoQPfHM, https://www.youtube.com/watch?v=X0pznyNL6Bk | https://stoves.kawmet.pl/upload/catalog/500000300/500000255/s_saven_set_6_l_black_1_1.jpg, https://stoves.kawmet.pl/upload/catalog/500000300/500000255/s_skladannya_ruchki_105h105_mm_karta_tovaru.png, https://stoves.kawmet.pl/upload/catalog/500000300/500000255/s_saven_set_6_l_black_3_1.jpg, https://stoves.kawmet.pl/upload/catalog/500000300/500000255/s_kamnnii_nabr_saven_set_6_l_black_1_.jpg, https://stoves.kawmet.pl/upload/catalog/500000300/500000255/s_kamnnii_nabr_saven_set_6_l_black_2_.jpg, https://stoves.kawmet.pl/upload/catalog/500000300/500000255/s_saven_set_6_l_black_1_.jpg, https://stoves.kawmet.pl/upload/catalog/500000300/500000255/s_saven_set_6_l_black_3_.jpg, https://stoves.kawmet.pl/upload/catalog/500000300/500000255/s_saven_set_6_l_black_5_.jpg, https://stoves.kawmet.pl/upload/catalog/500000300/500000255/s_saven_set_6_l_black_2_.jpg, https://stoves.kawmet.pl/upload/catalog/500000300/500000255/s_saven_set_6_l_black_4_.jpg, https://stoves.kawmet.pl/upload/catalog/500000300/500000255/s_saven_poker_l_50cm_black_1_.jpg, https://stoves.kawmet.pl/upload/catalog/500000300/500000255/s_saven_poker_l_50cm_black_2_.jpg, https://stoves.kawmet.pl/upload/catalog/500000300/500000255/s_saven_brush_l_50cm_black_2_.jpg, https://stoves.kawmet.pl/upload/catalog/500000300/500000255/s_saven_brush_l_50cm_black_1_.jpg, https://stoves.kawmet.pl/upload/catalog/500000300/500000255/s_saven_shovel_l_50_cm_black_1_.jpg, https://stoves.kawmet.pl/upload/catalog/500000300/500000255/s_saven_shovel_l_50_cm_black_2_.jpg | [11 empty] | 303 | 547 | 124 |  | steel + wood |  | SAVEN | Ukraine | [17 empty] | 3 | [10 empty] | 4820295260547 | [6 empty] | black |  |  |  | 3.03 | 3.59 |  |  |  | 320x138x520 |  |  |  | fireplace set | wenge (dark brown)
500000256 | 2307 | SS/6L/W | Fireplace tools set SAVEN Set 6 L white | saven-set-6l-white | Zestaw kominkowy SAVEN Set 6 L white | saven-set-6l-white | <p style="text-align:justify;"><strong>SAVEN Set</strong> is an elegant and functional addition to your fireplace, made of black steel. The set includes essential tools for maintenance:</p><ul><li style="text-align:justify;">brush;</li><li style="text-align:justify;">shovel;</li><li style="text-align:justify;">poker.</li></ul><p style="text-align:center;"><strong>Pay attention! The glove is NOT included in the set!</strong></p><p style="text-align:justify;">This set will help keep your fireplace clean and tidy, ensuring trouble-free use. With its minimalist design and classic black finish, it will seamlessly fit into any interior.</p><h3>Fireplace set SAVEN Set 6 L white: advantages</h3><p>The <strong>SAVEN fireplace set </strong>has a number of advantages:</p><ol><li>strong and reliable, made of high-quality, thick metal;</li><li>the set is made in a minimalist design that will suit any interior;</li><li>the set can be chosen with wooden handles of two colors: dark (wenge) or light (beech/oak);</li><li>the set has three elements each, necessary for the care of the fireplace: a shovel for ash, a brush and a poker;</li><li>a SAVEN mitt hook is provided, which is included with each of our stoves and ovens.</li></ol><figure class="image"><img src="https://stoves.kawmet.pl/upload/images/Set 6 L.png"></figure> | <p style="text-align:justify;"><strong>Zestaw SAVEN</strong> to elegancki i funkcjonalny dodatek do Twojego kominka, wykonany z czarnej stali. Zestaw zawiera niezbędne narzędzia do konserwacji:</p><ul><li style="text-align:justify;">szczotka;</li><li style="text-align:justify;">łopatka;</li><li style="text-align:justify;">pogrzebacz.</li></ul><p style="text-align:center;"><strong>Zwróć uwagę! Rękawiczka NIE jest częścią zestawu!</strong></p><p style="text-align:justify;">Ten zestaw pomoże utrzymać Twój kominek w czystości i porządku, zapewniając bezproblemowe użytkowanie. Dzięki minimalistycznemu designowi i klasycznej czarnej powłoce idealnie wpasuje się w każdy wnętrze.</p><h3>Zestaw kominkowy SAVEN Set 6 L white: zalety</h3><p><strong>Zestaw kominkowy SAVEN </strong>posiada szereg zalet:</p><ol><li>mocny i niezawodny, wykonany z wysokiej jakości, grubego metalu;</li><li>zestaw wykonany jest w minimalistycznym stylu, który będzie pasował do każdego wnętrza;</li><li>do zestawu można dobrać uchwyty drewniane w dwóch kolorach: ciemnym (wenge) lub jasnym (buk/dąb);</li><li>w zestawie znajdują się po trzy elementy, niezbędne do pielęgnacji kominka: łopata do popiołu, szczotka i pogrzebacz;</li><li>W zestawie znajduje się hak na rękawicę SAVEN, który jest dołączony do każdego z naszych pieców i piekarników.</li></ol><figure class="image"><img src="https://stoves.kawmet.pl/upload/images/Set 6 L.png"></figure> |  |  | 1 |  |  | 1 |  | https://www.youtube.com/watch?v=O3xbmoQPfHM, https://www.youtube.com/watch?v=X0pznyNL6Bk | https://stoves.kawmet.pl/upload/catalog/500000300/500000256/s_saven_set_6_l_white_1_2.jpg, https://stoves.kawmet.pl/upload/catalog/500000300/500000256/s_skladannya_ruchki_105h105_mm_karta_tovaru.png, https://stoves.kawmet.pl/upload/catalog/500000300/500000256/s_saven_set_6_l_white_3_1.jpg, https://stoves.kawmet.pl/upload/catalog/500000300/500000256/s_saven_set_6_l_white_1_.jpg, https://stoves.kawmet.pl/upload/catalog/500000300/500000256/s_saven_set_6_l_white_2_.jpg, https://stoves.kawmet.pl/upload/catalog/500000300/500000256/s_saven_set_6_l_white_1_1.jpg, https://stoves.kawmet.pl/upload/catalog/500000300/500000256/s_saven_set_6_l_white_4_.jpg, https://stoves.kawmet.pl/upload/catalog/500000300/500000256/s_saven_set_6_l_white_3_.jpg, https://stoves.kawmet.pl/upload/catalog/500000300/500000256/s_saven_set_6_l_white_2_1.jpg, https://stoves.kawmet.pl/upload/catalog/500000300/500000256/s_saven_set_6_l_white_5_.jpg, https://stoves.kawmet.pl/upload/catalog/500000300/500000256/s_saven_set_6_l_white_6_.jpg, https://stoves.kawmet.pl/upload/catalog/500000300/500000256/s_shchtka_3_500_.jpg, https://stoves.kawmet.pl/upload/catalog/500000300/500000256/s_shchtka_3_500_2.jpg, https://stoves.kawmet.pl/upload/catalog/500000300/500000256/s_kocherga_3_500_.jpg, https://stoves.kawmet.pl/upload/catalog/500000300/500000256/s_kocherga_3_500_2.jpg, https://stoves.kawmet.pl/upload/catalog/500000300/500000256/s_sovok_3_500_.jpg, https://stoves.kawmet.pl/upload/catalog/500000300/500000256/s_sovok_3_500_2.jpg | [11 empty] | 303 | 547 | 124 |  | steel + wood |  | SAVEN | Ukraine | [17 empty] | 3 | [10 empty] | 4820295260554 | [6 empty] | black |  |  |  | 3.03 | 3.59 |  |  |  | 320x138x520 |  |  |  | fireplace set | oak/beech (light)
500000257 | 2307 | SS/5SL/BL | Fireplace tools set SAVEN Set 5 SL black | saven-set-5sl-black | Zestaw kominkowy SAVEN Set 5 SL black | saven-set-5sl-black | <p style="text-align:justify;"><strong>SAVEN Set</strong> is an elegant and functional addition to your fireplace, made of black steel. The set includes essential tools for maintenance:</p><ul><li style="text-align:justify;">brush;</li><li style="text-align:justify;">shovel;</li><li style="text-align:justify;">poker.</li></ul><p style="text-align:center;"><strong>Pay attention! The glove is NOT included in the set!</strong></p><p style="text-align:justify;">This set will help keep your fireplace clean and tidy, ensuring trouble-free use. With its minimalist design and classic black finish, it will seamlessly fit into any interior.</p><h3>Fireplace set SAVEN Set 5 SL black: advantages</h3><p>The <strong>SAVEN fireplace set </strong>has a number of advantages:</p><ol><li>strong and reliable, made of high-quality, thick metal;</li><li>the set is made in a minimalist design that will suit any interior;</li><li>the set can be chosen with wooden handles of two colors: dark (wenge) or light (beech/oak);</li><li>the set has three elements each, necessary for the care of the fireplace: a shovel for ash, a brush and a poker;</li><li>a hook for the SAVEN mitt is provided, which is included with each of our stoves and ovens;</li><li>there is a handle for convenient movement.</li></ol><figure class="image"><img src="https://stoves.kawmet.pl/upload/images/Set 5 SL.png"></figure> | <p style="text-align:justify;"><strong>Zestaw SAVEN</strong> to elegancki i funkcjonalny dodatek do Twojego kominka, wykonany z czarnej stali. Zestaw zawiera niezbędne narzędzia do konserwacji:</p><ul><li style="text-align:justify;">szczotka;</li><li style="text-align:justify;">łopatka;</li><li style="text-align:justify;">pogrzebacz.</li></ul><p style="text-align:center;"><strong>Zwróć uwagę! Rękawiczka NIE jest częścią zestawu!</strong></p><p style="text-align:justify;">Ten zestaw pomoże utrzymać Twój kominek w czystości i porządku, zapewniając bezproblemowe użytkowanie. Dzięki minimalistycznemu designowi i klasycznej czarnej powłoce idealnie wpasuje się w każdy wnętrze.</p><h3>Zestaw kominkowy SAVEN Set 5 SL black: zalety</h3><p><strong>Zestaw kominkowy SAVEN</strong> posiada szereg zalet:</p><ol><li>mocny i niezawodny, wykonany z wysokiej jakości, grubego metalu;</li><li>zestaw wykonany jest w minimalistycznym stylu, który będzie pasował do każdego wnętrza;</li><li>do zestawu można dobrać uchwyty drewniane w dwóch kolorach: ciemnym (wenge) lub jasnym (buk/dąb);</li><li>w zestawie znajdują się po trzy elementy, niezbędne do pielęgnacji kominka: łopata do popiołu, szczotka i pogrzebacz;</li><li>w zestawie hak na rękawicę SAVEN, który jest dołączony do każdego naszego pieca i piekarnika;</li><li>znajduje się uchwyt umożliwiający wygodne przemieszczanie.</li></ol><figure class="image"><img src="https://stoves.kawmet.pl/upload/images/Set 5 SL.png"></figure> |  |  | 1 |  |  | 1 |  | https://www.youtube.com/watch?v=O3xbmoQPfHM, https://www.youtube.com/watch?v=X0pznyNL6Bk | https://stoves.kawmet.pl/upload/catalog/500000300/500000257/s_saven_set_5_sl_black_1_1.jpg, https://stoves.kawmet.pl/upload/catalog/500000300/500000257/s_skladannya_ruchki_105h105_mm_karta_tovaru.png, https://stoves.kawmet.pl/upload/catalog/500000300/500000257/s_saven_set_5_sl_black_3_1.jpg, https://stoves.kawmet.pl/upload/catalog/500000300/500000257/s_kamnnii_nabr_saven_set_5_sl_black_1_.jpg, https://stoves.kawmet.pl/upload/catalog/500000300/500000257/s_kamnnii_nabr_saven_set_5_sl_black_2_.jpg, https://stoves.kawmet.pl/upload/catalog/500000300/500000257/s_saven_set_5_sl_black_1_.jpg, https://stoves.kawmet.pl/upload/catalog/500000300/500000257/s_saven_set_5_sl_black_3_.jpg, https://stoves.kawmet.pl/upload/catalog/500000300/500000257/s_saven_set_5_sl_black_2_.jpg, https://stoves.kawmet.pl/upload/catalog/500000300/500000257/s_saven_set_5_sl_black_4_.jpg, https://stoves.kawmet.pl/upload/catalog/500000300/500000257/s_saven_set_5_sl_black_5_.jpg, https://stoves.kawmet.pl/upload/catalog/500000300/500000257/s_saven_set_5_sl_black_6_.jpg, https://stoves.kawmet.pl/upload/catalog/500000300/500000257/s_saven_set_5_sl_black_7_.jpg, https://stoves.kawmet.pl/upload/catalog/500000300/500000257/s_saven_brush_s_30cm_black_1_.jpg, https://stoves.kawmet.pl/upload/catalog/500000300/500000257/s_saven_brush_s_30cm_black_2_.jpg, https://stoves.kawmet.pl/upload/catalog/500000300/500000257/s_saven_shovel_s_30cm_black_1_.jpg, https://stoves.kawmet.pl/upload/catalog/500000300/500000257/s_saven_shovel_s_30cm_black_2_.jpg, https://stoves.kawmet.pl/upload/catalog/500000300/500000257/s_saven_shovel_s_30cm_black_3_.jpg, https://stoves.kawmet.pl/upload/catalog/500000300/500000257/s_saven_poker_l_50cm_black_2_.jpg, https://stoves.kawmet.pl/upload/catalog/500000300/500000257/s_saven_poker_l_50cm_black_1_.jpg, https://stoves.kawmet.pl/upload/catalog/500000300/500000257/s_saven_set_5_sl_black_8_.jpg, https://stoves.kawmet.pl/upload/catalog/500000300/500000257/s_saven_set_5_sl_black_9_.jpg | [11 empty] | 250 | 686 | 150 |  | steel + wood |  | SAVEN | Ukraine | [17 empty] | 3 | [10 empty] | 4820295260523 | [6 empty] | black |  |  |  | 4.22 | 4.84 |  |  |  | 268x164x700 |  |  |  | fireplace set | wenge (dark brown)
500000258 | 2307 | SS/5SL/W | Fireplace tools set SAVEN Set 5 SL white | saven-set-5sl-white | Zestaw kominkowy SAVEN Set 5 SL white | saven-set-5sl-white | <p style="text-align:justify;"><strong>SAVEN Set</strong> is an elegant and functional addition to your fireplace, made of black steel. The set includes essential tools for maintenance:</p><ul><li style="text-align:justify;">brush;</li><li style="text-align:justify;">shovel;</li><li style="text-align:justify;">poker.</li></ul><p style="text-align:center;"><strong>Pay attention! The glove is NOT included in the set!</strong></p><p style="text-align:justify;">This set will help keep your fireplace clean and tidy, ensuring trouble-free use. With its minimalist design and classic black finish, it will seamlessly fit into any interior.</p><h3>Fireplace set SAVEN Set 5 SL white: advantages</h3><p>The <strong>SAVEN fireplace set </strong>has a number of advantages:</p><ol><li>strong and reliable, made of high-quality, thick metal;</li><li>the set is made in a minimalist design that will suit any interior;</li><li>the set can be chosen with wooden handles of two colors: dark (wenge) or light (beech/oak);</li><li>the set has three elements each, necessary for the care of the fireplace: a shovel for ash, a brush and a poker;</li><li>a hook for the SAVEN mitt is provided, which is included with each of our stoves and ovens;</li><li>there is a handle for convenient movement.</li></ol><figure class="image"><img src="https://stoves.kawmet.pl/upload/images/Set 5 SL.png"></figure> | <p style="text-align:justify;"><strong>Zestaw SAVEN</strong> to elegancki i funkcjonalny dodatek do Twojego kominka, wykonany z czarnej stali. Zestaw zawiera niezbędne narzędzia do konserwacji:</p><ul><li style="text-align:justify;">szczotka;</li><li style="text-align:justify;">łopatka;</li><li style="text-align:justify;">pogrzebacz.</li></ul><p style="text-align:center;"><strong>Zwróć uwagę! Rękawiczka NIE jest częścią zestawu!</strong></p><p style="text-align:justify;">Ten zestaw pomoże utrzymać Twój kominek w czystości i porządku, zapewniając bezproblemowe użytkowanie. Dzięki minimalistycznemu designowi i klasycznej czarnej powłoce idealnie wpasuje się w każdy wnętrze.</p><h3>Zestaw kominkowy SAVEN Set 5 SL white: zalety</h3><p><strong>Zestaw kominkowy SAVEN</strong> posiada szereg zalet:</p><ol><li>mocny i niezawodny, wykonany z wysokiej jakości, grubego metalu;</li><li>zestaw wykonany jest w minimalistycznym stylu, który będzie pasował do każdego wnętrza;</li><li>do zestawu można dobrać uchwyty drewniane w dwóch kolorach: ciemnym (wenge) lub jasnym (buk/dąb);</li><li>w zestawie znajdują się po trzy elementy, niezbędne do pielęgnacji kominka: łopata do popiołu, szczotka i pogrzebacz;</li><li>w zestawie hak na rękawicę SAVEN, który jest dołączony do każdego naszego pieca i piekarnika;</li><li>znajduje się uchwyt umożliwiający wygodne przemieszczanie.</li></ol><figure class="image"><img src="https://stoves.kawmet.pl/upload/images/Set 5 SL.png"></figure> |  |  | 1 |  |  | 1 |  | https://www.youtube.com/watch?v=O3xbmoQPfHM, https://www.youtube.com/watch?v=X0pznyNL6Bk | https://stoves.kawmet.pl/upload/catalog/500000300/500000258/s_saven_set_5_sl_white_1_2.jpg, https://stoves.kawmet.pl/upload/catalog/500000300/500000258/s_skladannya_ruchki_105h105_mm_karta_tovaru.png, https://stoves.kawmet.pl/upload/catalog/500000300/500000258/s_saven_set_5_sl_white_3_1.jpg, https://stoves.kawmet.pl/upload/catalog/500000300/500000258/s_saven_set_5_sl_white_1_.jpg, https://stoves.kawmet.pl/upload/catalog/500000300/500000258/s_saven_set_5_sl_white_2_.jpg, https://stoves.kawmet.pl/upload/catalog/500000300/500000258/s_saven_set_5_sl_white_1_1.jpg, https://stoves.kawmet.pl/upload/catalog/500000300/500000258/s_saven_set_5_sl_white_2_1.jpg, https://stoves.kawmet.pl/upload/catalog/500000300/500000258/s_saven_set_5_sl_white_3_.jpg, https://stoves.kawmet.pl/upload/catalog/500000300/500000258/s_saven_set_5_sl_white_4_.jpg, https://stoves.kawmet.pl/upload/catalog/500000300/500000258/s_saven_set_5_sl_white_5_.jpg, https://stoves.kawmet.pl/upload/catalog/500000300/500000258/s_shchtka_3_300_.jpg, https://stoves.kawmet.pl/upload/catalog/500000300/500000258/s_shchtka_3_300_2.jpg, https://stoves.kawmet.pl/upload/catalog/500000300/500000258/s_sovok_3_300_.jpg, https://stoves.kawmet.pl/upload/catalog/500000300/500000258/s_sovok_3_300_2.jpg, https://stoves.kawmet.pl/upload/catalog/500000300/500000258/s_sovok_3_300_3.jpg, https://stoves.kawmet.pl/upload/catalog/500000300/500000258/s_kocherga_3_500_.jpg, https://stoves.kawmet.pl/upload/catalog/500000300/500000258/s_kocherga_3_500_2.jpg, https://stoves.kawmet.pl/upload/catalog/500000300/500000258/s_saven_set_5_sl_black_9_.jpg, https://stoves.kawmet.pl/upload/catalog/500000300/500000258/s_saven_set_5_sl_black_8_.jpg | [11 empty] | 250 | 686 | 150 |  | steel + wood |  | SAVEN | Ukraine | [17 empty] | 3 | [10 empty] | 4820295260530 | [6 empty] | black |  |  |  | 4.22 | 4.84 |  |  |  | 268x164x700 |  |  |  | fireplace set | oak/beech (light)
500000259 | 2307 | SS/4L/BL | Fireplace tools set SAVEN Set 4 L black | saven-set-4l-black | Zestaw kominkowy SAVEN Set 4 L black | saven-set-4l-black | <p style="text-align:justify;"><strong>SAVEN Set</strong> is an elegant and functional addition to your fireplace, made of black steel. The set includes essential tools for maintenance:</p><ul><li style="text-align:justify;">brush;</li><li style="text-align:justify;">shovel;</li><li style="text-align:justify;">poker.</li></ul><p style="text-align:center;"><strong>Pay attention! The glove is NOT included in the set!</strong></p><p style="text-align:justify;">This set will help keep your fireplace clean and tidy, ensuring trouble-free use. With its minimalist design and classic black finish, it will seamlessly fit into any interior.</p><h3>Fireplace set SAVEN Set 4 L black: advantages</h3><p>The <strong>SAVEN fireplace set</strong> has a number of advantages:</p><ol><li>strong and reliable, made of high-quality, thick metal;</li><li>the set is made in a minimalist design that will suit any interior;</li><li>the set can be chosen with wooden handles of two colors: dark (wenge) or light (beech/oak);</li><li>the set has three elements each, necessary for the care of the fireplace: a shovel for ash, a brush and a poker;</li><li>a SAVEN mitt hook is provided, which is included with each of our stoves and ovens.</li></ol><figure class="image"><img src="https://stoves.kawmet.pl/upload/images/Set 4L.png"></figure> | <p style="text-align:justify;"><strong>Zestaw SAVEN</strong> to elegancki i funkcjonalny dodatek do Twojego kominka, wykonany z czarnej stali. Zestaw zawiera niezbędne narzędzia do konserwacji:</p><ul><li style="text-align:justify;">szczotka;</li><li style="text-align:justify;">łopatka;</li><li style="text-align:justify;">pogrzebacz.</li></ul><p style="text-align:center;"><strong>Zwróć uwagę! Rękawiczka NIE jest częścią zestawu!</strong></p><p style="text-align:justify;">Ten zestaw pomoże utrzymać Twój kominek w czystości i porządku, zapewniając bezproblemowe użytkowanie. Dzięki minimalistycznemu designowi i klasycznej czarnej powłoce idealnie wpasuje się w każdy wnętrze.</p><h3>Zestaw kominkowy SAVEN Set 4 L black: zalety</h3><p>Zestaw kominkowy SAVEN posiada szereg zalet:</p><ol><li>mocny i niezawodny, wykonany z wysokiej jakości, grubego metalu;</li><li>zestaw wykonany jest w minimalistycznym stylu, który będzie pasował do każdego wnętrza;</li><li>do zestawu można dobrać uchwyty drewniane w dwóch kolorach: ciemnym (wenge) lub jasnym (buk/dąb);</li><li>w zestawie znajdują się po trzy elementy, niezbędne do pielęgnacji kominka: łopata do popiołu, szczotka i pogrzebacz;</li><li>W zestawie znajduje się hak na rękawicę SAVEN, który jest dołączony do każdego z naszych pieców i piekarników.</li></ol><figure class="image"><img src="https://stoves.kawmet.pl/upload/images/Set 4L.png"></figure> |  |  | 1 |  |  | 1 |  | https://www.youtube.com/watch?v=O3xbmoQPfHM, https://www.youtube.com/watch?v=X0pznyNL6Bk | https://stoves.kawmet.pl/upload/catalog/500000300/500000259/s_saven_set_4_l_black_1_1.jpg, https://stoves.kawmet.pl/upload/catalog/500000300/500000259/s_skladannya_ruchki_105h105_mm_karta_tovaru.png, https://stoves.kawmet.pl/upload/catalog/500000300/500000259/s_saven_set_4_l_black_3_1.jpg, https://stoves.kawmet.pl/upload/catalog/500000300/500000259/s_kamnnii_nabr_saven_set_4_l_black_1_.jpg, https://stoves.kawmet.pl/upload/catalog/500000300/500000259/s_kamnnii_nabr_saven_set_4_l_black_2_.jpg, https://stoves.kawmet.pl/upload/catalog/500000300/500000259/s_saven_set_4_l_black_1_.jpg, https://stoves.kawmet.pl/upload/catalog/500000300/500000259/s_saven_set_4_l_black_2_.jpg, https://stoves.kawmet.pl/upload/catalog/500000300/500000259/s_saven_set_4_l_black_3_.jpg, https://stoves.kawmet.pl/upload/catalog/500000300/500000259/s_saven_set_4_l_black_4_.jpg, https://stoves.kawmet.pl/upload/catalog/500000300/500000259/s_saven_set_4_l_black_5_.jpg, https://stoves.kawmet.pl/upload/catalog/500000300/500000259/s_saven_shovel_l_50_cm_black_1_.jpg, https://stoves.kawmet.pl/upload/catalog/500000300/500000259/s_saven_shovel_l_50_cm_black_2_.jpg, https://stoves.kawmet.pl/upload/catalog/500000300/500000259/s_saven_brush_l_50cm_black_2_.jpg, https://stoves.kawmet.pl/upload/catalog/500000300/500000259/s_saven_brush_l_50cm_black_1_.jpg, https://stoves.kawmet.pl/upload/catalog/500000300/500000259/s_saven_poker_l_50cm_black_1_.jpg, https://stoves.kawmet.pl/upload/catalog/500000300/500000259/s_saven_poker_l_50cm_black_2_.jpg | [11 empty] | 280 | 530 | 150 |  | steel + wood |  | SAVEN | Ukraine | [17 empty] | 3 | [10 empty] | 4820295260509 | [6 empty] | black |  |  |  | 5.98 | 6.53 |  |  |  | 303x164x515 |  |  |  | fireplace set | wenge (dark brown)
500000260 | 2307 | SS/4L/W | Fireplace tools set SAVEN Set 4 L white | saven-set-4l-white | Zestaw kominkowy SAVEN Set 4 L white | saven-set-4l-white | <p style="text-align:justify;"><strong>SAVEN Set</strong> is an elegant and functional addition to your fireplace, made of black steel. The set includes essential tools for maintenance:</p><ul><li style="text-align:justify;">brush;</li><li style="text-align:justify;">shovel;</li><li style="text-align:justify;">poker.</li></ul><p style="text-align:center;"><strong>Pay attention! The glove is NOT included in the set!</strong></p><p style="text-align:justify;">This set will help keep your fireplace clean and tidy, ensuring trouble-free use. With its minimalist design and classic black finish, it will seamlessly fit into any interior.</p><h3>Fireplace set SAVEN Set 4 L white: advantages</h3><p>The <strong>SAVEN fireplace set</strong> has a number of advantages:</p><ol><li>strong and reliable, made of high-quality, thick metal;</li><li>the set is made in a minimalist design that will suit any interior;</li><li>the set can be chosen with wooden handles of two colors: dark (wenge) or light (beech/oak);</li><li>the set has three elements each, necessary for the care of the fireplace: a shovel for ash, a brush and a poker;</li><li>a SAVEN mitt hook is provided, which is included with each of our stoves and ovens.</li></ol><figure class="image"><img src="https://stoves.kawmet.pl/upload/images/Set 4L.png"></figure> | <p style="text-align:justify;"><strong>Zestaw SAVEN</strong> to elegancki i funkcjonalny dodatek do Twojego kominka, wykonany z czarnej stali. Zestaw zawiera niezbędne narzędzia do konserwacji:</p><ul><li style="text-align:justify;">szczotka;</li><li style="text-align:justify;">łopatka;</li><li style="text-align:justify;">pogrzebacz.</li></ul><p style="text-align:center;"><strong>Zwróć uwagę! Rękawiczka NIE jest częścią zestawu!</strong></p><p style="text-align:justify;">Ten zestaw pomoże utrzymać Twój kominek w czystości i porządku, zapewniając bezproblemowe użytkowanie. Dzięki minimalistycznemu designowi i klasycznej czarnej powłoce idealnie wpasuje się w każdy wnętrze.</p><h3>Zestaw kominkowy SAVEN Set 4 L white: zalety</h3><p>Zestaw kominkowy SAVEN posiada szereg zalet:</p><ol><li>mocny i niezawodny, wykonany z wysokiej jakości, grubego metalu;</li><li>zestaw wykonany jest w minimalistycznym stylu, który będzie pasował do każdego wnętrza;</li><li>do zestawu można dobrać uchwyty drewniane w dwóch kolorach: ciemnym (wenge) lub jasnym (buk/dąb);</li><li>w zestawie znajdują się po trzy elementy, niezbędne do pielęgnacji kominka: łopata do popiołu, szczotka i pogrzebacz;</li><li>W zestawie znajduje się hak na rękawicę SAVEN, który jest dołączony do każdego z naszych pieców i piekarników.</li></ol><figure class="image"><img src="https://stoves.kawmet.pl/upload/images/Set 4L.png"></figure> |  |  | 1 |  |  | 1 |  | https://www.youtube.com/watch?v=O3xbmoQPfHM, https://www.youtube.com/watch?v=X0pznyNL6Bk | https://stoves.kawmet.pl/upload/catalog/500000300/500000260/s_saven_set_4_l_white_1_2.jpg, https://stoves.kawmet.pl/upload/catalog/500000300/500000260/s_skladannya_ruchki_105h105_mm_karta_tovaru.png, https://stoves.kawmet.pl/upload/catalog/500000300/500000260/s_saven_set_4_l_white_3_1.jpg, https://stoves.kawmet.pl/upload/catalog/500000300/500000260/s_saven_set_4_l_white_1_.jpg, https://stoves.kawmet.pl/upload/catalog/500000300/500000260/s_saven_set_4_l_white_2_.jpg, https://stoves.kawmet.pl/upload/catalog/500000300/500000260/s_saven_set_4_l_white_1_1.jpg, https://stoves.kawmet.pl/upload/catalog/500000300/500000260/s_saven_set_4_l_white_2_1.jpg, https://stoves.kawmet.pl/upload/catalog/500000300/500000260/s_saven_set_4_l_white_3_.jpg, https://stoves.kawmet.pl/upload/catalog/500000300/500000260/s_saven_set_4_l_white_4_.jpg, https://stoves.kawmet.pl/upload/catalog/500000300/500000260/s_saven_set_4_l_white_5_.jpg, https://stoves.kawmet.pl/upload/catalog/500000300/500000260/s_saven_set_4_l_white_6_.jpg, https://stoves.kawmet.pl/upload/catalog/500000300/500000260/s_saven_set_4_l_white_7_.jpg, https://stoves.kawmet.pl/upload/catalog/500000300/500000260/s_shchtka_3_500_.jpg, https://stoves.kawmet.pl/upload/catalog/500000300/500000260/s_shchtka_3_500_2.jpg, https://stoves.kawmet.pl/upload/catalog/500000300/500000260/s_kocherga_3_500_2.jpg, https://stoves.kawmet.pl/upload/catalog/500000300/500000260/s_kocherga_3_500_.jpg, https://stoves.kawmet.pl/upload/catalog/500000300/500000260/s_sovok_3_500_.jpg, https://stoves.kawmet.pl/upload/catalog/500000300/500000260/s_sovok_3_500_2.jpg | [11 empty] | 280 | 530 | 150 |  | steel + wood |  | SAVEN | Ukraine | [17 empty] | 3 | [10 empty] | 4820295260516 | [6 empty] | black |  |  |  | 5.98 | 6.53 |  |  |  | 303x164x515 |  |  |  | fireplace set | oak/beech (light)
500000261 | 2307 | SS/3L/BL | Fireplace tools set SAVEN Set 3 L black | saven-set-3l-black | Zestaw kominkowy SAVEN Set 3 L black | saven-set-3l-black | <p style="text-align:justify;"><strong>SAVEN Set</strong> is an elegant and functional addition to your fireplace, made of black steel. The set includes essential tools for maintenance:</p><ul><li style="text-align:justify;">brush;</li><li style="text-align:justify;">shovel;</li><li style="text-align:justify;">poker.</li></ul><p style="text-align:center;"><strong>Pay attention! The glove is NOT included in the set!</strong></p><p style="text-align:justify;">This set will help keep your fireplace clean and tidy, ensuring trouble-free use. With its minimalist design and classic black finish, it will seamlessly fit into any interior.</p><h3>Fireplace set SAVEN Set 3 L black: advantages</h3><p>The <strong>SAVEN fireplace set </strong>has a number of advantages:</p><ol><li>strong and reliable, made of high-quality, thick metal;</li><li>the set is made in a minimalist design that will suit any interior;</li><li>the set can be chosen with wooden handles of two colors: dark (wenge) or light (beech/oak);</li><li>the set has three elements each, necessary for the care of the fireplace: a shovel for ash, a brush and a poker;</li><li>a hook for the SAVEN mitt is provided, which is included with each of our stoves and ovens;</li><li>there is a handle for convenient movement and special loops for hanging the set on the wall.</li></ol><figure class="image"><img src="https://stoves.kawmet.pl/upload/images/Set 3L.png"></figure> | <p style="text-align:justify;"><strong>Zestaw SAVEN</strong> to elegancki i funkcjonalny dodatek do Twojego kominka, wykonany z czarnej stali. Zestaw zawiera niezbędne narzędzia do konserwacji:</p><ul><li style="text-align:justify;">szczotka;</li><li style="text-align:justify;">łopatka;</li><li style="text-align:justify;">pogrzebacz.</li></ul><p style="text-align:center;"><strong>Zwróć uwagę! Rękawiczka NIE jest częścią zestawu!</strong></p><p style="text-align:justify;">Ten zestaw pomoże utrzymać Twój kominek w czystości i porządku, zapewniając bezproblemowe użytkowanie. Dzięki minimalistycznemu designowi i klasycznej czarnej powłoce idealnie wpasuje się w każdy wnętrze.</p><h3>Zestaw kominkowy SAVEN Set 3 L black: zalety</h3><p><strong>Zestaw kominkowy SAVEN</strong> posiada szereg zalet:</p><ol><li>mocny i niezawodny, wykonany z wysokiej jakości, grubego metalu;</li><li>zestaw wykonany jest w minimalistycznym stylu, który będzie pasował do każdego wnętrza;</li><li>do zestawu można dobrać uchwyty drewniane w dwóch kolorach: ciemnym (wenge) lub jasnym (buk/dąb);</li><li>w zestawie znajdują się po trzy elementy, niezbędne do pielęgnacji kominka: łopata do popiołu, szczotka i pogrzebacz;</li><li>w zestawie hak na rękawicę SAVEN, który jest dołączony do każdego naszego pieca i piekarnika;</li><li>posiada uchwyt umożliwiający wygodne przemieszczanie oraz specjalne pętle umożliwiające zawieszenie zestawu na ścianie.</li></ol><figure class="image"><img src="https://stoves.kawmet.pl/upload/images/Set 3L.png"></figure> |  |  | 1 |  |  | 1 |  | https://www.youtube.com/watch?v=O3xbmoQPfHM, https://www.youtube.com/watch?v=X0pznyNL6Bk | https://stoves.kawmet.pl/upload/catalog/500000300/500000261/s_saven_set_3_l_black_1_1.jpg, https://stoves.kawmet.pl/upload/catalog/500000300/500000261/s_skladannya_ruchki_105h105_mm_karta_tovaru.png, https://stoves.kawmet.pl/upload/catalog/500000300/500000261/s_saven_set_3_l_black_3_1.jpg, https://stoves.kawmet.pl/upload/catalog/500000300/500000261/s_kamnnii_nabr_saven_set_3_l_black_1_.jpg, https://stoves.kawmet.pl/upload/catalog/500000300/500000261/s_kamnnii_nabr_saven_set_3_l_black_2_.jpg, https://stoves.kawmet.pl/upload/catalog/500000300/500000261/s_saven_set_3_l_black_1_.jpg, https://stoves.kawmet.pl/upload/catalog/500000300/500000261/s_saven_set_3_l_black_2_.jpg, https://stoves.kawmet.pl/upload/catalog/500000300/500000261/s_saven_set_3_l_black_3_.jpg, https://stoves.kawmet.pl/upload/catalog/500000300/500000261/s_saven_set_3_l_black_4_.jpg, https://stoves.kawmet.pl/upload/catalog/500000300/500000261/s_saven_set_3_l_black_5_.jpg, https://stoves.kawmet.pl/upload/catalog/500000300/500000261/s_saven_set_3_l_black_6_.jpg, https://stoves.kawmet.pl/upload/catalog/500000300/500000261/s_saven_set_3_l_black_8_.jpg, https://stoves.kawmet.pl/upload/catalog/500000300/500000261/s_saven_set_3_l_black_7_.jpg, https://stoves.kawmet.pl/upload/catalog/500000300/500000261/s_saven_set_3_l_black_10_.jpg, https://stoves.kawmet.pl/upload/catalog/500000300/500000261/s_saven_set_3_l_black_9_.jpg, https://stoves.kawmet.pl/upload/catalog/500000300/500000261/s_saven_set_3_l_black_12_.jpg, https://stoves.kawmet.pl/upload/catalog/500000300/500000261/s_saven_brush_l_50cm_black_1_.jpg, https://stoves.kawmet.pl/upload/catalog/500000300/500000261/s_saven_brush_l_50cm_black_2_.jpg, https://stoves.kawmet.pl/upload/catalog/500000300/500000261/s_saven_poker_l_50cm_black_2_.jpg, https://stoves.kawmet.pl/upload/catalog/500000300/500000261/s_saven_poker_l_50cm_black_1_.jpg, https://stoves.kawmet.pl/upload/catalog/500000300/500000261/s_saven_shovel_l_50_cm_black_1_.jpg, https://stoves.kawmet.pl/upload/catalog/500000300/500000261/s_saven_shovel_l_50_cm_black_2_.jpg | [11 empty] | 280 | 530 | 100 |  | steel + wood |  | SAVEN | Ukraine | [17 empty] | 3 | [10 empty] | 4820295260486 | [6 empty] | black |  |  |  | 5.63 | 6.15 |  |  |  | 303x164x515 |  |  |  | fireplace set | wenge (dark brown)
500000262 | 2307 | SS/3L/W | Fireplace tools set SAVEN Set 3 L white | saven-set-3l-white | Zestaw kominkowy SAVEN Set 3 L white | saven-set-3l-white | <p style="text-align:justify;"><strong>SAVEN Set</strong> is an elegant and functional addition to your fireplace, made of black steel. The set includes essential tools for maintenance:</p><ul><li style="text-align:justify;">brush;</li><li style="text-align:justify;">shovel;</li><li style="text-align:justify;">poker.</li></ul><p style="text-align:center;"><strong>Pay attention! The glove is NOT included in the set!</strong></p><p style="text-align:justify;">This set will help keep your fireplace clean and tidy, ensuring trouble-free use. With its minimalist design and classic black finish, it will seamlessly fit into any interior.</p><h3>Fireplace set SAVEN Set 3 L white: advantages</h3><p>The <strong>SAVEN fireplace set </strong>has a number of advantages:</p><ol><li>strong and reliable, made of high-quality, thick metal;</li><li>the set is made in a minimalist design that will suit any interior;</li><li>the set can be chosen with wooden handles of two colors: dark (wenge) or light (beech/oak);</li><li>the set has three elements each, necessary for the care of the fireplace: a shovel for ash, a brush and a poker;</li><li>a hook for the SAVEN mitt is provided, which is included with each of our stoves and ovens;</li><li>there is a handle for convenient movement and special loops for hanging the set on the wall.</li></ol><figure class="image"><img src="https://stoves.kawmet.pl/upload/images/Set 3L.png"></figure> | <p style="text-align:justify;"><strong>Zestaw SAVEN</strong> to elegancki i funkcjonalny dodatek do Twojego kominka, wykonany z czarnej stali. Zestaw zawiera niezbędne narzędzia do konserwacji:</p><ul><li style="text-align:justify;">szczotka;</li><li style="text-align:justify;">łopatka;</li><li style="text-align:justify;">pogrzebacz.</li></ul><p style="text-align:center;"><strong>Zwróć uwagę! Rękawiczka NIE jest częścią zestawu!</strong></p><p style="text-align:justify;">Ten zestaw pomoże utrzymać Twój kominek w czystości i porządku, zapewniając bezproblemowe użytkowanie. Dzięki minimalistycznemu designowi i klasycznej czarnej powłoce idealnie wpasuje się w każdy wnętrze.</p><h3>Zestaw kominkowy SAVEN Set 3 L white: zalety</h3><p><strong>Zestaw kominkowy SAVEN</strong> posiada szereg zalet:</p><ol><li>mocny i niezawodny, wykonany z wysokiej jakości, grubego metalu;</li><li>zestaw wykonany jest w minimalistycznym stylu, który będzie pasował do każdego wnętrza;</li><li>do zestawu można dobrać uchwyty drewniane w dwóch kolorach: ciemnym (wenge) lub jasnym (buk/dąb);</li><li>w zestawie znajdują się po trzy elementy, niezbędne do pielęgnacji kominka: łopata do popiołu, szczotka i pogrzebacz;</li><li>w zestawie hak na rękawicę SAVEN, który jest dołączony do każdego naszego pieca i piekarnika;</li><li>posiada uchwyt umożliwiający wygodne przemieszczanie oraz specjalne pętle umożliwiające zawieszenie zestawu na ścianie.</li></ol><figure class="image"><img src="https://stoves.kawmet.pl/upload/images/Set 3L.png"></figure> |  |  | 1 |  |  | 1 |  | https://www.youtube.com/watch?v=O3xbmoQPfHM, https://www.youtube.com/watch?v=X0pznyNL6Bk | https://stoves.kawmet.pl/upload/catalog/500000300/500000262/s_saven_set_3_l_white_1_2.jpg, https://stoves.kawmet.pl/upload/catalog/500000300/500000262/s_skladannya_ruchki_105h105_mm_karta_tovaru.png, https://stoves.kawmet.pl/upload/catalog/500000300/500000262/s_saven_set_3_l_white_3_1.jpg, https://stoves.kawmet.pl/upload/catalog/500000300/500000262/s_saven_set_3_l_white_1_.jpg, https://stoves.kawmet.pl/upload/catalog/500000300/500000262/s_saven_set_3_l_white_2_.jpg, https://stoves.kawmet.pl/upload/catalog/500000300/500000262/s_saven_set_3_l_white_2_1.jpg, https://stoves.kawmet.pl/upload/catalog/500000300/500000262/s_saven_set_3_l_white_3_.jpg, https://stoves.kawmet.pl/upload/catalog/500000300/500000262/s_saven_set_3_l_white_1_1.jpg, https://stoves.kawmet.pl/upload/catalog/500000300/500000262/s_saven_set_3_l_white_4_.jpg, https://stoves.kawmet.pl/upload/catalog/500000300/500000262/s_saven_set_3_l_white_6_.jpg, https://stoves.kawmet.pl/upload/catalog/500000300/500000262/s_saven_set_3_l_white_5_.jpg, https://stoves.kawmet.pl/upload/catalog/500000300/500000262/s_shchtka_3_500_.jpg, https://stoves.kawmet.pl/upload/catalog/500000300/500000262/s_shchtka_3_500_2.jpg, https://stoves.kawmet.pl/upload/catalog/500000300/500000262/s_kocherga_3_500_2.jpg, https://stoves.kawmet.pl/upload/catalog/500000300/500000262/s_kocherga_3_500_.jpg, https://stoves.kawmet.pl/upload/catalog/500000300/500000262/s_sovok_3_500_2.jpg, https://stoves.kawmet.pl/upload/catalog/500000300/500000262/s_sovok_3_500_.jpg | [11 empty] | 280 | 530 | 100 |  | steel + wood |  | SAVEN | Ukraine | [17 empty] | 3 | [10 empty] | 4820295260493 | [6 empty] | black |  |  |  | 5.63 | 6.15 |  |  |  | 303x164x515 |  |  |  | fireplace set | oak/beech (light)
500000263 | 2307 | SS/2S/BL | Fireplace tools set SAVEN Set 2 S black | saven-set-2s-black | Zestaw kominkowy SAVEN Set 2 S black | saven-set-2s-black | <p style="text-align:justify;"><strong>SAVEN Set</strong> is an elegant and functional addition to your fireplace, made of black steel. The set includes essential tools for maintenance:</p><ul><li style="text-align:justify;">brush;</li><li style="text-align:justify;">shovel;</li><li style="text-align:justify;">poker.</li></ul><p style="text-align:justify;">This set will help keep your fireplace clean and tidy, ensuring trouble-free use. With its minimalist design and classic black finish, it will seamlessly fit into any interior.</p><h3>Fireplace set SAVEN Set 2 S black: advantages</h3><p>The <strong>SAVEN fireplace set </strong>has a number of advantages:</p><ol><li>strong and reliable, made of high-quality, thick metal;</li><li>the set is made in a minimalist design that will suit any interior;</li><li>the set can be chosen with wooden handles of two colors: dark (wenge) or light (beech/oak);</li><li>the set has three elements necessary for fireplace care: a shovel for ash, a brush and a poker.</li></ol><figure class="image"><img src="https://stoves.kawmet.pl/upload/images/Set 2 S.png"></figure> | <p style="text-align:justify;"><strong>Zestaw SAVEN</strong> to elegancki i funkcjonalny dodatek do Twojego kominka, wykonany z czarnej stali. Zestaw zawiera niezbędne narzędzia do konserwacji:</p><ul><li style="text-align:justify;">szczotka;</li><li style="text-align:justify;">łopatka;</li><li style="text-align:justify;">pogrzebacz.</li></ul><p style="text-align:justify;">Ten zestaw pomoże utrzymać Twój kominek w czystości i porządku, zapewniając bezproblemowe użytkowanie. Dzięki minimalistycznemu designowi i klasycznej czarnej powłoce idealnie wpasuje się w każdy wnętrze.</p><h3>Zestaw kominkowy SAVEN Set 2 S black: zalety</h3><p><strong>Zestaw kominkowy SAVEN</strong> posiada szereg zalet:</p><ol><li>mocny i niezawodny, wykonany z wysokiej jakości, grubego metalu;</li><li>zestaw wykonany jest w minimalistycznym stylu, który będzie pasował do każdego wnętrza;</li><li>do zestawu można dobrać uchwyty drewniane w dwóch kolorach: ciemnym (wenge) lub jasnym (buk/dąb);</li><li>w zestawie znajdują się trzy elementy niezbędne do pielęgnacji kominka: łopata do popiołu, szczotka i pogrzebacz.</li></ol><figure class="image"><img src="https://stoves.kawmet.pl/upload/images/Set 2 S.png"></figure> |  |  | 1 |  |  | 1 |  | https://www.youtube.com/watch?v=O3xbmoQPfHM, https://www.youtube.com/watch?v=X0pznyNL6Bk | https://stoves.kawmet.pl/upload/catalog/500000300/500000263/s_kamnnii_nabr_saven_set_2_s_black_1_.jpg, https://stoves.kawmet.pl/upload/catalog/500000300/500000263/s_skladannya_ruchki_105h105_mm_karta_tovaru.png, https://stoves.kawmet.pl/upload/catalog/500000300/500000263/s_kamnnii_nabr_saven_set_2_s_black_2_.jpg, https://stoves.kawmet.pl/upload/catalog/500000300/500000263/s_saven_set_2_s_black_2_.jpg, https://stoves.kawmet.pl/upload/catalog/500000300/500000263/s_saven_set_2_s_black_1_.jpg, https://stoves.kawmet.pl/upload/catalog/500000300/500000263/s_saven_set_2_s_black_5_.jpg, https://stoves.kawmet.pl/upload/catalog/500000300/500000263/s_saven_set_2_s_black_6_.jpg, https://stoves.kawmet.pl/upload/catalog/500000300/500000263/s_saven_set_2_s_black_3_.jpg, https://stoves.kawmet.pl/upload/catalog/500000300/500000263/s_saven_set_2_s_black_4_.jpg, https://stoves.kawmet.pl/upload/catalog/500000300/500000263/s_saven_set_2_s_black_8_.jpg, https://stoves.kawmet.pl/upload/catalog/500000300/500000263/s_saven_set_2_s_black_7_.jpg, https://stoves.kawmet.pl/upload/catalog/500000300/500000263/s_saven_shovel_s_30cm_black_1_.jpg, https://stoves.kawmet.pl/upload/catalog/500000300/500000263/s_saven_shovel_s_30cm_black_2_.jpg, https://stoves.kawmet.pl/upload/catalog/500000300/500000263/s_saven_shovel_s_30cm_black_3_.jpg, https://stoves.kawmet.pl/upload/catalog/500000300/500000263/s_saven_brush_s_30cm_black_1_.jpg, https://stoves.kawmet.pl/upload/catalog/500000300/500000263/s_saven_brush_s_30cm_black_2_.jpg, https://stoves.kawmet.pl/upload/catalog/500000300/500000263/s_saven_poker_s_30cm_black_2_.jpg, https://stoves.kawmet.pl/upload/catalog/500000300/500000263/s_saven_poker_s_30cm_black_1_.jpg | [11 empty] | 280 | 330 | 180 |  | steel + wood |  | SAVEN | Ukraine | [17 empty] | 3 | [10 empty] | 4820295260462 | [6 empty] | black |  |  |  | 4.23 | 4.58 |  |  |  | 317x164x230 |  |  |  | fireplace set | wenge (dark brown)
500000264 | 2307 | SS/2S/W | Fireplace tools set SAVEN Set 2 S white | saven-set-2s-white | Zestaw kominkowy SAVEN Set 2 S white | saven-set-2s-white | <p style="text-align:justify;"><strong>SAVEN Set</strong> is an elegant and functional addition to your fireplace, made of black steel. The set includes essential tools for maintenance:</p><ul><li style="text-align:justify;">brush;</li><li style="text-align:justify;">shovel;</li><li style="text-align:justify;">poker.</li></ul><p style="text-align:justify;">This set will help keep your fireplace clean and tidy, ensuring trouble-free use. With its minimalist design and classic black finish, it will seamlessly fit into any interior.</p><h3>Fireplace set SAVEN Set 2 S white: advantages</h3><p>The <strong>SAVEN fireplace set </strong>has a number of advantages:</p><ol><li>strong and reliable, made of high-quality, thick metal;</li><li>the set is made in a minimalist design that will suit any interior;</li><li>the set can be chosen with wooden handles of two colors: dark (wenge) or light (beech/oak);</li><li>the set has three elements necessary for fireplace care: a shovel for ash, a brush and a poker.</li></ol><figure class="image"><img src="https://stoves.kawmet.pl/upload/images/Set 2 S.png"></figure> | <p style="text-align:justify;"><strong>Zestaw SAVEN</strong> to elegancki i funkcjonalny dodatek do Twojego kominka, wykonany z czarnej stali. Zestaw zawiera niezbędne narzędzia do konserwacji:</p><ul><li style="text-align:justify;">szczotka;</li><li style="text-align:justify;">łopatka;</li><li style="text-align:justify;">pogrzebacz.</li></ul><p style="text-align:justify;">Ten zestaw pomoże utrzymać Twój kominek w czystości i porządku, zapewniając bezproblemowe użytkowanie. Dzięki minimalistycznemu designowi i klasycznej czarnej powłoce idealnie wpasuje się w każdy wnętrze.</p><h3>Zestaw kominkowy SAVEN Set 2 S white: zalety</h3><p><strong>Zestaw kominkowy SAVEN</strong> posiada szereg zalet:</p><ol><li>mocny i niezawodny, wykonany z wysokiej jakości, grubego metalu;</li><li>zestaw wykonany jest w minimalistycznym stylu, który będzie pasował do każdego wnętrza;</li><li>do zestawu można dobrać uchwyty drewniane w dwóch kolorach: ciemnym (wenge) lub jasnym (buk/dąb);</li><li>w zestawie znajdują się trzy elementy niezbędne do pielęgnacji kominka: łopata do popiołu, szczotka i pogrzebacz.</li></ol><figure class="image"><img src="https://stoves.kawmet.pl/upload/images/Set 2 S.png"></figure> |  |  | 1 |  |  | 1 |  | https://www.youtube.com/watch?v=O3xbmoQPfHM, https://www.youtube.com/watch?v=X0pznyNL6Bk | https://stoves.kawmet.pl/upload/catalog/500000300/500000264/s_saven_set_2_s_white_1_.jpg, https://stoves.kawmet.pl/upload/catalog/500000300/500000264/s_skladannya_ruchki_105h105_mm_karta_tovaru.png, https://stoves.kawmet.pl/upload/catalog/500000300/500000264/s_saven_set_2_s_white_2_.jpg, https://stoves.kawmet.pl/upload/catalog/500000300/500000264/s_saven_set_2_s_white_2_1.jpg, https://stoves.kawmet.pl/upload/catalog/500000300/500000264/s_saven_set_2_s_white_1_1.jpg, https://stoves.kawmet.pl/upload/catalog/500000300/500000264/s_saven_set_2_s_white_3_.jpg, https://stoves.kawmet.pl/upload/catalog/500000300/500000264/s_saven_set_2_s_white_4_.jpg, https://stoves.kawmet.pl/upload/catalog/500000300/500000264/s_saven_set_2_s_white_6_.jpg, https://stoves.kawmet.pl/upload/catalog/500000300/500000264/s_saven_set_2_s_white_5_.jpg, https://stoves.kawmet.pl/upload/catalog/500000300/500000264/s_shchtka_3_300_2.jpg, https://stoves.kawmet.pl/upload/catalog/500000300/500000264/s_shchtka_3_300_.jpg, https://stoves.kawmet.pl/upload/catalog/500000300/500000264/s_kocherga_3_300_2.jpg, https://stoves.kawmet.pl/upload/catalog/500000300/500000264/s_kocherga_3_300_.jpg, https://stoves.kawmet.pl/upload/catalog/500000300/500000264/s_sovok_3_300_2.jpg, https://stoves.kawmet.pl/upload/catalog/500000300/500000264/s_sovok_3_300_3.jpg, https://stoves.kawmet.pl/upload/catalog/500000300/500000264/s_sovok_3_300_.jpg | [11 empty] | 280 | 330 | 180 |  | steel + wood |  | SAVEN | Ukraine | [17 empty] | 3 | [10 empty] | 4820295260479 | [6 empty] | black |  |  |  | 4.23 | 4.58 |  |  |  | 317x164x230 |  |  |  | fireplace set | oak/beech (light)
500000265 | 2307 | SS/1S/BL | Fireplace tools set SAVEN Set 1 S black | saven-set-1s-black | Zestaw kominkowy SAVEN Set 1 S black | saven-set-1s-black | <p style="text-align:justify;"><strong>SAVEN Set</strong> is an elegant and functional addition to your fireplace, made of black steel. The set includes essential tools for maintenance:</p><ul><li style="text-align:justify;">brush;</li><li style="text-align:justify;">shovel;</li><li style="text-align:justify;">poker.</li></ul><p style="text-align:justify;">This set will help keep your fireplace clean and tidy, ensuring trouble-free use. With its minimalist design and classic black finish, it will seamlessly fit into any interior.</p><h3>Fireplace set SAVEN Set 1 S black: advantages</h3><p>The <strong>SAVEN fireplace set</strong> has a number of advantages:</p><ol><li>strong and reliable, made of high-quality, thick metal;</li><li>the set is made in a minimalist design that will suit any interior;</li><li>the set can be chosen with wooden handles of two colors: dark (wenge) or light (beech/oak);</li><li>the set has three elements each, necessary for the care of the fireplace: a shovel for ash, a brush and a poker;</li><li>there is a handle for convenient movement and special loops for hanging the set on the wall.</li></ol><figure class="image"><img src="https://stoves.kawmet.pl/upload/images/Set 1 S.png"></figure> | <p style="text-align:justify;"><strong>Zestaw SAVEN</strong> to elegancki i funkcjonalny dodatek do Twojego kominka, wykonany z czarnej stali. Zestaw zawiera niezbędne narzędzia do konserwacji:</p><ul><li style="text-align:justify;">szczotka;</li><li style="text-align:justify;">łopatka;</li><li style="text-align:justify;">pogrzebacz.</li></ul><p style="text-align:justify;">Ten zestaw pomoże utrzymać Twój kominek w czystości i porządku, zapewniając bezproblemowe użytkowanie. Dzięki minimalistycznemu designowi i klasycznej czarnej powłoce idealnie wpasuje się w każdy wnętrze.</p><h3>Zestaw kominkowy SAVEN Set 1 S black: zalety</h3><p><strong>Zestaw kominkowy SAVEN</strong> posiada szereg zalet:</p><ol><li>mocny i niezawodny, wykonany z wysokiej jakości, grubego metalu;</li><li>zestaw wykonany jest w minimalistycznym stylu, który będzie pasował do każdego wnętrza;</li><li>do zestawu można dobrać uchwyty drewniane w dwóch kolorach: ciemnym (wenge) lub jasnym (buk/dąb);</li><li>w zestawie znajdują się po trzy elementy, niezbędne do pielęgnacji kominka: łopata do popiołu, szczotka i pogrzebacz;</li><li>posiada uchwyt umożliwiający wygodne przemieszczanie oraz specjalne pętle umożliwiające zawieszenie zestawu na ścianie.</li></ol><figure class="image"><img src="https://stoves.kawmet.pl/upload/images/Set 1 S.png"></figure> |  |  | 1 |  |  | 1 |  | https://www.youtube.com/watch?v=LD5rUohLekg, https://www.youtube.com/watch?v=X0pznyNL6Bk, https://www.youtube.com/watch?v=LGf-sPbxpwY, https://www.youtube.com/watch?v=O3xbmoQPfHM | https://stoves.kawmet.pl/upload/catalog/500000300/500000265/s_kamnnii_nabr_saven_set_1_s_black_1_.jpg, https://stoves.kawmet.pl/upload/catalog/500000300/500000265/s_skladannya_ruchki_105h105_mm_karta_tovaru.png, https://stoves.kawmet.pl/upload/catalog/500000300/500000265/s_kamnnii_nabr_saven_set_1_s_black_2_.jpg, https://stoves.kawmet.pl/upload/catalog/500000300/500000265/s_saven_set_1_s_black_2_.jpg, https://stoves.kawmet.pl/upload/catalog/500000300/500000265/s_saven_set_1_s_black_3_.jpg, https://stoves.kawmet.pl/upload/catalog/500000300/500000265/s_saven_set_1_s_black_1_.jpg, https://stoves.kawmet.pl/upload/catalog/500000300/500000265/s_saven_set_1_s_black_6_.jpg, https://stoves.kawmet.pl/upload/catalog/500000300/500000265/s_saven_set_1_s_black_8_.jpg, https://stoves.kawmet.pl/upload/catalog/500000300/500000265/s_saven_set_1_s_black_5_.jpg, https://stoves.kawmet.pl/upload/catalog/500000300/500000265/s_saven_set_1_s_black_7_.jpg, https://stoves.kawmet.pl/upload/catalog/500000300/500000265/s_saven_set_1_s_black_4_.jpg, https://stoves.kawmet.pl/upload/catalog/500000300/500000265/s_saven_brush_s_30cm_black_2_.jpg, https://stoves.kawmet.pl/upload/catalog/500000300/500000265/s_saven_brush_s_30cm_black_1_.jpg, https://stoves.kawmet.pl/upload/catalog/500000300/500000265/s_saven_poker_s_30cm_black_2_.jpg, https://stoves.kawmet.pl/upload/catalog/500000300/500000265/s_saven_poker_s_30cm_black_1_.jpg, https://stoves.kawmet.pl/upload/catalog/500000300/500000265/s_saven_shovel_s_30cm_black_1_.jpg, https://stoves.kawmet.pl/upload/catalog/500000300/500000265/s_saven_shovel_s_30cm_black_3_.jpg, https://stoves.kawmet.pl/upload/catalog/500000300/500000265/s_saven_shovel_s_30cm_black_2_.jpg | [11 empty] | 280 | 330 | 100 |  | steel + wood |  | SAVEN | Ukraine | [17 empty] | 3 | [10 empty] | 4820295260448 | [6 empty] | black |  |  |  | 3.94 | 4.26 |  |  |  | 317x164x230 |  |  |  | fireplace set | wenge (dark brown)
500000266 | 2307 | SS/1S/W | Fireplace tools set SAVEN Set 1 S white | saven-set-1s-white | Zestaw kominkowy SAVEN Set 1 S white | saven-set-1s-white | <p style="text-align:justify;"><strong>SAVEN Set</strong> is an elegant and functional addition to your fireplace, made of black steel. The set includes essential tools for maintenance:</p><ul><li style="text-align:justify;">brush;</li><li style="text-align:justify;">shovel;</li><li style="text-align:justify;">poker.</li></ul><p style="text-align:justify;">This set will help keep your fireplace clean and tidy, ensuring trouble-free use. With its minimalist design and classic black finish, it will seamlessly fit into any interior.</p><h3>Fireplace set SAVEN Set 1 S white: advantages</h3><p>The <strong>SAVEN fireplace set</strong> has a number of advantages:</p><ol><li>strong and reliable, made of high-quality, thick metal;</li><li>the set is made in a minimalist design that will suit any interior;</li><li>the set can be chosen with wooden handles of two colors: dark (wenge) or light (beech/oak);</li><li>the set has three elements each, necessary for the care of the fireplace: a shovel for ash, a brush and a poker;</li><li>there is a handle for convenient movement and special loops for hanging the set on the wall.</li></ol><figure class="image"><img src="https://stoves.kawmet.pl/upload/images/Set 1 S.png"></figure> | <p style="text-align:justify;"><strong>Zestaw SAVEN</strong> to elegancki i funkcjonalny dodatek do Twojego kominka, wykonany z czarnej stali. Zestaw zawiera niezbędne narzędzia do konserwacji:</p><ul><li style="text-align:justify;">szczotka;</li><li style="text-align:justify;">łopatka;</li><li style="text-align:justify;">pogrzebacz.</li></ul><p style="text-align:justify;">Ten zestaw pomoże utrzymać Twój kominek w czystości i porządku, zapewniając bezproblemowe użytkowanie. Dzięki minimalistycznemu designowi i klasycznej czarnej powłoce idealnie wpasuje się w każdy wnętrze.</p><h3>Zestaw kominkowy SAVEN Set 1 S white: zalety</h3><p><strong>Zestaw kominkowy SAVEN</strong> posiada szereg zalet:</p><ol><li>mocny i niezawodny, wykonany z wysokiej jakości, grubego metalu;</li><li>zestaw wykonany jest w minimalistycznym stylu, który będzie pasował do każdego wnętrza;</li><li>do zestawu można dobrać uchwyty drewniane w dwóch kolorach: ciemnym (wenge) lub jasnym (buk/dąb);</li><li>w zestawie znajdują się po trzy elementy, niezbędne do pielęgnacji kominka: łopata do popiołu, szczotka i pogrzebacz;</li><li>posiada uchwyt umożliwiający wygodne przemieszczanie oraz specjalne pętle umożliwiające zawieszenie zestawu na ścianie.</li></ol><figure class="image"><img src="https://stoves.kawmet.pl/upload/images/Set 1 S.png"></figure> |  |  | 1 |  |  | 1 |  | https://www.youtube.com/watch?v=LD5rUohLekg, https://www.youtube.com/watch?v=LGf-sPbxpwY, https://www.youtube.com/watch?v=O3xbmoQPfHM, https://www.youtube.com/watch?v=X0pznyNL6Bk, https://www.youtube.com/watch?v=4nr9uc2zsws | https://stoves.kawmet.pl/upload/catalog/500000300/500000266/s_saven_set_1_s_white_1_.jpg, https://stoves.kawmet.pl/upload/catalog/500000300/500000266/s_skladannya_ruchki_105h105_mm_karta_tovaru.png, https://stoves.kawmet.pl/upload/catalog/500000300/500000266/s_saven_set_1_s_white_2_.jpg, https://stoves.kawmet.pl/upload/catalog/500000300/500000266/s_saven_set_1_s_white_2_1.jpg, https://stoves.kawmet.pl/upload/catalog/500000300/500000266/s_saven_set_1_s_white_1_1.jpg, https://stoves.kawmet.pl/upload/catalog/500000300/500000266/s_saven_set_1_s_white_3_.jpg, https://stoves.kawmet.pl/upload/catalog/500000300/500000266/s_saven_set_1_s_white_4_.jpg, https://stoves.kawmet.pl/upload/catalog/500000300/500000266/s_saven_set_1_s_white_5_.jpg, https://stoves.kawmet.pl/upload/catalog/500000300/500000266/s_saven_set_1_s_white_7_.jpg, https://stoves.kawmet.pl/upload/catalog/500000300/500000266/s_saven_set_1_s_white_6_.jpg, https://stoves.kawmet.pl/upload/catalog/500000300/500000266/s_shchtka_3_300_2.jpg, https://stoves.kawmet.pl/upload/catalog/500000300/500000266/s_shchtka_3_300_.jpg, https://stoves.kawmet.pl/upload/catalog/500000300/500000266/s_kocherga_3_300_2.jpg, https://stoves.kawmet.pl/upload/catalog/500000300/500000266/s_kocherga_3_300_.jpg, https://stoves.kawmet.pl/upload/catalog/500000300/500000266/s_sovok_3_300_2.jpg, https://stoves.kawmet.pl/upload/catalog/500000300/500000266/s_sovok_3_300_.jpg, https://stoves.kawmet.pl/upload/catalog/500000300/500000266/s_sovok_3_300_3.jpg | [11 empty] | 280 | 330 | 100 |  | steel + wood |  | SAVEN | Ukraine | [17 empty] | 3 | [10 empty] | 4820295260455 | [6 empty] | black |  |  |  | 3.94 | 4.26 |  |  |  | 317x164x230 |  |  |  | fireplace set | oak/beech (light)
500000201 | 2308 | Frame/110/50/UP | Decorative frame for fireplace SAVEN Up 110x50 | saven-decorative-frames/decorative-frame-saven-energy-up-110x50 | Ramka ozdobna do kominka SAVEN Up 110x50 | ozdobne-ramki-saven/ramka-ozdobna-saven-energy-up-110x50 | <h3 style="text-align:center;"><strong>Steel frame for fireplace insert SAVEN Energy</strong></h3><p style="text-align:justify;">A <strong>metal decorative frame for a fireplace</strong> is an inseparable accessory of a modern steel wood-burning stove. It will not only decorate and emphasize your fireplace, but also cover the unsightly joint between the wall and the hearth itself and give the fireplace a complete look.</p><p style="text-align:justify;">A <strong>decorative frame for a fireplace</strong> can completely replace an expensive portal made of marble or brick, or skillfully combine with it - it all depends on your capabilities and wishes. The frame will give the interior a modern and aesthetic look.</p> | <p style="text-align:justify;"><strong>Dekoracyjna ramka kominkowa SAVEN Energy Up 110x50</strong> to nowoczesny i wyrafinowany sposób ozdobić swój kominek, uczynić go kompletnym i doskonałym, a także zatuszować styk między ścianą a wkładem kominkowym, w który jest zamontowany.</p><h3 style="text-align:center;">Po co jest potrzebna dekoracyjna ramka do kominka</h3><p style="text-align:justify;"><strong>Metalowa dekoracyjna ramka kominkowa</strong> to nieodłączny akcesorium nowoczesnego kominka na drewno. Nie tylko ozdobi twój kominek, ale również ukryje nieestetyczny styk między ścianą a samym wkładem kominkowym, nadając kominkowi kompletny wygląd.</p><p style="text-align:justify;"><strong>Dekoracyjna ramka do kominka</strong> może całkowicie zastąpić kosztowny portal z marmuru lub cegły, lub elegancko się z nim połączyć - wszystko zależy od twoich możliwości i preferencji. Ramka nadaje wnętrzu nowoczesności i estetycznego wyglądu.</p><h2 style="text-align:center;">Cechy dekoracyjnej ramki do kominka SAVEN Energy</h2><p style="text-align:justify;"><strong>Dekoracyjna ramka</strong> do kominka jest wykonana z niskowęglowej stali i pokryta specjalną farbą ekologiczną, która podczas rozpalania kominka nie wydziela nieprzyjemnych zapachów i jest odporna na wysokie temperatury. <strong>Ramka do kominka</strong> występuje w praktycznym kolorze czarnym, który pozwala jej doskonale współgrać z wkładem kominkowym i pasować do każdego wnętrza.</p><p style="text-align:justify;">Rozmiar <strong>dekoracyjnej staliowej ramki do kominka</strong> jest specjalnie dostosowany do montażu z prostym wkładem kominkowym SAVEN Energy Up 110x50.</p><h3 style="text-align:center;">Montaż ramki do kominka</h3><p style="text-align:justify;">Główną zaletą <strong>dekoracyjnej staliowej ramki do kominka</strong> SAVEN Energy jest jej łatwy i szybki montaż. <strong>Zainstalowanie ramki do kominka</strong> można przeprowadzić zarówno samodzielnie, jak i podczas montażu wkładu kominkowego przez profesjonalistów. Montaż <strong>ramki do kominka</strong> nie wymaga specjalistycznej wiedzy ani dodatkowych narzędzi.</p><p style="text-align:justify;"><span style="color:#FF8C00;"><strong>Zwróć uwagę! </strong></span>Montaż ramki nie powinien być mocno przylegający do samego wkładu kominkowego!</p> |  |  | 1 |  |  | 1 |  |  | https://stoves.kawmet.pl/upload/catalog/500000300/500000201/s_dekorativna_ramka_dlya_kamna_saven_up_100h50_1_.jpg, https://stoves.kawmet.pl/upload/catalog/500000300/500000201/s_dekorativna_ramka_dlya_kamna_saven_up_100h50_2_.jpg, https://stoves.kawmet.pl/upload/catalog/500000300/500000201/s_dekorativna_ramka_dlya_kamna_saven_up_100h50_3_.jpg, https://stoves.kawmet.pl/upload/catalog/500000300/500000201/s_dekorativna_ramka_do_kamna_sb_up_110x50.jpg.jpeg | [11 empty] | 1167,3 | 568,3 |  |  | Steel |  | SAVEN | Ukraine | [35 empty] | black | [12 empty] | decorative frame for fireplace
500000202 | 2308 | Frame/SE/85/50/47/UP/R | Decorative frame for fireplace SAVEN SE Up 85x50x47 R | frame-saven-energy-up-85x50x47-r | Ramka ozdobna do kominka SAVEN SE Up 85x50x47 R | ramka-ozdobna-saven-energy-up-85x50x47-r | <h3 style="text-align:center;"><strong>Steel frame for fireplace insert SAVEN Energy</strong></h3><p style="text-align:justify;">A <strong>metal decorative frame for a fireplace</strong> is an inseparable accessory of a modern steel wood-burning stove. It will not only decorate and emphasize your fireplace, but also cover the unsightly joint between the wall and the hearth itself and give the fireplace a complete look.</p><p style="text-align:justify;">A <strong>decorative frame for a fireplace</strong> can completely replace an expensive portal made of marble or brick, or skillfully combine with it - it all depends on your capabilities and wishes. The frame will give the interior a modern and aesthetic look.</p> | <p style="text-align:justify;"><strong>Dekoracyjna ramka kominkowa SAVEN Energy Up 85x50x47 R</strong> to nowoczesny i wyrafinowany sposób na ozdobienie swojego kominka narożnego, nadając mu kompletny i elegancki wygląd, a także ukrywając styk między ścianą a wkładem kominkowym, do którego jest zamocowana.</p><h3 style="text-align:center;">Po co jest potrzebna dekoracyjna ramka do kominka</h3><p style="text-align:justify;"><strong>Metalowa dekoracyjna ramka kominkowa do kominka narożnego</strong> to nieodłączny dodatek nowoczesnego kominka opalanego drewnem. Oprócz ozdabiania kominka, pokrywa ona nieestetyczny styk między ścianą a wkładem kominkowym, nadając kominkowi kompletny wygląd.</p><p style="text-align:justify;"><strong>Dekoracyjna ramka do kominka</strong> może zastąpić kosztowny portal z marmuru lub cegły lub elegancko współgrać z nim - wszystko zależy od twoich możliwości i preferencji. Ramka nadaje wnętrzu nowoczesności i estetycznego wyglądu.</p><h2 style="text-align:center;">Cechy dekoracyjnej ramki do kominka SAVEN Energy</h2><p style="text-align:justify;"><strong>Dekoracyjna ramka</strong> do kominka narożnego jest wykonana z niskowęglowej stali i pokryta specjalną ekologiczną farbą, która podczas rozpalania kominka nie wydziela nieprzyjemnych zapachów i jest odporna na wysokie temperatury. <strong>Ramka do kominka narożnego</strong> występuje w praktycznym kolorze czarnym, który pozwala jej doskonale współgrać z wkładem kominkowym i pasować do każdego wnętrza.</p><p style="text-align:justify;">Rozmiar <strong>dekoracyjnej staliowej ramki do kominka</strong> jest specjalnie dostosowany do montażu z narożnym wkładem kominkowym SAVEN Energy Up 85x50x47R.</p><h3 style="text-align:center;">Montaż ramki do kominka</h3><p style="text-align:justify;">Główną zaletą <strong>dekoracyjnej staliowej ramki do kominka</strong> SAVEN Energy jest jej łatwy i szybki montaż. <strong>Zainstalowanie ramki do kominka</strong> można przeprowadzić zarówno samodzielnie, jak i podczas montażu wkładu kominkowego przez profesjonalistów. Montaż <strong>ramki do kominka narożnego</strong> nie wymaga specjalistycznej wiedzy ani dodatkowych narzędzi.</p><p style="text-align:justify;"><span style="color:#FF8C00;"><strong>Zwróć uwagę! </strong></span>Montaż ramki nie powinien być mocno przylegający do samego wkładu kominkowego!</p> |  |  | 1 |  |  | 1 |  |  | https://stoves.kawmet.pl/upload/catalog/500000300/500000202/s_decorative_frame_se_up_85h50h47_r_1_.jpg, https://stoves.kawmet.pl/upload/catalog/500000300/500000202/s_decorative_frame_se_up_85h50h47_r_2_.jpg, https://stoves.kawmet.pl/upload/catalog/500000300/500000202/s_decorative_frame_se_up_85h50h47_r_3_.jpg, https://stoves.kawmet.pl/upload/catalog/500000300/500000202/s_decorative_frame_se_up_85x50x47_rl.jpg | [11 empty] | 950 | 568 |  |  | Steel |  | SAVEN | Ukraine | [28 empty] | 4820295262152 | [6 empty] | black | [12 empty] | decorative frame for fireplace
500000203 | 2308 | Frame/SE/75/50/47/UP/R | Decorative frame for fireplace SAVEN SE Up 75x50x47 R | frame-saven-energy-up-75x50x47-r | Ramka ozdobna do kominka SAVEN SE Up 75x50x47 R | ramka-ozdobna-saven-energy-up-75x50x47-r | <h3 style="text-align: center;"><strong>Steel frame for fireplace insert SAVEN Energy</strong></h3><p style="text-align: justify;">A <strong>metal decorative frame for a fireplace</strong> is an inseparable accessory of a modern steel wood-burning stove. It will not only decorate and emphasize your fireplace, but also cover the unsightly joint between the wall and the hearth itself and give the fireplace a complete look.</p><p style="text-align: justify;">A <strong>decorative frame for a fireplace</strong> can completely replace an expensive portal made of marble or brick, or skillfully combine with it - it all depends on your capabilities and wishes. The frame will give the interior a modern and aesthetic look.</p> | <p style="text-align:justify;"><strong>Dekoracyjna ramka kominkowa SAVEN Energy Up 75x50x47/R</strong> to nowoczesny i wyrafinowany sposób na ozdobienie swojego kominka narożnego, nadając mu kompletny i elegancki wygląd, a także ukrywając styk między ścianą a wkładem kominkowym, do którego jest zamocowana.</p><h3 style="text-align:center;">Po co jest potrzebna dekoracyjna ramka do kominka</h3><p style="text-align:justify;"><strong>Metalowa dekoracyjna ramka kominkowa do kominka narożnego</strong> to nieodłączny dodatek nowoczesnego kominka opalanego drewnem. Oprócz ozdabiania kominka, pokrywa ona nieestetyczny styk między ścianą a wkładem kominkowym, nadając kominkowi kompletny wygląd.</p><p style="text-align:justify;"><strong>Dekoracyjna ramka do kominka</strong> może zastąpić kosztowny portal z marmuru lub cegły lub elegancko współgrać z nim - wszystko zależy od twoich możliwości i preferencji. Ramka nadaje wnętrzu nowoczesności i estetycznego wyglądu.</p><h2 style="text-align:center;">Cechy dekoracyjnej ramki do kominka SAVEN Energy</h2><p style="text-align:justify;"><strong>Dekoracyjna ramka</strong> do kominka narożnego jest wykonana z niskowęglowej stali i pokryta specjalną ekologiczną farbą, która podczas rozpalania kominka nie wydziela nieprzyjemnych zapachów i jest odporna na wysokie temperatury. <strong>Ramka do kominka narożnego</strong> występuje w praktycznym kolorze czarnym, który pozwala jej doskonale współgrać z wkładem kominkowym i pasować do każdego wnętrza.</p><p style="text-align:justify;">Rozmiar <strong>dekoracyjnej staliowej ramki do kominka</strong> jest specjalnie dostosowany do montażu z narożnym wkładem kominkowym SAVEN Energy Up 75x50x47R.</p><h3 style="text-align:center;">Montaż ramki do kominka</h3><p style="text-align:justify;">Główną zaletą <strong>dekoracyjnej staliowej ramki do kominka</strong> SAVEN Energy jest jej łatwy i szybki montaż. <strong>Zainstalowanie ramki do kominka</strong> można przeprowadzić zarówno samodzielnie, jak i podczas montażu wkładu kominkowego przez profesjonalistów. Montaż <strong>ramki do kominka narożnego</strong> nie wymaga specjalistycznej wiedzy ani dodatkowych narzędzi.</p><p style="text-align:justify;"><span style="color:#FF8C00;"><strong>Zwróć uwagę! </strong></span>Montaż ramki nie powinien być mocno przylegający do samego wkładu kominkowego!</p> |  |  | 1 |  |  | 1 |  |  | https://stoves.kawmet.pl/upload/catalog/500000300/500000203/s_decorative_frame_se_up_75h50h47_r_1_.jpg, https://stoves.kawmet.pl/upload/catalog/500000300/500000203/s_decorative_frame_se_up_75h50h47_r_2_.jpg, https://stoves.kawmet.pl/upload/catalog/500000300/500000203/s_decorative_frame_se_up_75h50h47_r_3_.jpg, https://stoves.kawmet.pl/upload/catalog/500000300/500000203/s_decorative_frame_se_up_75x50x47_rl.jpg | [11 empty] | 848.5 | 568 |  |  | Steel |  | SAVEN | Ukraine | [28 empty] | 4820295262138 | [6 empty] | black | [12 empty] | decorative frame for fireplace
500000204 | 2308 | Frame/SE/85/50/47/UP/L | Decorative frame for fireplace SAVEN SE Up 85x50x47 L | frame-saven-energy-up-85x50x47-l | Ramka ozdobna do kominka SAVEN SE Up 85x50x47 L | ramka-ozdobna-saven-energy-up-85x50x47-l | <h3 style="text-align:center;"><strong>Steel frame for fireplace insert SAVEN Energy</strong></h3><p style="text-align:justify;">A <strong>metal decorative frame for a fireplace</strong> is an inseparable accessory of a modern steel wood-burning stove. It will not only decorate and emphasize your fireplace, but also cover the unsightly joint between the wall and the hearth itself and give the fireplace a complete look.</p><p style="text-align:justify;">A <strong>decorative frame for a fireplace</strong> can completely replace an expensive portal made of marble or brick, or skillfully combine with it - it all depends on your capabilities and wishes. The frame will give the interior a modern and aesthetic look.</p> | <p style="text-align:justify;"><strong>Dekoracyjna ramka kominkowa SAVEN Energy Up 85x50x47 L</strong> to nowoczesny i wyrafinowany sposób na ozdobienie swojego kominka narożnego, nadając mu kompletny i elegancki wygląd, a także ukrywając styk między ścianą a wkładem kominkowym, do którego jest zamocowana.</p><h3 style="text-align:center;">Po co jest potrzebna dekoracyjna ramka do kominka</h3><p style="text-align:justify;"><strong>Metalowa dekoracyjna ramka kominkowa do kominka narożnego</strong> to nieodłączny dodatek nowoczesnego kominka opalanego drewnem. Oprócz ozdabiania kominka, pokrywa ona nieestetyczny styk między ścianą a wkładem kominkowym, nadając kominkowi kompletny wygląd.</p><p style="text-align:justify;"><strong>Dekoracyjna ramka do kominka</strong> może zastąpić kosztowny portal z marmuru lub cegły lub elegancko współgrać z nim - wszystko zależy od twoich możliwości i preferencji. Ramka nadaje wnętrzu nowoczesności i estetycznego wyglądu.</p><h2 style="text-align:center;">Cechy dekoracyjnej ramki do kominka SAVEN Energy</h2><p style="text-align:justify;"><strong>Dekoracyjna ramka</strong> do kominka narożnego jest wykonana z niskowęglowej stali i pokryta specjalną ekologiczną farbą, która podczas rozpalania kominka nie wydziela nieprzyjemnych zapachów i jest odporna na wysokie temperatury. <strong>Ramka do kominka narożnego</strong> występuje w praktycznym kolorze czarnym, który pozwala jej doskonale współgrać z wkładem kominkowym i pasować do każdego wnętrza.</p><p style="text-align:justify;">Rozmiar <strong>dekoracyjnej staliowej ramki do kominka</strong> jest specjalnie dostosowany do montażu z narożnym wkładem kominkowym SAVEN Energy Up 85x50x47L.</p><h3 style="text-align:center;">Montaż ramki do kominka</h3><p style="text-align:justify;">Główną zaletą <strong>dekoracyjnej staliowej ramki do kominka</strong> SAVEN Energy jest jej łatwy i szybki montaż. <strong>Zainstalowanie ramki do kominka</strong> można przeprowadzić zarówno samodzielnie, jak i podczas montażu wkładu kominkowego przez profesjonalistów. Montaż <strong>ramki do kominka narożnego</strong> nie wymaga specjalistycznej wiedzy ani dodatkowych narzędzi.</p><p style="text-align:justify;"><span style="color:#FF8C00;"><strong>Zwróć uwagę! </strong></span>Montaż ramki nie powinien być mocno przylegający do samego wkładu kominkowego!</p> |  |  | 1 |  |  | 1 |  |  | https://stoves.kawmet.pl/upload/catalog/500000300/500000204/s_decorative_frame_se_up_85h50h47_r_1_.jpg, https://stoves.kawmet.pl/upload/catalog/500000300/500000204/s_decorative_frame_se_up_85h50h47_r_2_.jpg, https://stoves.kawmet.pl/upload/catalog/500000300/500000204/s_decorative_frame_se_up_85h50h47_r_3_.jpg, https://stoves.kawmet.pl/upload/catalog/500000300/500000204/s_decorative_frame_se_up_85x50x47_rl.jpg | [11 empty] | 950 | 568 |  |  | Steel |  | SAVEN | Ukraine | [28 empty] | 4820295262145 | [6 empty] | black | [12 empty] | decorative frame for fireplace
500000205 | 2308 | Frame/SE/75/50/47/UP/L | Decorative frame for fireplace SAVEN SE Up 75x50x47 L | frame-saven-energy-up-75x50x47-l | Ramka ozdobna do kominka SAVEN SE Up 75x50x47 L | ramka-ozdobna-saven-energy-up-75x50x47-l | <h3 style="text-align: center;"><strong>Steel frame for fireplace insert SAVEN Energy</strong></h3><p style="text-align: justify;">A <strong>metal decorative frame for a fireplace</strong> is an inseparable accessory of a modern steel wood-burning stove. It will not only decorate and emphasize your fireplace, but also cover the unsightly joint between the wall and the hearth itself and give the fireplace a complete look.</p><p style="text-align: justify;">A <strong>decorative frame for a fireplace</strong> can completely replace an expensive portal made of marble or brick, or skillfully combine with it - it all depends on your capabilities and wishes. The frame will give the interior a modern and aesthetic look.</p> | <p style="text-align:justify;"><strong>Dekoracyjna ramka kominkowa SAVEN Energy Up 75x50x47 L</strong> to nowoczesny i wyrafinowany sposób na ozdobienie swojego kominka narożnego, nadając mu kompletny i elegancki wygląd, a także ukrywając styk między ścianą a wkładem kominkowym, do którego jest zamocowana.</p><h3 style="text-align:center;">Po co jest potrzebna dekoracyjna ramka do kominka</h3><p style="text-align:justify;"><strong>Metalowa dekoracyjna ramka kominkowa do kominka narożnego</strong> to nieodłączny dodatek nowoczesnego kominka opalanego drewnem. Oprócz ozdabiania kominka, pokrywa ona nieestetyczny styk między ścianą a wkładem kominkowym, nadając kominkowi kompletny wygląd.</p><p style="text-align:justify;"><strong>Dekoracyjna ramka do kominka</strong> może zastąpić kosztowny portal z marmuru lub cegły lub elegancko współgrać z nim - wszystko zależy od twoich możliwości i preferencji. Ramka nadaje wnętrzu nowoczesności i estetycznego wyglądu.</p><h2 style="text-align:center;">Cechy dekoracyjnej ramki do kominka SAVEN Energy</h2><p style="text-align:justify;"><strong>Dekoracyjna ramka</strong> do kominka narożnego jest wykonana z niskowęglowej stali i pokryta specjalną ekologiczną farbą, która podczas rozpalania kominka nie wydziela nieprzyjemnych zapachów i jest odporna na wysokie temperatury. <strong>Ramka do kominka narożnego</strong> występuje w praktycznym kolorze czarnym, który pozwala jej doskonale współgrać z wkładem kominkowym i pasować do każdego wnętrza.</p><p style="text-align:justify;">Rozmiar <strong>dekoracyjnej staliowej ramki do kominka</strong> jest specjalnie dostosowany do montażu z narożnym wkładem kominkowym SAVEN Energy Up 75x50x47L.</p><h3 style="text-align:center;">Montaż ramki do kominka</h3><p style="text-align:justify;">Główną zaletą <strong>dekoracyjnej staliowej ramki do kominka</strong> SAVEN Energy jest jej łatwy i szybki montaż. <strong>Zainstalowanie ramki do kominka</strong> można przeprowadzić zarówno samodzielnie, jak i podczas montażu wkładu kominkowego przez profesjonalistów. Montaż <strong>ramki do kominka narożnego</strong> nie wymaga specjalistycznej wiedzy ani dodatkowych narzędzi.</p><p style="text-align:justify;"><span style="color:#FF8C00;"><strong>Zwróć uwagę! </strong></span>Montaż ramki nie powinien być mocno przylegający do samego wkładu kominkowego!</p> |  |  | 1 |  |  | 1 |  |  | https://stoves.kawmet.pl/upload/catalog/500000300/500000205/s_decorative_frame_se_up_75h50h47_l_1_.jpg, https://stoves.kawmet.pl/upload/catalog/500000300/500000205/s_decorative_frame_se_up_75h50h47_l_2_.jpg, https://stoves.kawmet.pl/upload/catalog/500000300/500000205/s_decorative_frame_se_up_75h50h47_l_3_.jpg, https://stoves.kawmet.pl/upload/catalog/500000300/500000205/s_decorative_frame_se_up_75x50x47_rl.jpg | [11 empty] | 848.5 | 568 |  |  | Steel |  | SAVEN | Ukraine | [28 empty] | 4820295262121 | [6 empty] | black | [12 empty] | decorative frame for fireplace
500000206 | 2308 | Frame/90/50/UP | Decorative frame for fireplace SAVEN Up 90x50 | frame-saven-energy-up-90x50 | Ramka ozdobna do kominka SAVEN Up 90x50 | ramka-ozdobna-saven-energy-up-90x50 | <h3 style="text-align:center;"><strong>Steel frame for fireplace insert SAVEN Energy</strong></h3><p style="text-align:justify;">A <strong>metal decorative frame for a fireplace</strong> is an inseparable accessory of a modern steel wood-burning stove. It will not only decorate and emphasize your fireplace, but also cover the unsightly joint between the wall and the hearth itself and give the fireplace a complete look.</p><p style="text-align:justify;">A <strong>decorative frame for a fireplace</strong> can completely replace an expensive portal made of marble or brick, or skillfully combine with it - it all depends on your capabilities and wishes. The frame will give the interior a modern and aesthetic look.</p> | <p style="text-align:justify;"><strong>Dekoracyjna ramka kominkowa SAVEN Energy Up 90x50</strong> to nowoczesny i wyrafinowany sposób ozdobić swój kominek, uczynić go kompletnym i doskonałym, a także zatuszować styk między ścianą a wkładem kominkowym, w który jest zamontowany.</p><h3 style="text-align:center;">Po co jest potrzebna dekoracyjna ramka do kominka</h3><p style="text-align:justify;"><strong>Metalowa dekoracyjna ramka kominkowa</strong> to nieodłączny akcesorium nowoczesnego kominka na drewno. Nie tylko ozdobi twój kominek, ale również ukryje nieestetyczny styk między ścianą a samym wkładem kominkowym, nadając kominkowi kompletny wygląd.</p><p style="text-align:justify;"><strong>Dekoracyjna ramka do kominka</strong> może całkowicie zastąpić kosztowny portal z marmuru lub cegły, lub elegancko się z nim połączyć - wszystko zależy od twoich możliwości i preferencji. Ramka nadaje wnętrzu nowoczesności i estetycznego wyglądu.</p><h2 style="text-align:center;">Cechy dekoracyjnej ramki do kominka SAVEN Energy</h2><p style="text-align:justify;"><strong>Dekoracyjna ramka</strong> do kominka jest wykonana z niskowęglowej stali i pokryta specjalną farbą ekologiczną, która podczas rozpalania kominka nie wydziela nieprzyjemnych zapachów i jest odporna na wysokie temperatury. <strong>Ramka do kominka</strong> występuje w praktycznym kolorze czarnym, który pozwala jej doskonale współgrać z wkładem kominkowym i pasować do każdego wnętrza.</p><p style="text-align:justify;">Rozmiar <strong>dekoracyjnej staliowej ramki do kominka</strong> jest specjalnie dostosowany do montażu z prostym wkładem kominkowym SAVEN Energy Up 90x50.</p><h3 style="text-align:center;">Montaż ramki do kominka</h3><p style="text-align:justify;">Główną zaletą <strong>dekoracyjnej staliowej ramki do kominka</strong> SAVEN Energy jest jej łatwy i szybki montaż. <strong>Zainstalowanie ramki do kominka</strong> można przeprowadzić zarówno samodzielnie, jak i podczas montażu wkładu kominkowego przez profesjonalistów. Montaż <strong>ramki do kominka</strong> nie wymaga specjalistycznej wiedzy ani dodatkowych narzędzi.</p><p style="text-align:justify;"><span style="color:#FF8C00;"><strong>Zwróć uwagę! </strong></span>Montaż ramki nie powinien być mocno przylegający do samego wkładu kominkowego!</p> |  |  | 1 |  |  | 1 |  |  | https://stoves.kawmet.pl/upload/catalog/500000300/500000206/s_decorative_frame_se_up_90h50_1_.jpg, https://stoves.kawmet.pl/upload/catalog/500000300/500000206/s_decorative_frame_se_up_90h50_2_.jpg, https://stoves.kawmet.pl/upload/catalog/500000300/500000206/s_decorative_frame_se_up_90h50_3_.jpg, https://stoves.kawmet.pl/upload/catalog/500000300/500000206/s_decorative_frame_se_up_90x501.jpg | [11 empty] | 967 | 568 |  |  | Steel |  | SAVEN | Ukraine | [28 empty] | 4820295262114 | [6 empty] | black | [12 empty] | decorative frame for fireplace
500000207 | 2308 | Frame/80/50/UP | Decorative frame for fireplace SAVEN Up 80x50 | frame-saven-energy-up-80x50 | Ramka ozdobna do kominka SAVEN Up 80x50 | ramka-ozdobna-saven-energy-up-80x50 | <h3 style="text-align:center;"><strong>Steel frame for fireplace insert SAVEN Energy</strong></h3><p style="text-align:justify;">A <strong>metal decorative frame for a fireplace</strong> is an inseparable accessory of a modern steel wood-burning stove. It will not only decorate and emphasize your fireplace, but also cover the unsightly joint between the wall and the hearth itself and give the fireplace a complete look.</p><p style="text-align:justify;">A <strong>decorative frame for a fireplace</strong> can completely replace an expensive portal made of marble or brick, or skillfully combine with it - it all depends on your capabilities and wishes. The frame will give the interior a modern and aesthetic look.</p> | <p style="text-align:justify;"><strong>Dekoracyjna ramka kominkowa SAVEN Energy Up 80x50</strong> to nowoczesny i wyrafinowany sposób ozdobić swój kominek, uczynić go kompletnym i doskonałym, a także zatuszować styk między ścianą a wkładem kominkowym, w który jest zamontowany.</p><h3 style="text-align:center;">Po co jest potrzebna dekoracyjna ramka do kominka</h3><p style="text-align:justify;"><strong>Metalowa dekoracyjna ramka kominkowa</strong> to nieodłączny akcesorium nowoczesnego kominka na drewno. Nie tylko ozdobi twój kominek, ale również ukryje nieestetyczny styk między ścianą a samym wkładem kominkowym, nadając kominkowi kompletny wygląd.</p><p style="text-align:justify;"><strong>Dekoracyjna ramka do kominka</strong> może całkowicie zastąpić kosztowny portal z marmuru lub cegły, lub elegancko się z nim połączyć - wszystko zależy od twoich możliwości i preferencji. Ramka nadaje wnętrzu nowoczesności i estetycznego wyglądu.</p><h2 style="text-align:center;">Cechy dekoracyjnej ramki do kominka SAVEN Energy</h2><p style="text-align:justify;"><strong>Dekoracyjna ramka</strong> do kominka jest wykonana z niskowęglowej stali i pokryta specjalną farbą ekologiczną, która podczas rozpalania kominka nie wydziela nieprzyjemnych zapachów i jest odporna na wysokie temperatury. <strong>Ramka do kominka</strong> występuje w praktycznym kolorze czarnym, który pozwala jej doskonale współgrać z wkładem kominkowym i pasować do każdego wnętrza.</p><p style="text-align:justify;">Rozmiar <strong>dekoracyjnej staliowej ramki do kominka</strong> jest specjalnie dostosowany do montażu z prostym wkładem kominkowym SAVEN Energy Up 80x50.</p><h3 style="text-align:center;">Montaż ramki do kominka</h3><p style="text-align:justify;">Główną zaletą <strong>dekoracyjnej staliowej ramki do kominka</strong> SAVEN Energy jest jej łatwy i szybki montaż. <strong>Zainstalowanie ramki do kominka</strong> można przeprowadzić zarówno samodzielnie, jak i podczas montażu wkładu kominkowego przez profesjonalistów. Montaż <strong>ramki do kominka</strong> nie wymaga specjalistycznej wiedzy ani dodatkowych narzędzi.</p><p style="text-align:justify;"><span style="color:#FF8C00;"><strong>Zwróć uwagę! </strong></span>Montaż ramki nie powinien być mocno przylegający do samego wkładu kominkowego!</p> |  |  | 1 |  |  | 1 |  |  | https://stoves.kawmet.pl/upload/catalog/500000300/500000207/s_decorative_frame_se_up_80h50_1_.jpg, https://stoves.kawmet.pl/upload/catalog/500000300/500000207/s_decorative_frame_se_up_80h50_2_.jpg, https://stoves.kawmet.pl/upload/catalog/500000300/500000207/s_decorative_frame_se_up_80h50_3_.jpg, https://stoves.kawmet.pl/upload/catalog/500000300/500000207/s_decorative_frame_se_up_80x501.jpg | [11 empty] | 863 | 568 |  |  | Steel |  | SAVEN | Ukraine | [28 empty] | 4820295262107 | [6 empty] | black | [12 empty] | decorative frame for fireplace
500000208 | 2308 | Frame/60/50 | Decorative frame for fireplace SAVEN 60x50 | frame-saven-energy-60x50 | Ramka ozdobna do kominka SAVEN 60x50 | ramka-ozdobna-saven-energy-60x50 | <h3 style="text-align: center;"><strong>Steel frame for fireplace insert SAVEN Energy</strong></h3><p style="text-align: justify;">A <strong>metal decorative frame for a fireplace</strong> is an inseparable accessory of a modern steel wood-burning stove. It will not only decorate and emphasize your fireplace, but also cover the unsightly joint between the wall and the hearth itself and give the fireplace a complete look.</p><p style="text-align: justify;">A <strong>decorative frame for a fireplace</strong> can completely replace an expensive portal made of marble or brick, or skillfully combine with it - it all depends on your capabilities and wishes. The frame will give the interior a modern and aesthetic look.</p> | <p style="text-align: justify;"><strong>Okładzina kominkowa SAVEN Energy 60x50</strong> to nowoczesny i elegancki sposób ozdobić swój kominek, nadać mu wyrafinowanego wyglądu i ukryć połączenie między ścianą a wkładem kominkowym, w który jest zamontowany.</p><h3 style="text-align: center;">Dlaczego potrzebujesz okładziny kominkowej?</h3><p style="text-align: justify;"><strong>Metalowa okładzina kominkowa</strong> to nieodłączny dodatek do nowoczesnego wkładu kominkowego na drewno. Nie tylko ozdobi twój kominek, ale również ukryje nieestetyczne połączenie między ścianą a wkładem kominkowym, nadając kominkowi wyrafinowany wygląd.</p><p style="text-align: justify;"><strong>Okładzina kominkowa</strong> może zastąpić kosztowny portal marmurowy lub ceglany lub być z nim elegancko połączona, w zależności od twoich możliwości i preferencji. Okładzina nadaje wnętrzu nowoczesności i estetyki.</p><h2 style="text-align: center;">Cechy okładziny kominkowej SAVEN Energy</h2><p style="text-align: justify;"><strong>Okładzina kominkowa</strong> do wkładu kominkowego jest wykonana z niskowęglowej stali i pokryta specjalną ekologiczną farbą, która nie wydziela nieprzyjemnych zapachów podczas rozpalania kominka i jest odporna na wysokie temperatury. <strong>Okładzina kominkowa</strong> jest dostępna w praktycznym kolorze czarnym, który pozwala jej doskonale komponować się z wkładem kominkowym i pasować do każdego wnętrza.</p><p style="text-align: justify;">Rozmiar <strong>okładziny kominkowej z stali</strong> jest dostosowany specjalnie do montażu z wkładem kominkowym <a href="https://stoves.kawmet.pl/topka-saven-energy-60x50/" target="_blank">SAVEN Energy 60x50</a>.</p><h3 style="text-align: center;">Montaż okładziny kominkowej</h3><p style="text-align: justify;">Najważniejszą zaletą <strong>okładziny kominkowej z niskowęglowej stali</strong> SAVEN Energy jest jej łatwy i szybki montaż. <strong>Zamontowanie okładziny kominkowej</strong> można wykonać zarówno samodzielnie, jak i w trakcie montażu wkładu kominkowego przez profesjonalistów. Montaż <strong>okładziny kominkowej</strong> nie wymaga specjalistycznej wiedzy ani dodatkowych narzędzi.</p><p style="text-align: justify;"><strong><span style="color:#FF8C00;">Zwróć uwagę! </span></strong>Okładzina nie powinna być mocno dociskana do wkładu kominkowego!</p> |  |  | 1 |  |  | 1 |  |  | https://stoves.kawmet.pl/upload/catalog/500000300/500000208/s_dekorativna_ramka_dlya_kamna_saven_energy_60h50_1_.jpg, https://stoves.kawmet.pl/upload/catalog/500000300/500000208/s_deco_frame_sex60x50.jpg, https://stoves.kawmet.pl/upload/catalog/500000300/500000208/s_dekorativna_ramka_dlya_kamna_saven_energy_60h50_2_.jpg, https://stoves.kawmet.pl/upload/catalog/500000300/500000208/s_dekorativna_ramka_dlya_kamna_saven_energy_60h50_3_.jpg, https://stoves.kawmet.pl/upload/catalog/500000300/500000208/s_dekorativna_ramka_dlya_kamna_saven_energy_60h50_4_.jpg, https://stoves.kawmet.pl/upload/catalog/500000300/500000208/s_dekorativna_ramka_dlya_kamna_saven_energy_60h50_6_.jpg, https://stoves.kawmet.pl/upload/catalog/500000300/500000208/s_dekorativna_ramka_dlya_kamna_saven_energy_60h50_5_.jpg | [10 empty] | 2.7 | 662 | 562 |  |  | Steel |  | SAVEN | Ukraine | [28 empty] | 4820295262039 | [6 empty] | black | [12 empty] | decorative frame for fireplace
500000209 | 2308 | Frame/70/50 | Decorative frame for fireplace SAVEN 70x50 | frame-saven-energy-70x50 | Ramka ozdobna do kominka SAVEN 70x50 | ramka-ozdobna-saven-energy-70x50 | <h3 style="text-align: center;"><strong>Steel frame for fireplace insert SAVEN Energy</strong></h3><p style="text-align: justify;">A <strong>metal decorative frame for a fireplace</strong> is an inseparable accessory of a modern steel wood-burning stove. It will not only decorate and emphasize your fireplace, but also cover the unsightly joint between the wall and the hearth itself and give the fireplace a complete look.</p><p style="text-align: justify;">A <strong>decorative frame for a fireplace</strong> can completely replace an expensive portal made of marble or brick, or skillfully combine with it - it all depends on your capabilities and wishes. The frame will give the interior a modern and aesthetic look.</p> | <p style="text-align: justify;"><strong>Dekoracyjna ramka kominkowa SAVEN Energy 70x50</strong> to nowoczesny i wyrafinowany sposób ozdobić swój kominek, uczynić go kompletnym i doskonałym oraz zatuszować styk między ścianą a wkładem kominkowym, w który jest zamontowany.</p><h3 style="text-align: center;">Po co jest potrzebna dekoracyjna ramka do kominka</h3><p style="text-align: justify;"><strong>Metalowa dekoracyjna ramka kominkowa</strong> to nieodłączny akcesorium nowoczesnego kominka na drewno. Nie tylko ozdobi twój kominek, ale również ukryje nieestetyczny styk między ścianą a samym wkładem kominkowym, nadając kominkowi kompletny wygląd.</p><p style="text-align: justify;"><strong>Dekoracyjna ramka kominkowa</strong> może całkowicie zastąpić kosztowny portal z marmuru lub cegły, lub elegancko się z nim połączyć - wszystko zależy od twoich możliwości i preferencji. Ramka nadaje wnętrzu nowoczesności i estetycznego wyglądu.</p><h2 style="text-align: center;">Cechy dekoracyjnej ramki kominkowej SAVEN Energy</h2><p style="text-align: justify;"><strong>Dekoracyjna ramka</strong> do kominka wykonana jest z niskowęglowej stali i pokryta specjalną ekologiczną farbą, która podczas rozpalania kominka nie wydziela nieprzyjemnych zapachów i jest odporna na wysokie temperatury. <strong>Ramka do kominka</strong> występuje w praktycznym kolorze czarnym, który pozwala jej doskonale współgrać z wkładem kominkowym i pasować do każdego wnętrza.</p><p style="text-align: justify;">Rozmiar <strong>dekoracyjnej staliowej ramki do kominka</strong> jest specjalnie dostosowany do montażu z prostym wkładem kominkowym <a href="https://stoves.kawmet.pl/topka-saven-energy-70x50/" target="_blank">SAVEN Energy 70x50</a>.</p><h3 style="text-align: center;">Montaż ramki do kominka</h3><p style="text-align: justify;">Najważniejszą zaletą <strong>dekoracyjnej staliowej ramki do kominka</strong> SAVEN Energy jest jej łatwy i szybki montaż. <strong>Zainstalowanie ramki do kominka</strong> można przeprowadzić zarówno samodzielnie, jak i podczas montażu wkładu kominkowego przez profesjonalistów. Montaż <strong>ramki do kominka</strong> nie wymaga specjalistycznej wiedzy ani dodatkowych narzędzi.</p><p style="text-align: justify;"><strong><span style="color:#FF8C00;">Zwróć uwagę! </span></strong>Montaż ramki nie powinien być mocno przylegający do samego wkładu kominkowego!</p> |  |  | 1 |  |  | 1 |  |  | https://stoves.kawmet.pl/upload/catalog/500000300/500000209/s_dekorativna_ramka_dlya_kamna_saven_energy_70h50_1_.jpg, https://stoves.kawmet.pl/upload/catalog/500000300/500000209/s_deco_frame_sex70x50.jpg, https://stoves.kawmet.pl/upload/catalog/500000300/500000209/s_dekorativna_ramka_dlya_kamna_saven_energy_70h50_2_.jpg, https://stoves.kawmet.pl/upload/catalog/500000300/500000209/s_dekorativna_ramka_dlya_kamna_saven_energy_70h50_3_.jpg, https://stoves.kawmet.pl/upload/catalog/500000300/500000209/s_dekorativna_ramka_dlya_kamna_saven_energy_70h50_4_.jpg, https://stoves.kawmet.pl/upload/catalog/500000300/500000209/s_dekorativna_ramka_dlya_kamna_saven_energy_70h50_5_.jpg, https://stoves.kawmet.pl/upload/catalog/500000300/500000209/s_dekorativna_ramka_dlya_kamna_saven_energy_70h50_6_.jpg | [10 empty] | 2.9 | 762 | 562 |  |  | Steel |  | SAVEN | Ukraine | [28 empty] | 4820295262046 | [6 empty] | black | [12 empty] | decorative frame for fireplace
500000210 | 2308 | Frame/80/50 | Decorative frame for fireplace SAVEN 80x50 | frame-saven-energy-80x50 | Ramka ozdobna do kominka SAVEN 80x50 | ramka-ozdobna-saven-energy-80x50 | <h3 style="text-align: center;"><strong>Steel frame for fireplace insert SAVEN Energy</strong></h3><p style="text-align: justify;">A <strong>metal decorative frame for a fireplace</strong> is an inseparable accessory of a modern steel wood-burning stove. It will not only decorate and emphasize your fireplace, but also cover the unsightly joint between the wall and the hearth itself and give the fireplace a complete look.</p><p style="text-align: justify;">A <strong>decorative frame for a fireplace</strong> can completely replace an expensive portal made of marble or brick, or skillfully combine with it - it all depends on your capabilities and wishes. The frame will give the interior a modern and aesthetic look.</p> | <p style="text-align: justify;"><strong>Dekoracyjna ramka kominkowa SAVEN Energy 80x50</strong> to nowoczesny i wyrafinowany sposób ozdobić swój kominek, uczynić go kompletnym i doskonałym, a także zatuszować styk między ścianą a wkładem kominkowym, w który jest zamontowany.</p><h3 style="text-align: center;">Po co jest potrzebna dekoracyjna ramka do kominka</h3><p style="text-align: justify;"><strong>Metalowa dekoracyjna ramka kominkowa</strong> to nieodłączny akcesorium nowoczesnego kominka na drewno. Nie tylko ozdobi twój kominek, ale również ukryje nieestetyczny styk między ścianą a samym wkładem kominkowym, nadając kominkowi kompletny wygląd.</p><p style="text-align: justify;"><strong>Dekoracyjna ramka do kominka</strong> może całkowicie zastąpić kosztowny portal z marmuru lub cegły, lub elegancko się z nim połączyć - wszystko zależy od twoich możliwości i preferencji. Ramka nadaje wnętrzu nowoczesności i estetycznego wyglądu.</p><h2 style="text-align: center;">Cechy dekoracyjnej ramki do kominka SAVEN Energy</h2><p style="text-align: justify;"><strong>Dekoracyjna ramka</strong> do kominka jest wykonana z niskowęglowej stali i pokryta specjalną farbą ekologiczną, która podczas rozpalania kominka nie wydziela nieprzyjemnych zapachów i jest odporna na wysokie temperatury. <strong>Ramka do kominka</strong> występuje w praktycznym kolorze czarnym, który pozwala jej doskonale współgrać z wkładem kominkowym i pasować do każdego wnętrza.</p><p style="text-align: justify;">Rozmiar <strong>dekoracyjnej staliowej ramki do kominka</strong> jest specjalnie dostosowany do montażu z prostym wkładem kominkowym <a href="https://stoves.kawmet.pl/topka-saven-energy-80x50/" target="_blank">SAVEN Energy 80x50</a>.</p><h3 style="text-align: center;">Montaż ramki do kominka</h3><p style="text-align: justify;">Główną zaletą <strong>dekoracyjnej staliowej ramki do kominka</strong> SAVEN Energy jest jej łatwy i szybki montaż. <strong>Zainstalowanie ramki do kominka</strong> można przeprowadzić zarówno samodzielnie, jak i podczas montażu wkładu kominkowego przez profesjonalistów. Montaż <strong>ramki do kominka</strong> nie wymaga specjalistycznej wiedzy ani dodatkowych narzędzi.</p><p style="text-align: justify;"><strong><span style="color:#FF8C00;">Zwróć uwagę! </span></strong>Montaż ramki nie powinien być mocno przylegający do samego wkładu kominkowego!</p> |  |  | 1 |  |  | 1 |  |  | https://stoves.kawmet.pl/upload/catalog/500000300/500000210/s_dekorativna_ramka_dlya_kamna_saven_energy_80h50_1_.jpg, https://stoves.kawmet.pl/upload/catalog/500000300/500000210/s_deco_frame_sex80x50.jpg, https://stoves.kawmet.pl/upload/catalog/500000300/500000210/s_dekorativna_ramka_dlya_kamna_saven_energy_80h50_2_.jpg, https://stoves.kawmet.pl/upload/catalog/500000300/500000210/s_dekorativna_ramka_dlya_kamna_saven_energy_80h50_3_.jpg, https://stoves.kawmet.pl/upload/catalog/500000300/500000210/s_dekorativna_ramka_dlya_kamna_saven_energy_80h50_4_.jpg, https://stoves.kawmet.pl/upload/catalog/500000300/500000210/s_dekorativna_ramka_dlya_kamna_saven_energy_80h50_5_.jpg, https://stoves.kawmet.pl/upload/catalog/500000300/500000210/s_dekorativna_ramka_dlya_kamna_saven_energy_80h50_6_.jpg | [11 empty] | 863 | 562 |  |  | Steel |  | SAVEN | Ukraine | [28 empty] | 4820295262053 | [6 empty] | black | [12 empty] | decorative frame for fireplace
500000211 | 2308 | Frame/90/50 | Decorative frame for fireplace SAVEN 90x50 | frame-saven-energy-90x50 | Ramka ozdobna do kominka SAVEN 90x50 | ramka-ozdobna-saven-energy-90x50 | <h3 style="text-align: center;"><strong>Steel frame for fireplace insert SAVEN Energy</strong></h3><p style="text-align: justify;">A <strong>metal decorative frame for a fireplace</strong> is an inseparable accessory of a modern steel wood-burning stove. It will not only decorate and emphasize your fireplace, but also cover the unsightly joint between the wall and the hearth itself and give the fireplace a complete look.</p><p style="text-align: justify;">A <strong>decorative frame for a fireplace</strong> can completely replace an expensive portal made of marble or brick, or skillfully combine with it - it all depends on your capabilities and wishes. The frame will give the interior a modern and aesthetic look.</p> | <p style="text-align: justify;"><strong>Dekoracyjna ramka kominkowa SAVEN Energy 90x50</strong> to nowoczesny i wyrafinowany sposób na ozdobienie swojego kominka, nadając mu kompletny i elegancki wygląd, a także ukrywając styk między ścianą a wkładem kominkowym, do którego jest zamocowana.</p><h3 style="text-align: center;">Po co jest potrzebna dekoracyjna ramka do kominka</h3><p style="text-align: justify;"><strong>Metalowa dekoracyjna ramka kominkowa</strong> to nieodłączny dodatek nowoczesnego kominka opalanego drewnem. Oprócz ozdabiania kominka, pokrywa ona nieestetyczny styk między ścianą a wkładem kominkowym, nadając kominkowi kompletny wygląd.</p><p style="text-align: justify;"><strong>Dekoracyjna ramka do kominka</strong> może zastąpić kosztowny portal z marmuru lub cegły lub elegancko współgrać z nim - wszystko zależy od twoich możliwości i preferencji. Ramka nadaje wnętrzu nowoczesności i estetycznego wyglądu.</p><h2 style="text-align: center;">Cechy dekoracyjnej ramki do kominka SAVEN Energy</h2><p style="text-align: justify;"><strong>Dekoracyjna ramka</strong> do wkładu kominkowego wykonana jest z niskowęglowej stali i pokryta specjalną ekologiczną farbą, która podczas rozpalania kominka nie wydziela nieprzyjemnych zapachów i jest odporna na wysokie temperatury. <strong>Ramka do kominka</strong> występuje w praktycznym kolorze czarnym, który pozwala jej doskonale współgrać z wkładem kominkowym i pasować do każdego wnętrza.</p><p style="text-align: justify;">Rozmiar <strong>dekoracyjnej staliowej ramki do kominka</strong> jest specjalnie dostosowany do montażu z prostym wkładem kominkowym <a href="https://stoves.kawmet.pl/topka-saven-energy-90x50/" target="_blank">SAVEN Energy 90x50</a>.</p><h3 style="text-align: center;">Montaż ramki do kominka</h3><p style="text-align: justify;">Główną zaletą <strong>dekoracyjnej staliowej ramki do kominka</strong> SAVEN Energy jest jej łatwy i szybki montaż. <strong>Zainstalowanie ramki do kominka</strong> można przeprowadzić zarówno samodzielnie, jak i podczas montażu wkładu kominkowego przez profesjonalistów. Montaż <strong>ramki do kominka</strong> nie wymaga specjalistycznej wiedzy ani dodatkowych narzędzi.</p><p style="text-align: justify;"><strong><span style="color:#FF8C00;">Zwróć uwagę! </span></strong>Montaż ramki nie powinien być mocno przylegający do samego wkładu kominkowego!</p> |  |  | 1 |  |  | 1 |  |  | https://stoves.kawmet.pl/upload/catalog/500000300/500000211/s_dekorativna_ramka_dlya_kamna_saven_energy_90h50_1_.jpg, https://stoves.kawmet.pl/upload/catalog/500000300/500000211/s_deco_frame_sex90x50.jpg, https://stoves.kawmet.pl/upload/catalog/500000300/500000211/s_dekorativna_ramka_dlya_kamna_saven_energy_90h50_3_.jpg, https://stoves.kawmet.pl/upload/catalog/500000300/500000211/s_dekorativna_ramka_dlya_kamna_saven_energy_90h50_4_.jpg, https://stoves.kawmet.pl/upload/catalog/500000300/500000211/s_dekorativna_ramka_dlya_kamna_saven_energy_90h50_5_.jpg, https://stoves.kawmet.pl/upload/catalog/500000300/500000211/s_dekorativna_ramka_dlya_kamna_saven_energy_90h50_2_.jpg, https://stoves.kawmet.pl/upload/catalog/500000300/500000211/s_dekorativna_ramka_dlya_kamna_saven_energy_90h50_6_.jpg | [10 empty] | 3.55 | 965 | 562 |  |  | Steel |  | SAVEN | Ukraine | [28 empty] | 4820295262060 | [6 empty] | black | [12 empty] | decorative frame for fireplace
500000212 | 2308 | Frame/SE/65/50/47/RL | Decorative frame for fireplace SAVEN SE 65x50x47 R/L | frame-saven-energy-65x50x47rl | Ramka ozdobna do kominka SAVEN SE 65x50x47 R/L | ramka-ozdobna-saven-energy-65x50x47rl | <h3 style="text-align: center;"><strong>Steel frame for fireplace insert SAVEN Energy</strong></h3><p style="text-align: justify;">A <strong>metal decorative frame for a fireplace</strong> is an inseparable accessory of a modern steel wood-burning stove. It will not only decorate and emphasize your fireplace, but also cover the unsightly joint between the wall and the hearth itself and give the fireplace a complete look.</p><p style="text-align: justify;">A <strong>decorative frame for a fireplace</strong> can completely replace an expensive portal made of marble or brick, or skillfully combine with it - it all depends on your capabilities and wishes. The frame will give the interior a modern and aesthetic look.</p> | <p style="text-align: justify;"><strong>Dekoracyjna ramka kominkowa SAVEN Energy 65x50x47/R/L</strong> to nowoczesny i wyrafinowany sposób na ozdobienie swojego kominka narożnego, nadając mu kompletny i elegancki wygląd, a także ukrywając styk między ścianą a wkładem kominkowym, do którego jest zamocowana.</p><h3 style="text-align: center;">Po co jest potrzebna dekoracyjna ramka do kominka</h3><p style="text-align: justify;"><strong>Metalowa dekoracyjna ramka kominkowa do kominka narożnego</strong> to nieodłączny dodatek nowoczesnego kominka opalanego drewnem. Oprócz ozdabiania kominka, pokrywa ona nieestetyczny styk między ścianą a wkładem kominkowym, nadając kominkowi kompletny wygląd.</p><p style="text-align: justify;"><strong>Dekoracyjna ramka do kominka</strong> może zastąpić kosztowny portal z marmuru lub cegły lub elegancko współgrać z nim - wszystko zależy od twoich możliwości i preferencji. Ramka nadaje wnętrzu nowoczesności i estetycznego wyglądu.</p><h2 style="text-align: center;">Cechy dekoracyjnej ramki do kominka SAVEN Energy</h2><p style="text-align: justify;"><strong>Dekoracyjna ramka</strong> do kominka narożnego jest wykonana z niskowęglowej stali i pokryta specjalną ekologiczną farbą, która podczas rozpalania kominka nie wydziela nieprzyjemnych zapachów i jest odporna na wysokie temperatury. <strong>Ramka do kominka narożnego</strong> występuje w praktycznym kolorze czarnym, który pozwala jej doskonale współgrać z wkładem kominkowym i pasować do każdego wnętrza.</p><p style="text-align: justify;">Rozmiar <strong>dekoracyjnej staliowej ramki do kominka</strong> jest specjalnie dostosowany do montażu z narożnym wkładem kominkowym <a href="https://stoves.kawmet.pl/topka-saven-energy-65x50x47-l/" target="_blank">SAVEN Energy 65x50x47L</a> lub <a href="https://stoves.kawmet.pl/topka-saven-energy-65x50x47-r/" target="_blank">SAVEN Energy 65x50x47R</a>.</p><h3 style="text-align: center;">Montaż ramki do kominka</h3><p style="text-align: justify;">Główną zaletą <strong>dekoracyjnej staliowej ramki do kominka</strong> SAVEN Energy jest jej łatwy i szybki montaż. <strong>Zainstalowanie ramki do kominka</strong> można przeprowadzić zarówno samodzielnie, jak i podczas montażu wkładu kominkowego przez profesjonalistów. Montaż <strong>ramki do kominka narożnego</strong> nie wymaga specjalistycznej wiedzy ani dodatkowych narzędzi.</p><p style="text-align: justify;"><strong><span style="color:#FF8C00;">Zwróć uwagę! </span></strong>Montaż ramki nie powinien być mocno przylegający do samego wkładu kominkowego!</p> |  |  | 1 |  |  | 1 |  |  | https://stoves.kawmet.pl/upload/catalog/500000300/500000212/s_dekorativna_ramka_dlya_kamna_se_65h50h47l.jpg, https://stoves.kawmet.pl/upload/catalog/500000300/500000212/s_dekorativna_ramka_dlya_kamna_saven_energy_65h50h47l_1_.jpg, https://stoves.kawmet.pl/upload/catalog/500000300/500000212/s_dekorativna_ramka_dlya_kamna_saven_energy_65h50h47r_1_.jpg, https://stoves.kawmet.pl/upload/catalog/500000300/500000212/s_kreslennya_ramki_do_topki_sex65x50x47rl.jpg, https://stoves.kawmet.pl/upload/catalog/500000300/500000212/s_dekorativna_ramka_dlya_kamna_saven_energy_65h50h47l_3_.jpg, https://stoves.kawmet.pl/upload/catalog/500000300/500000212/s_dekorativna_ramka_dlya_kamna_saven_energy_65h50h47l_2_.jpg, https://stoves.kawmet.pl/upload/catalog/500000300/500000212/s_dekorativna_ramka_dlya_kamna_saven_energy_65h50h47l_4_.jpg, https://stoves.kawmet.pl/upload/catalog/500000300/500000212/s_dekorativna_ramka_dlya_kamna_saven_energy_65h50h47l_5_.jpg, https://stoves.kawmet.pl/upload/catalog/500000300/500000212/s_dekorativna_ramka_dlya_kamna_saven_energy_65h50h47l_6_.jpg, https://stoves.kawmet.pl/upload/catalog/500000300/500000212/s_dekorativna_ramka_dlya_kamna_saven_energy_65h50h47r_2_.jpg, https://stoves.kawmet.pl/upload/catalog/500000300/500000212/s_dekorativna_ramka_dlya_kamna_saven_energy_65h50h47r_3_.jpg, https://stoves.kawmet.pl/upload/catalog/500000300/500000212/s_dekorativna_ramka_dlya_kamna_saven_energy_65h50h47r_5_.jpg, https://stoves.kawmet.pl/upload/catalog/500000300/500000212/s_dekorativna_ramka_dlya_kamna_saven_energy_65h50h47r_4_.jpg, https://stoves.kawmet.pl/upload/catalog/500000300/500000212/s_dekorativna_ramka_dlya_kamna_saven_energy_65h50h47r_6_.jpg | [10 empty] | 4.15 | 697 | 562 |  |  | Steel |  | SAVEN | Ukraine | [28 empty] | 4820295262077 | [6 empty] | black | [12 empty] | decorative frame for fireplace
500000213 | 2308 | Frame/SE/75/50/47/RL | Decorative frame for fireplace SAVEN SE 75x50x47 R/L | frame-saven-energy-75x50x47rl | Ramka ozdobna do kominka SAVEN SE 75x50x47 R/L | ramka-ozdobna-saven-energy-75x50x47rl | <h3 style="text-align: center;"><strong>Steel frame for fireplace insert SAVEN Energy</strong></h3><p style="text-align: justify;">A <strong>metal decorative frame for a fireplace</strong> is an inseparable accessory of a modern steel wood-burning stove. It will not only decorate and emphasize your fireplace, but also cover the unsightly joint between the wall and the hearth itself and give the fireplace a complete look.</p><p style="text-align: justify;">A <strong>decorative frame for a fireplace</strong> can completely replace an expensive portal made of marble or brick, or skillfully combine with it - it all depends on your capabilities and wishes. The frame will give the interior a modern and aesthetic look.</p> | <p style="text-align: justify;"><strong>Dekoracyjna ramka kominkowa SAVEN Energy 75x50x47/R/L</strong> to nowoczesny i wyrafinowany sposób na ozdobienie swojego kominka narożnego, nadając mu kompletny i elegancki wygląd, a także ukrywając styk między ścianą a wkładem kominkowym, do którego jest zamocowana.</p><h3 style="text-align: center;">Po co jest potrzebna dekoracyjna ramka do kominka</h3><p style="text-align: justify;"><strong>Metalowa dekoracyjna ramka kominkowa do kominka narożnego</strong> to nieodłączny dodatek nowoczesnego kominka opalanego drewnem. Oprócz ozdabiania kominka, pokrywa ona nieestetyczny styk między ścianą a wkładem kominkowym, nadając kominkowi kompletny wygląd.</p><p style="text-align: justify;"><strong>Dekoracyjna ramka do kominka</strong> może zastąpić kosztowny portal z marmuru lub cegły lub elegancko współgrać z nim - wszystko zależy od twoich możliwości i preferencji. Ramka nadaje wnętrzu nowoczesności i estetycznego wyglądu.</p><h2 style="text-align: center;">Cechy dekoracyjnej ramki do kominka SAVEN Energy</h2><p style="text-align: justify;"><strong>Dekoracyjna ramka</strong> do kominka narożnego jest wykonana z niskowęglowej stali i pokryta specjalną ekologiczną farbą, która podczas rozpalania kominka nie wydziela nieprzyjemnych zapachów i jest odporna na wysokie temperatury. <strong>Ramka do kominka narożnego</strong> występuje w praktycznym kolorze czarnym, który pozwala jej doskonale współgrać z wkładem kominkowym i pasować do każdego wnętrza.</p><p style="text-align: justify;">Rozmiar <strong>dekoracyjnej staliowej ramki do kominka</strong> jest specjalnie dostosowany do montażu z narożnym wkładem kominkowym <a href="https://stoves.kawmet.pl/topka-saven-energy-75x50x47-l/" target="_blank">SAVEN Energy 75x50x47L</a> lub <a href="https://stoves.kawmet.pl/topka-saven-energy-75x50x47-r/" target="_blank">SAVEN Energy 75x50x47R</a>.</p><h3 style="text-align: center;">Montaż ramki do kominka</h3><p style="text-align: justify;">Główną zaletą <strong>dekoracyjnej staliowej ramki do kominka</strong> SAVEN Energy jest jej łatwy i szybki montaż. <strong>Zainstalowanie ramki do kominka</strong> można przeprowadzić zarówno samodzielnie, jak i podczas montażu wkładu kominkowego przez profesjonalistów. Montaż <strong>ramki do kominka narożnego</strong> nie wymaga specjalistycznej wiedzy ani dodatkowych narzędzi.</p><p style="text-align: justify;"><strong><span style="color:#FF8C00;">Zwróć uwagę! </span></strong>Montaż ramki nie powinien być mocno przylegający do samego wkładu kominkowego!</p> |  |  | 1 |  |  | 1 |  |  | https://stoves.kawmet.pl/upload/catalog/500000300/500000213/s_dekorativna_ramka_dlya_kamna_se_75h50h47lr.jpg, https://stoves.kawmet.pl/upload/catalog/500000300/500000213/s_dekorativna_ramka_dlya_kamna_saven_energy_75h50h47l_1_.jpg, https://stoves.kawmet.pl/upload/catalog/500000300/500000213/s_dekorativna_ramka_dlya_kamna_saven_energy_75h50h47r_1_.jpg, https://stoves.kawmet.pl/upload/catalog/500000300/500000213/s_kreslennya_ramok_do_topki_sex75x50x47rl.jpg, https://stoves.kawmet.pl/upload/catalog/500000300/500000213/s_dekorativna_ramka_dlya_kamna_saven_energy_75h50h47l_2_.jpg, https://stoves.kawmet.pl/upload/catalog/500000300/500000213/s_dekorativna_ramka_dlya_kamna_saven_energy_75h50h47l_3_.jpg, https://stoves.kawmet.pl/upload/catalog/500000300/500000213/s_dekorativna_ramka_dlya_kamna_saven_energy_75h50h47l_5_.jpg, https://stoves.kawmet.pl/upload/catalog/500000300/500000213/s_dekorativna_ramka_dlya_kamna_saven_energy_75h50h47l_4_.jpg, https://stoves.kawmet.pl/upload/catalog/500000300/500000213/s_dekorativna_ramka_dlya_kamna_saven_energy_75h50h47l_6_.jpg, https://stoves.kawmet.pl/upload/catalog/500000300/500000213/s_dekorativna_ramka_dlya_kamna_saven_energy_75h50h47r_2_.jpg, https://stoves.kawmet.pl/upload/catalog/500000300/500000213/s_dekorativna_ramka_dlya_kamna_saven_energy_75h50h47r_3_.jpg, https://stoves.kawmet.pl/upload/catalog/500000300/500000213/s_dekorativna_ramka_dlya_kamna_saven_energy_75h50h47r_4_.jpg, https://stoves.kawmet.pl/upload/catalog/500000300/500000213/s_dekorativna_ramka_dlya_kamna_saven_energy_75h50h47r_5_.jpg, https://stoves.kawmet.pl/upload/catalog/500000300/500000213/s_dekorativna_ramka_dlya_kamna_saven_energy_75h50h47r_6_.jpg | [10 empty] | 4.35 | 797 | 562 |  |  | Steel |  | SAVEN | Ukraine | [28 empty] | 4820295262084 | [6 empty] | black | [12 empty] | decorative frame for fireplace
500000214 | 2308 | Frame/SE/85/50/47/RL | Decorative frame for fireplace SAVEN SE 85x50x47 R/L | frame-saven-energy-85x50x47rl | Ramka ozdobna do kominka SAVEN SE 85x50x47 R/L | ramka-ozdobna-saven-energy-85x50x47rl | <h3 style="text-align: center;"><strong>Steel frame for fireplace insert SAVEN Energy</strong></h3><p style="text-align: justify;">A <strong>metal decorative frame for a fireplace</strong> is an inseparable accessory of a modern steel wood-burning stove. It will not only decorate and emphasize your fireplace, but also cover the unsightly joint between the wall and the hearth itself and give the fireplace a complete look.</p><p style="text-align: justify;">A <strong>decorative frame for a fireplace</strong> can completely replace an expensive portal made of marble or brick, or skillfully combine with it - it all depends on your capabilities and wishes. The frame will give the interior a modern and aesthetic look.</p> | <p style="text-align: justify;"><strong>Dekoracyjna ramka kominkowa SAVEN Energy 85x50x47/R/L</strong> to nowoczesny i wyrafinowany sposób na ozdobienie swojego kominka narożnego, nadając mu kompletny i elegancki wygląd, a także ukrywając styk między ścianą a wkładem kominkowym, do którego jest zamocowana.</p><h3 style="text-align: center;">Po co jest potrzebna dekoracyjna ramka do kominka</h3><p style="text-align: justify;"><strong>Metalowa dekoracyjna ramka kominkowa do kominka narożnego</strong> to nieodłączny dodatek nowoczesnego kominka opalanego drewnem. Oprócz ozdabiania kominka, pokrywa ona nieestetyczny styk między ścianą a wkładem kominkowym, nadając kominkowi kompletny wygląd.</p><p style="text-align: justify;"><strong>Dekoracyjna ramka do kominka</strong> może zastąpić kosztowny portal z marmuru lub cegły lub elegancko współgrać z nim - wszystko zależy od twoich możliwości i preferencji. Ramka nadaje wnętrzu nowoczesności i estetycznego wyglądu.</p><h2 style="text-align: center;">Cechy dekoracyjnej ramki do kominka SAVEN Energy</h2><p style="text-align: justify;"><strong>Dekoracyjna ramka</strong> do kominka narożnego jest wykonana z niskowęglowej stali i pokryta specjalną ekologiczną farbą, która podczas rozpalania kominka nie wydziela nieprzyjemnych zapachów i jest odporna na wysokie temperatury. <strong>Ramka do kominka narożnego</strong> występuje w praktycznym kolorze czarnym, który pozwala jej doskonale współgrać z wkładem kominkowym i pasować do każdego wnętrza.</p><p style="text-align: justify;">Rozmiar <strong>dekoracyjnej staliowej ramki do kominka</strong> jest specjalnie dostosowany do montażu z narożnym wkładem kominkowym <a href="https://stoves.kawmet.pl/topka-saven-energy-85x50x47-l/" target="_blank">SAVEN Energy 85x50x47L</a> lub <a href="https://stoves.kawmet.pl/topka-saven-energy-85x50x47-r/" target="_blank">SAVEN Energy 85x50x47R</a>.</p><h3 style="text-align: center;">Montaż ramki do kominka</h3><p style="text-align: justify;">Główną zaletą <strong>dekoracyjnej staliowej ramki do kominka</strong> SAVEN Energy jest jej łatwy i szybki montaż. <strong>Zainstalowanie ramki do kominka</strong> można przeprowadzić zarówno samodzielnie, jak i podczas montażu wkładu kominkowego przez profesjonalistów. Montaż <strong>ramki do kominka narożnego</strong> nie wymaga specjalistycznej wiedzy ani dodatkowych narzędzi.</p><p style="text-align: justify;"><strong><span style="color:#FF8C00;">Zwróć uwagę! </span></strong>Montaż ramki nie powinien być mocno przylegający do samego wkładu kominkowego!</p> |  |  | 1 |  |  | 1 |  |  | https://stoves.kawmet.pl/upload/catalog/500000300/500000214/s_dekorativna_ramka_dlya_kamna_se_85h50h47lr.jpg, https://stoves.kawmet.pl/upload/catalog/500000300/500000214/s_dekorativna_ramka_dlya_kamna_saven_energy_85h50h47l_1_.jpg, https://stoves.kawmet.pl/upload/catalog/500000300/500000214/s_dekorativna_ramka_dlya_kamna_saven_energy_85h50h47r_1_.jpg, https://stoves.kawmet.pl/upload/catalog/500000300/500000214/s_kreslennya_ramki_do_topki_sex85x50x47rl.jpg, https://stoves.kawmet.pl/upload/catalog/500000300/500000214/s_dekorativna_ramka_dlya_kamna_saven_energy_85h50h47l_2_.jpg, https://stoves.kawmet.pl/upload/catalog/500000300/500000214/s_dekorativna_ramka_dlya_kamna_saven_energy_85h50h47l_3_.jpg, https://stoves.kawmet.pl/upload/catalog/500000300/500000214/s_dekorativna_ramka_dlya_kamna_saven_energy_85h50h47l_4_.jpg, https://stoves.kawmet.pl/upload/catalog/500000300/500000214/s_dekorativna_ramka_dlya_kamna_saven_energy_85h50h47l_5_.jpg, https://stoves.kawmet.pl/upload/catalog/500000300/500000214/s_dekorativna_ramka_dlya_kamna_saven_energy_85h50h47l_6_.jpg, https://stoves.kawmet.pl/upload/catalog/500000300/500000214/s_dekorativna_ramka_dlya_kamna_saven_energy_85h50h47r_2_.jpg, https://stoves.kawmet.pl/upload/catalog/500000300/500000214/s_dekorativna_ramka_dlya_kamna_saven_energy_85h50h47r_4_.jpg, https://stoves.kawmet.pl/upload/catalog/500000300/500000214/s_dekorativna_ramka_dlya_kamna_saven_energy_85h50h47r_3_.jpg, https://stoves.kawmet.pl/upload/catalog/500000300/500000214/s_dekorativna_ramka_dlya_kamna_saven_energy_85h50h47r_5_.jpg, https://stoves.kawmet.pl/upload/catalog/500000300/500000214/s_dekorativna_ramka_dlya_kamna_saven_energy_85h50h47r_6_.jpg | [10 empty] | 4.55 | 898.5 | 562 |  |  | Steel |  | SAVEN | Ukraine | [28 empty] | 4820295262091 | [6 empty] | black | [12 empty] | decorative frame for fireplace
500000215 | 2309 | SAB/BL/150/DS | Automatic Combustion Optimiser SAVEN AutoBurn BL-150 with Door Opening Sensor | saven-fireplace-controllers/saven-autoburn-bl-150-ds | Sterownik procesu spalania SAVEN AutoBurn BL-150 z czujnikiem otwarcia drzwi | sterowniki-do-kominkow-saven/saven-autoburn-bl-150-ds | <h3 style="text-align:center;">Automatic Combustion Optimizer SAVEN AutoBurn BL-150 with Door Opening Sensor</h3><p style="text-align:justify;"><strong>SAVEN AutoBurn</strong> is a modern device for <strong>automating the combustion process in fireplaces</strong>, cassettes, and stoves, ensuring safety, efficiency, and comfort. Thanks to intelligent technologies, this <strong>fireplace regulator</strong> extends the burning time, reduces fuel consumption, and creates consistent heat in the room.</p><h3 style="text-align:justify;">Operating Principle of the Fireplace Automation</h3><p style="text-align:justify;">SAVEN AutoBurn controls the combustion process through several stages:</p><ol><li style="text-align:justify;"><strong>Preparation for Ignition</strong>: the system activates automatically after the fireplace door is closed, thanks to the built-in door sensor.</li><li style="text-align:justify;"><strong>Ignition</strong>: the air damper fully opens to provide an intensive airflow.</li><li style="text-align:justify;"><strong>Main Burning Phase</strong>: the regulator stabilizes the temperature according to the selected power level (P1, P2, or P3), ensuring prolonged burning.</li><li style="text-align:justify;">If necessary, the optimizer emits a <strong>sound signal</strong>, reminding you to <strong>add firewood to the fireplace</strong>. When the door is opened to load firewood, the sensor automatically switches the system to the appropriate ignition mode.</li><li style="text-align:justify;"><strong>Smoldering Phase</strong>: the damper gradually closes to maintain the temperature and save fuel.</li><li style="text-align:justify;"><strong>Cycle Completion</strong>: the system shuts off the airflow to prevent cooling of the fireplace and avoid heat loss.</li></ol><p style="text-align:justify;">In case of emergencies or power outages, the regulator automatically opens the dampers to safely complete the combustion process.</p><h3 style="text-align:justify;">Features and Benefits of the Fireplace Combustion Optimizer</h3><p>The <strong>automatic combustion regulator</strong> is your reliable assistant in creating warmth, comfort, and safety. Its benefits include:</p><ul><li style="text-align:justify;"><strong>Combustion Optimization</strong>: automatic airflow regulation via the damper ensures efficient and consistent heat output.</li><li style="text-align:justify;"><strong>Fuel Efficiency</strong>: maximum utilization of energy from every dose of fuel.</li><li style="text-align:justify;"><strong>Backup Power</strong>: the device features a built-in battery that supports operation for up to 8 seconds in case of a power outage.</li><li style="text-align:justify;"><strong>Enhanced Safety</strong>: integration with a CO sensor activates ventilation if carbon monoxide concentration exceeds the safe level.</li><li style="text-align:justify;"><strong>Intuitive Control</strong>: the control panel with a graphical display and buttons makes it easy to adjust operational settings.</li></ul><h3 style="text-align:justify;">SAVEN AutoBurn BL-150 Kit</h3><p style="text-align:justify;">The <strong>SAVEN AutoBurn BL-150</strong> automatic combustion optimizer kit with a door opening sensor includes:</p><ul><li style="text-align:justify;"><strong>Control module with a black decorative frame</strong>, which seamlessly integrates into any interior.</li><li style="text-align:justify;"><strong>Air damper with an 150 mm diameter</strong> for regulating airflow.</li><li style="text-align:justify;"><strong>Exhaust gas temperature sensor</strong>.</li><li style="text-align:justify;"><strong>Door opening sensor</strong>, which detects the position of the door. This ensures automatic start or stop of the combustion cycle after the door is closed or opened. It prevents smoke from entering the room and activates proper ventilation.</li></ul><h3 style="text-align:justify;">Why Does a Fireplace Need Automation?</h3><p style="text-align:justify;">A smart fireplace represents a new era in fireplace heating technology. The automatic optimizer offers several advantages:</p><ol><li style="text-align:justify;"><strong>Time and Resource Savings</strong>: automatic control minimizes your involvement in the combustion process.</li><li style="text-align:justify;"><strong>Eco-Friendliness</strong>: efficient fuel usage reduces emissions into the atmosphere.</li><li style="text-align:justify;"><strong>Safety</strong>: protection from carbon monoxide buildup thanks to the CO sensor and backup power.</li><li style="text-align:justify;"><strong>Comfort</strong>: consistent heat for an extended period in your home without extra effort.</li></ol> | <h3 style="text-align:center;">Sterownik procesu spalania SAVEN AutoBurn BL-150 z czujnikiem otwarcia drzwi</h3><p style="text-align:justify;"><strong>SAVEN AutoBurn</strong> to nowoczesne urządzenie do <strong>automatyzacji procesu spalania w kominkach</strong>, kasetach i piecach, zapewniające bezpieczeństwo, oszczędność i komfort. Dzięki inteligentnym technologiom ten <strong>regulator do kominków</strong> wydłuża czas spalania, zmniejsza zużycie paliwa i zapewnia równomierne ciepło w pomieszczeniu.</p><h3 style="text-align:justify;">Zasada działania automatyki do kominków</h3><p style="text-align:justify;">Sterownik SAVEN AutoBurn kontroluje proces spalania przez kilka etapów:</p><ol><li style="text-align:justify;"><strong>Przygotowanie do rozpalenia</strong>: system aktywuje się automatycznie po zamknięciu drzwi kominka dzięki wbudowanemu czujnikowi drzwi.</li><li style="text-align:justify;"><strong>Rozpalenie</strong>: przepustnica powietrza otwiera się całkowicie, zapewniając intensywny przepływ powietrza.</li><li style="text-align:justify;"><strong>Główna faza spalania</strong>: regulator stabilizuje temperaturę zgodnie z wybranym poziomem mocy (P1, P2 lub P3), zapewniając długotrwałe spalanie.</li><li style="text-align:justify;">W razie potrzeby optymalizator wydaje <strong>sygnał dźwiękowy</strong>, przypominając o konieczności <strong>dorzucenia drewna do kominka</strong>. Po otwarciu drzwi w celu dołożenia drewna czujnik automatycznie przełącza system na odpowiedni tryb rozpalenia.</li><li style="text-align:justify;"><strong>Faza żarzenia</strong>: przepustnica stopniowo się zamyka, aby utrzymać temperaturę i oszczędzać paliwo.</li><li style="text-align:justify;"><strong>Zakończenie cyklu</strong>: system zamyka dopływ powietrza, aby zapobiec wychłodzeniu kominka i stratom ciepła.</li></ol><p style="text-align:justify;">W przypadku sytuacji awaryjnych lub przerwy w dostawie prądu regulator automatycznie otwiera przepustnice, aby bezpiecznie zakończyć proces spalania.</p><h3 style="text-align:justify;">Cechy i zalety sterownika procesu spalania</h3><p><strong>Automatyczny regulator spalania</strong> to Twój niezawodny asystent w tworzeniu ciepła, komfortu i bezpieczeństwa. Jego zalety to:</p><ul><li style="text-align:justify;"><strong>Optymalizacja spalania</strong>: automatyczna regulacja dopływu powietrza przez przepustnicę zapewnia efektywne i równomierne wydzielanie ciepła.</li><li style="text-align:justify;"><strong>Oszczędność paliwa</strong>: maksymalne wykorzystanie energii z każdej dawki paliwa.</li><li style="text-align:justify;"><strong>Zasilanie awaryjne</strong>: urządzenie wyposażone w wbudowaną baterię, która podtrzymuje pracę do 8 sekund w przypadku braku prądu.</li><li style="text-align:justify;"><strong>Wysoki poziom bezpieczeństwa</strong>: integracja z czujnikiem CO, który aktywuje wentylację w przypadku przekroczenia dopuszczalnego poziomu tlenku węgla.</li><li style="text-align:justify;"><strong>Intuicyjna obsługa</strong>: panel sterowania z graficznym wyświetlaczem i przyciskami pozwala na łatwą regulację parametrów pracy.</li></ul><h3 style="text-align:justify;">Zestaw <strong>SAVEN AutoBurn BL-150</strong></h3><p style="text-align:justify;"><strong>Sterownik procesu spalania SAVEN AutoBurn BL-150 z czujnikiem drzwi</strong> zawiera:</p><ul><li style="text-align:justify;"><strong>Moduł sterowania z czarną dekoracyjną ramką</strong>, która doskonale komponuje się z każdym wnętrzem.</li><li style="text-align:justify;"><strong>Przepustnica powietrza o średnicy 150 mm</strong> do regulacji dopływu powietrza.</li><li style="text-align:justify;"><strong>Czujnik temperatury</strong> spalin.</li><li style="text-align:justify;"><strong>Czujnik drzwi</strong>, który wykrywa ich położenie. Zapewnia to automatyczny start lub zakończenie cyklu spalania po zamknięciu lub otwarciu drzwi. Dzięki temu zapobiega wydostawaniu się dymu do pomieszczenia i aktywuje odpowiednią wentylację.</li></ul><h3 style="text-align:justify;">Dlaczego kominek potrzebuje automatyki?</h3><p style="text-align:justify;">Inteligentny kominek to nowa era technologii w ogrzewaniu kominkowym. Automatyczny optymalizator oferuje wiele korzyści:</p><ol><li style="text-align:justify;"><strong>Oszczędność czasu i zasobów</strong>: automatyczne sterowanie minimalizuje Twoje zaangażowanie w proces spalania.</li><li style="text-align:justify;"><strong>Ekologia</strong>: efektywne wykorzystanie paliwa zmniejsza emisję do atmosfery.</li><li style="text-align:justify;"><strong>Bezpieczeństwo</strong>: ochrona przed nagromadzeniem tlenku węgla dzięki czujnikowi CO i zasilaniu awaryjnemu.</li><li style="text-align:justify;"><strong>Komfort</strong>: równomierne ciepło przez długi czas w Twoim domu bez dodatkowego wysiłku.</li></ol> |  |  | 1 |  |  | 1 |  |  | https://stoves.kawmet.pl/upload/catalog/500000300/500000215/s_sab_bl_150_z_datchikom_vdkrittya_dvertsyat.jpg, https://stoves.kawmet.pl/upload/catalog/500000300/500000215/s_sab_bl.jpg, https://stoves.kawmet.pl/upload/catalog/500000300/500000215/s_korobka_vrznogo_montazhu_2_.jpg, https://stoves.kawmet.pl/upload/catalog/500000300/500000215/s_datchik_vdkrittya_dvertsyat.jpg, https://stoves.kawmet.pl/upload/catalog/500000300/500000215/s_datchik_temperaturi_zgoryannya.jpg, https://stoves.kawmet.pl/upload/catalog/500000300/500000215/s_elektronna_droselna_zaslnka_3_.jpg, https://stoves.kawmet.pl/upload/catalog/500000300/500000215/s_elektronna_droselna_zaslnka_1_.jpg, https://stoves.kawmet.pl/upload/catalog/500000300/500000215/s_elektronna_droselna_zaslnka_4_.jpg, https://stoves.kawmet.pl/upload/catalog/500000300/500000215/s_sab_shema_montazhu.png | [17 empty] | SAVEN | Poland | [25 empty] | 2 years | [22 empty] | fireplace automation |  | 230V / 50Hz | Battery 4.8V / 60mAh | 5W | 250W | ÷50°C, Humidity 10÷90% without condensation | P41 | 3A / 250V | black | 1 * 250W / 230V / 50Hz | 1* Changeover Contact | 1 * 5V / 500mA / DC | 2* Type K Thermocouple (0…+1300°C) | ± 5°C | 1°C | 150 | yes | yes | black | Ø 150 mm | yes | yes | 148x80x55
500000216 | 2309 | SAB/GR/150/DS | Automatic Combustion Optimiser SAVEN AutoBurn GR-150 with Door Opening Sensor | saven-fireplace-controllers/saven-autoburn-gr-150-ds | Sterownik procesu spalania SAVEN AutoBurn GR-150 z czujnikiem otwarcia drzwi | sterowniki-do-kominkow-saven/saven-autoburn-gr-150-ds | <h3 style="text-align:center;">Automatic Combustion Optimizer SAVEN AutoBurn GR-150 with Door Opening Sensor</h3><p style="text-align:justify;"><strong>SAVEN AutoBurn</strong> is a modern device for <strong>automating the combustion process in fireplaces</strong>, cassettes, and stoves, ensuring safety, efficiency, and comfort. Thanks to intelligent technologies, this <strong>fireplace regulator</strong> extends the burning time, reduces fuel consumption, and creates consistent heat in the room.</p><h3 style="text-align:justify;">Operating Principle of the Fireplace Automation</h3><p style="text-align:justify;">SAVEN AutoBurn controls the combustion process through several stages:</p><ol><li style="text-align:justify;"><strong>Preparation for Ignition</strong>: the system activates automatically after the fireplace door is closed, thanks to the built-in door sensor.</li><li style="text-align:justify;"><strong>Ignition</strong>: the air damper fully opens to provide an intensive airflow.</li><li style="text-align:justify;"><strong>Main Burning Phase</strong>: the regulator stabilizes the temperature according to the selected power level (P1, P2, or P3), ensuring prolonged burning.</li><li style="text-align:justify;">If necessary, the optimizer emits a <strong>sound signal</strong>, reminding you to <strong>add firewood to the fireplace</strong>. When the door is opened to load firewood, the sensor automatically switches the system to the appropriate ignition mode.</li><li style="text-align:justify;"><strong>Smoldering Phase</strong>: the damper gradually closes to maintain the temperature and save fuel.</li><li style="text-align:justify;"><strong>Cycle Completion</strong>: the system shuts off the airflow to prevent cooling of the fireplace and avoid heat loss.</li></ol><p style="text-align:justify;">In case of emergencies or power outages, the regulator automatically opens the dampers to safely complete the combustion process.</p><h3 style="text-align:justify;">Features and Benefits of the Fireplace Combustion Optimizer</h3><p>The <strong>automatic combustion regulator</strong> is your reliable assistant in creating warmth, comfort, and safety. Its benefits include:</p><ul><li style="text-align:justify;"><strong>Combustion Optimization</strong>: automatic airflow regulation via the damper ensures efficient and consistent heat output.</li><li style="text-align:justify;"><strong>Fuel Efficiency</strong>: maximum utilization of energy from every dose of fuel.</li><li style="text-align:justify;"><strong>Backup Power</strong>: the device features a built-in battery that supports operation for up to 8 seconds in case of a power outage.</li><li style="text-align:justify;"><strong>Enhanced Safety</strong>: integration with a CO sensor activates ventilation if carbon monoxide concentration exceeds the safe level.</li><li style="text-align:justify;"><strong>Intuitive Control</strong>: the control panel with a graphical display and buttons makes it easy to adjust operational settings.</li></ul><h3 style="text-align:justify;">SAVEN AutoBurn GR-150 Kit</h3><p style="text-align:justify;">The <strong>SAVEN AutoBurn GR-150</strong> automatic combustion optimizer kit with a door opening sensor includes:</p><ul><li style="text-align:justify;"><strong>Control module with a silver decorative frame</strong>, which seamlessly integrates into any interior.</li><li style="text-align:justify;"><strong>Air damper with an 150 mm diameter</strong> for regulating airflow.</li><li style="text-align:justify;"><strong>Exhaust gas temperature sensor</strong>.</li><li style="text-align:justify;"><strong>Door opening sensor</strong>, which detects the position of the door. This ensures automatic start or stop of the combustion cycle after the door is closed or opened. It prevents smoke from entering the room and activates proper ventilation.</li></ul><h3 style="text-align:justify;">Why Does a Fireplace Need Automation?</h3><p style="text-align:justify;">A smart fireplace represents a new era in fireplace heating technology. The automatic optimizer offers several advantages:</p><ol><li style="text-align:justify;"><strong>Time and Resource Savings</strong>: automatic control minimizes your involvement in the combustion process.</li><li style="text-align:justify;"><strong>Eco-Friendliness</strong>: efficient fuel usage reduces emissions into the atmosphere.</li><li style="text-align:justify;"><strong>Safety</strong>: protection from carbon monoxide buildup thanks to the CO sensor and backup power.</li><li style="text-align:justify;"><strong>Comfort</strong>: consistent heat for an extended period in your home without extra effort.</li></ol> | <h3 style="text-align:center;">Sterownik procesu spalania SAVEN AutoBurn GR-150 z czujnikiem otwarcia drzwi</h3><p style="text-align:justify;"><strong>SAVEN AutoBurn</strong> to nowoczesne urządzenie do <strong>automatyzacji procesu spalania w kominkach</strong>, kasetach i piecach, zapewniające bezpieczeństwo, oszczędność i komfort. Dzięki inteligentnym technologiom ten <strong>regulator do kominków</strong> wydłuża czas spalania, zmniejsza zużycie paliwa i zapewnia równomierne ciepło w pomieszczeniu.</p><h3 style="text-align:justify;">Zasada działania automatyki do kominków</h3><p style="text-align:justify;">Sterownik SAVEN AutoBurn kontroluje proces spalania przez kilka etapów:</p><ol><li style="text-align:justify;"><strong>Przygotowanie do rozpalenia</strong>: system aktywuje się automatycznie po zamknięciu drzwi kominka dzięki wbudowanemu czujnikowi drzwi.</li><li style="text-align:justify;"><strong>Rozpalenie</strong>: przepustnica powietrza otwiera się całkowicie, zapewniając intensywny przepływ powietrza.</li><li style="text-align:justify;"><strong>Główna faza spalania</strong>: regulator stabilizuje temperaturę zgodnie z wybranym poziomem mocy (P1, P2 lub P3), zapewniając długotrwałe spalanie.</li><li style="text-align:justify;">W razie potrzeby optymalizator wydaje <strong>sygnał dźwiękowy</strong>, przypominając o konieczności <strong>dorzucenia drewna do kominka</strong>. Po otwarciu drzwi w celu dołożenia drewna czujnik automatycznie przełącza system na odpowiedni tryb rozpalenia.</li><li style="text-align:justify;"><strong>Faza żarzenia</strong>: przepustnica stopniowo się zamyka, aby utrzymać temperaturę i oszczędzać paliwo.</li><li style="text-align:justify;"><strong>Zakończenie cyklu</strong>: system zamyka dopływ powietrza, aby zapobiec wychłodzeniu kominka i stratom ciepła.</li></ol><p style="text-align:justify;">W przypadku sytuacji awaryjnych lub przerwy w dostawie prądu regulator automatycznie otwiera przepustnice, aby bezpiecznie zakończyć proces spalania.</p><h3 style="text-align:justify;">Cechy i zalety sterownika procesu spalania</h3><p><strong>Automatyczny regulator spalania</strong> to Twój niezawodny asystent w tworzeniu ciepła, komfortu i bezpieczeństwa. Jego zalety to:</p><ul><li style="text-align:justify;"><strong>Optymalizacja spalania</strong>: automatyczna regulacja dopływu powietrza przez przepustnicę zapewnia efektywne i równomierne wydzielanie ciepła.</li><li style="text-align:justify;"><strong>Oszczędność paliwa</strong>: maksymalne wykorzystanie energii z każdej dawki paliwa.</li><li style="text-align:justify;"><strong>Zasilanie awaryjne</strong>: urządzenie wyposażone w wbudowaną baterię, która podtrzymuje pracę do 8 sekund w przypadku braku prądu.</li><li style="text-align:justify;"><strong>Wysoki poziom bezpieczeństwa</strong>: integracja z czujnikiem CO, który aktywuje wentylację w przypadku przekroczenia dopuszczalnego poziomu tlenku węgla.</li><li style="text-align:justify;"><strong>Intuicyjna obsługa</strong>: panel sterowania z graficznym wyświetlaczem i przyciskami pozwala na łatwą regulację parametrów pracy.</li></ul><h3 style="text-align:justify;">Zestaw <strong>SAVEN AutoBurn GR-150</strong></h3><p style="text-align:justify;"><strong>Sterownik procesu spalania SAVEN AutoBurn GR-150 z czujnikiem drzwi</strong> zawiera:</p><ul><li style="text-align:justify;"><strong>Moduł sterowania ze srebrną dekoracyjną ramką</strong>, która doskonale komponuje się z każdym wnętrzem.</li><li style="text-align:justify;"><strong>Przepustnica powietrza o średnicy 150 mm</strong> do regulacji dopływu powietrza.</li><li style="text-align:justify;"><strong>Czujnik temperatury</strong> spalin.</li><li style="text-align:justify;"><strong>Czujnik drzwi</strong>, który wykrywa ich położenie. Zapewnia to automatyczny start lub zakończenie cyklu spalania po zamknięciu lub otwarciu drzwi. Dzięki temu zapobiega wydostawaniu się dymu do pomieszczenia i aktywuje odpowiednią wentylację.</li></ul><h3 style="text-align:justify;">Dlaczego kominek potrzebuje automatyki?</h3><p style="text-align:justify;">Inteligentny kominek to nowa era technologii w ogrzewaniu kominkowym. Automatyczny optymalizator oferuje wiele korzyści:</p><ol><li style="text-align:justify;"><strong>Oszczędność czasu i zasobów</strong>: automatyczne sterowanie minimalizuje Twoje zaangażowanie w proces spalania.</li><li style="text-align:justify;"><strong>Ekologia</strong>: efektywne wykorzystanie paliwa zmniejsza emisję do atmosfery.</li><li style="text-align:justify;"><strong>Bezpieczeństwo</strong>: ochrona przed nagromadzeniem tlenku węgla dzięki czujnikowi CO i zasilaniu awaryjnemu.</li><li style="text-align:justify;"><strong>Komfort</strong>: równomierne ciepło przez długi czas w Twoim domu bez dodatkowego wysiłku.</li></ol> |  |  | 1 |  |  | 1 |  |  | https://stoves.kawmet.pl/upload/catalog/500000300/500000216/s_sab_gr_150_z_datchikom_vdkrittya_dvertsyat.jpg, https://stoves.kawmet.pl/upload/catalog/500000300/500000216/s_sab_gr.jpg, https://stoves.kawmet.pl/upload/catalog/500000300/500000216/s_korobka_vrznogo_montazhu_2_.jpg, https://stoves.kawmet.pl/upload/catalog/500000300/500000216/s_datchik_vdkrittya_dvertsyat.jpg, https://stoves.kawmet.pl/upload/catalog/500000300/500000216/s_datchik_temperaturi_zgoryannya.jpg, https://stoves.kawmet.pl/upload/catalog/500000300/500000216/s_elektronna_droselna_zaslnka_1_.jpg, https://stoves.kawmet.pl/upload/catalog/500000300/500000216/s_elektronna_droselna_zaslnka_4_.jpg, https://stoves.kawmet.pl/upload/catalog/500000300/500000216/s_elektronna_droselna_zaslnka_3_.jpg, https://stoves.kawmet.pl/upload/catalog/500000300/500000216/s_sab_shema_montazhu.png | [17 empty] | SAVEN | Poland | [25 empty] | 2 years | [22 empty] | fireplace automation |  | 230V / 50Hz | Battery 4.8V / 60mAh | 5W | 250W | ÷50°C, Humidity 10÷90% without condensation | P41 | 3A / 250V | silver | 1 * 250W / 230V / 50Hz | 1* Changeover Contact | 1 * 5V / 500mA / DC | 2* Type K Thermocouple (0…+1300°C) | ± 5°C | 1°C | 150 | yes | yes | silver | Ø 150 mm | yes | yes | 148x80x55
500000217 | 2309 | SAB/WT/150/DS | Automatic Combustion Optimiser SAVEN AutoBurn WT-150 with Door Opening Sensor | saven-fireplace-controllers/saven-autoburn-wt-150-ds | Sterownik procesu spalania SAVEN AutoBurn WT-150 z czujnikiem otwarcia drzwi | sterowniki-do-kominkow-saven/saven-autoburn-wt-150-ds | <h3 style="text-align:center;">Automatic Combustion Optimizer SAVEN AutoBurn WT-150 with Door Opening Sensor</h3><p style="text-align:justify;"><strong>SAVEN AutoBurn</strong> is a modern device for <strong>automating the combustion process in fireplaces</strong>, cassettes, and stoves, ensuring safety, efficiency, and comfort. Thanks to intelligent technologies, this <strong>fireplace regulator</strong> extends the burning time, reduces fuel consumption, and creates consistent heat in the room.</p><h3 style="text-align:justify;">Operating Principle of the Fireplace Automation</h3><p style="text-align:justify;">SAVEN AutoBurn controls the combustion process through several stages:</p><ol><li style="text-align:justify;"><strong>Preparation for Ignition</strong>: the system activates automatically after the fireplace door is closed, thanks to the built-in door sensor.</li><li style="text-align:justify;"><strong>Ignition</strong>: the air damper fully opens to provide an intensive airflow.</li><li style="text-align:justify;"><strong>Main Burning Phase</strong>: the regulator stabilizes the temperature according to the selected power level (P1, P2, or P3), ensuring prolonged burning.</li><li style="text-align:justify;">If necessary, the optimizer emits a <strong>sound signal</strong>, reminding you to <strong>add firewood to the fireplace</strong>. When the door is opened to load firewood, the sensor automatically switches the system to the appropriate ignition mode.</li><li style="text-align:justify;"><strong>Smoldering Phase</strong>: the damper gradually closes to maintain the temperature and save fuel.</li><li style="text-align:justify;"><strong>Cycle Completion</strong>: the system shuts off the airflow to prevent cooling of the fireplace and avoid heat loss.</li></ol><p style="text-align:justify;">In case of emergencies or power outages, the regulator automatically opens the dampers to safely complete the combustion process.</p><h3 style="text-align:justify;">Features and Benefits of the Fireplace Combustion Optimizer</h3><p>The <strong>automatic combustion regulator</strong> is your reliable assistant in creating warmth, comfort, and safety. Its benefits include:</p><ul><li style="text-align:justify;"><strong>Combustion Optimization</strong>: automatic airflow regulation via the damper ensures efficient and consistent heat output.</li><li style="text-align:justify;"><strong>Fuel Efficiency</strong>: maximum utilization of energy from every dose of fuel.</li><li style="text-align:justify;"><strong>Backup Power</strong>: the device features a built-in battery that supports operation for up to 8 seconds in case of a power outage.</li><li style="text-align:justify;"><strong>Enhanced Safety</strong>: integration with a CO sensor activates ventilation if carbon monoxide concentration exceeds the safe level.</li><li style="text-align:justify;"><strong>Intuitive Control</strong>: the control panel with a graphical display and buttons makes it easy to adjust operational settings.</li></ul><h3 style="text-align:justify;">SAVEN AutoBurn WT-150 Kit</h3><p style="text-align:justify;">The <strong>SAVEN AutoBurn WT-150</strong> automatic combustion optimizer kit with a door opening sensor includes:</p><ul><li style="text-align:justify;"><strong>Control module with a white decorative frame</strong>, which seamlessly integrates into any interior.</li><li style="text-align:justify;"><strong>Air damper with an 150 mm diameter</strong> for regulating airflow.</li><li style="text-align:justify;"><strong>Exhaust gas temperature sensor</strong>.</li><li style="text-align:justify;"><strong>Door opening sensor</strong>, which detects the position of the door. This ensures automatic start or stop of the combustion cycle after the door is closed or opened. It prevents smoke from entering the room and activates proper ventilation.</li></ul><h3 style="text-align:justify;">Why Does a Fireplace Need Automation?</h3><p style="text-align:justify;">A smart fireplace represents a new era in fireplace heating technology. The automatic optimizer offers several advantages:</p><ol><li style="text-align:justify;"><strong>Time and Resource Savings</strong>: automatic control minimizes your involvement in the combustion process.</li><li style="text-align:justify;"><strong>Eco-Friendliness</strong>: efficient fuel usage reduces emissions into the atmosphere.</li><li style="text-align:justify;"><strong>Safety</strong>: protection from carbon monoxide buildup thanks to the CO sensor and backup power.</li><li style="text-align:justify;"><strong>Comfort</strong>: consistent heat for an extended period in your home without extra effort.</li></ol> | <h3 style="text-align:center;">Sterownik procesu spalania SAVEN AutoBurn WT-150 z czujnikiem otwarcia drzwi</h3><p style="text-align:justify;"><strong>SAVEN AutoBurn</strong> to nowoczesne urządzenie do <strong>automatyzacji procesu spalania w kominkach</strong>, kasetach i piecach, zapewniające bezpieczeństwo, oszczędność i komfort. Dzięki inteligentnym technologiom ten <strong>regulator do kominków</strong> wydłuża czas spalania, zmniejsza zużycie paliwa i zapewnia równomierne ciepło w pomieszczeniu.</p><h3 style="text-align:justify;">Zasada działania automatyki do kominków</h3><p style="text-align:justify;">Sterownik SAVEN AutoBurn kontroluje proces spalania przez kilka etapów:</p><ol><li style="text-align:justify;"><strong>Przygotowanie do rozpalenia</strong>: system aktywuje się automatycznie po zamknięciu drzwi kominka dzięki wbudowanemu czujnikowi drzwi.</li><li style="text-align:justify;"><strong>Rozpalenie</strong>: przepustnica powietrza otwiera się całkowicie, zapewniając intensywny przepływ powietrza.</li><li style="text-align:justify;"><strong>Główna faza spalania</strong>: regulator stabilizuje temperaturę zgodnie z wybranym poziomem mocy (P1, P2 lub P3), zapewniając długotrwałe spalanie.</li><li style="text-align:justify;">W razie potrzeby optymalizator wydaje <strong>sygnał dźwiękowy</strong>, przypominając o konieczności <strong>dorzucenia drewna do kominka</strong>. Po otwarciu drzwi w celu dołożenia drewna czujnik automatycznie przełącza system na odpowiedni tryb rozpalenia.</li><li style="text-align:justify;"><strong>Faza żarzenia</strong>: przepustnica stopniowo się zamyka, aby utrzymać temperaturę i oszczędzać paliwo.</li><li style="text-align:justify;"><strong>Zakończenie cyklu</strong>: system zamyka dopływ powietrza, aby zapobiec wychłodzeniu kominka i stratom ciepła.</li></ol><p style="text-align:justify;">W przypadku sytuacji awaryjnych lub przerwy w dostawie prądu regulator automatycznie otwiera przepustnice, aby bezpiecznie zakończyć proces spalania.</p><h3 style="text-align:justify;">Cechy i zalety sterownika procesu spalania</h3><p><strong>Automatyczny regulator spalania</strong> to Twój niezawodny asystent w tworzeniu ciepła, komfortu i bezpieczeństwa. Jego zalety to:</p><ul><li style="text-align:justify;"><strong>Optymalizacja spalania</strong>: automatyczna regulacja dopływu powietrza przez przepustnicę zapewnia efektywne i równomierne wydzielanie ciepła.</li><li style="text-align:justify;"><strong>Oszczędność paliwa</strong>: maksymalne wykorzystanie energii z każdej dawki paliwa.</li><li style="text-align:justify;"><strong>Zasilanie awaryjne</strong>: urządzenie wyposażone w wbudowaną baterię, która podtrzymuje pracę do 8 sekund w przypadku braku prądu.</li><li style="text-align:justify;"><strong>Wysoki poziom bezpieczeństwa</strong>: integracja z czujnikiem CO, który aktywuje wentylację w przypadku przekroczenia dopuszczalnego poziomu tlenku węgla.</li><li style="text-align:justify;"><strong>Intuicyjna obsługa</strong>: panel sterowania z graficznym wyświetlaczem i przyciskami pozwala na łatwą regulację parametrów pracy.</li></ul><h3 style="text-align:justify;">Zestaw <strong>SAVEN AutoBurn WT-150</strong></h3><p style="text-align:justify;"><strong>Sterownik procesu spalania SAVEN AutoBurn WT-150 z czujnikiem drzwi</strong> zawiera:</p><ul><li style="text-align:justify;"><strong>Moduł sterowania z białą dekoracyjną ramką</strong>, która doskonale komponuje się z każdym wnętrzem.</li><li style="text-align:justify;"><strong>Przepustnica powietrza o średnicy 150 mm</strong> do regulacji dopływu powietrza.</li><li style="text-align:justify;"><strong>Czujnik temperatury</strong> spalin.</li><li style="text-align:justify;"><strong>Czujnik drzwi</strong>, który wykrywa ich położenie. Zapewnia to automatyczny start lub zakończenie cyklu spalania po zamknięciu lub otwarciu drzwi. Dzięki temu zapobiega wydostawaniu się dymu do pomieszczenia i aktywuje odpowiednią wentylację.</li></ul><h3 style="text-align:justify;">Dlaczego kominek potrzebuje automatyki?</h3><p style="text-align:justify;">Inteligentny kominek to nowa era technologii w ogrzewaniu kominkowym. Automatyczny optymalizator oferuje wiele korzyści:</p><ol><li style="text-align:justify;"><strong>Oszczędność czasu i zasobów</strong>: automatyczne sterowanie minimalizuje Twoje zaangażowanie w proces spalania.</li><li style="text-align:justify;"><strong>Ekologia</strong>: efektywne wykorzystanie paliwa zmniejsza emisję do atmosfery.</li><li style="text-align:justify;"><strong>Bezpieczeństwo</strong>: ochrona przed nagromadzeniem tlenku węgla dzięki czujnikowi CO i zasilaniu awaryjnemu.</li><li style="text-align:justify;"><strong>Komfort</strong>: równomierne ciepło przez długi czas w Twoim domu bez dodatkowego wysiłku.</li></ol> |  |  | 1 |  |  | 1 |  |  | https://stoves.kawmet.pl/upload/catalog/500000300/500000217/s_sab_wt_150_z_datchikom_vdkrittya_dvertsyat.jpg, https://stoves.kawmet.pl/upload/catalog/500000300/500000217/s_sab_wt.jpg, https://stoves.kawmet.pl/upload/catalog/500000300/500000217/s_korobka_vrznogo_montazhu_2_.jpg, https://stoves.kawmet.pl/upload/catalog/500000300/500000217/s_datchik_vdkrittya_dvertsyat.jpg, https://stoves.kawmet.pl/upload/catalog/500000300/500000217/s_datchik_temperaturi_zgoryannya.jpg, https://stoves.kawmet.pl/upload/catalog/500000300/500000217/s_elektronna_droselna_zaslnka_3_.jpg, https://stoves.kawmet.pl/upload/catalog/500000300/500000217/s_elektronna_droselna_zaslnka_4_.jpg, https://stoves.kawmet.pl/upload/catalog/500000300/500000217/s_elektronna_droselna_zaslnka_1_.jpg, https://stoves.kawmet.pl/upload/catalog/500000300/500000217/s_sab_shema_montazhu.png | [17 empty] | SAVEN | Poland | [25 empty] | 2 years | [22 empty] | fireplace automation |  | 230V / 50Hz | Battery 4.8V / 60mAh | 5W | 250W | ÷50°C, Humidity 10÷90% without condensation | P41 | 3A / 250V | white | 1 * 250W / 230V / 50Hz | 1* Changeover Contact | 1 * 5V / 500mA / DC | 2* Type K Thermocouple (0…+1300°C) | ± 5°C | 1°C | 150 | yes | yes | white | Ø 150 mm | yes | yes | 148x80x55
500000218 | 2309 | SAB/BL/150 | Automatic Combustion Optimiser SAVEN AutoBurn BL-150 | saven-fireplace-controllers/saven-autoburn-bl-150 | Sterownik procesu spalania SAVEN AutoBurn BL-150 | sterowniki-do-kominkow-saven/saven-autoburn-bl-150 | <h3 style="text-align:center;">Automatic Combustion Optimizer SAVEN AutoBurn BL-150</h3><p style="text-align:justify;"><strong>SAVEN AutoBurn</strong> is a modern device for <strong>automating the combustion process in fireplaces</strong>, cassettes, and stoves, ensuring safety, efficiency, and comfort. Thanks to intelligent technologies, this <strong>fireplace regulator</strong> extends the burning time, reduces fuel consumption, and creates consistent heat in the room.</p><h3 style="text-align:justify;">Operating Principle of the Fireplace Automation</h3><p style="text-align:justify;">SAVEN AutoBurn controls the combustion process through several stages:</p><ol><li style="text-align:justify;"><strong>Preparation for Ignition</strong>: the system activates after the fireplace door is closed, thanks to the built-in door sensor.</li><li style="text-align:justify;"><strong>Ignition</strong>: the air damper fully opens to provide an intensive airflow.</li><li style="text-align:justify;"><strong>Main Burning Phase</strong>: the regulator stabilizes the temperature according to the selected power level (P1, P2, or P3), ensuring prolonged burning.</li><li style="text-align:justify;">If necessary, the optimizer emits a <strong>sound signal</strong>, reminding you to <strong>add firewood to the fireplace</strong>.</li><li style="text-align:justify;"><strong>Smoldering Phase</strong>: the damper gradually closes to maintain the temperature and save fuel.</li><li style="text-align:justify;"><strong>Cycle Completion</strong>: the system shuts off the airflow to prevent cooling of the fireplace and avoid heat loss.</li></ol><p style="text-align:justify;">In case of emergencies or power outages, the regulator automatically opens the dampers to safely complete the combustion process.</p><h3 style="text-align:justify;">Features and Benefits of the Fireplace Combustion Optimizer</h3><p>The <strong>automatic combustion regulator</strong> is your reliable assistant in creating warmth, comfort, and safety. Its benefits include:</p><ul><li style="text-align:justify;"><strong>Combustion Optimization</strong>: automatic airflow regulation via the damper ensures efficient and consistent heat output.</li><li style="text-align:justify;"><strong>Fuel Efficiency</strong>: maximum utilization of energy from every dose of fuel.</li><li style="text-align:justify;"><strong>Backup Power</strong>: the device features a built-in battery that supports operation for up to 8 seconds in case of a power outage.</li><li style="text-align:justify;"><strong>Enhanced Safety</strong>: integration with a CO sensor activates ventilation if carbon monoxide concentration exceeds the safe level.</li><li style="text-align:justify;"><strong>Intuitive Control</strong>: the control panel with a graphical display and buttons makes it easy to adjust operational settings.</li></ul><h3 style="text-align:justify;">SAVEN AutoBurn BL-150 Kit</h3><p style="text-align:justify;">The <strong>SAVEN AutoBurn BL-150</strong> automatic combustion optimizer kit includes:</p><ul><li style="text-align:justify;"><strong>Control module with a black decorative frame</strong>, which seamlessly integrates into any interior.</li><li style="text-align:justify;"><strong>Air damper with an 150 mm diameter</strong> for regulating airflow.</li><li style="text-align:justify;"><strong>Exhaust gas temperature sensor</strong>.</li></ul><h3 style="text-align:justify;">Why Does a Fireplace Need Automation?</h3><p style="text-align:justify;">A smart fireplace represents a new era in fireplace heating technology. The automatic optimizer offers several advantages:</p><ol><li style="text-align:justify;"><strong>Time and Resource Savings</strong>: automatic control minimizes your involvement in the combustion process.</li><li style="text-align:justify;"><strong>Eco-Friendliness</strong>: efficient fuel usage reduces emissions into the atmosphere.</li><li style="text-align:justify;"><strong>Safety</strong>: protection from carbon monoxide buildup thanks to the CO sensor and backup power.</li><li style="text-align:justify;"><strong>Comfort</strong>: consistent heat for an extended period in your home without extra effort.</li></ol> | <h3 style="text-align:center;">Sterownik procesu spalania SAVEN AutoBurn BL-150</h3><p style="text-align:justify;"><strong>SAVEN AutoBurn</strong> to nowoczesne urządzenie do <strong>automatyzacji procesu spalania w kominkach</strong>, kasetach i piecach, zapewniające bezpieczeństwo, oszczędność i komfort. Dzięki inteligentnym technologiom ten <strong>regulator do kominków</strong> wydłuża czas spalania, zmniejsza zużycie paliwa i zapewnia równomierne ciepło w pomieszczeniu.</p><h3 style="text-align:justify;">Zasada działania automatyki do kominków</h3><p style="text-align:justify;">Sterownik SAVEN AutoBurn kontroluje proces spalania przez kilka etapów:</p><ol><li style="text-align:justify;"><strong>Przygotowanie do rozpalenia</strong>: system aktywuje się po zamknięciu drzwi kominka dzięki wbudowanemu czujnikowi drzwi.</li><li style="text-align:justify;"><strong>Rozpalenie</strong>: przepustnica powietrza otwiera się całkowicie, zapewniając intensywny przepływ powietrza.</li><li style="text-align:justify;"><strong>Główna faza spalania</strong>: regulator stabilizuje temperaturę zgodnie z wybranym poziomem mocy (P1, P2 lub P3), zapewniając długotrwałe spalanie.</li><li style="text-align:justify;">W razie potrzeby optymalizator wydaje <strong>sygnał dźwiękowy</strong>, przypominając o konieczności <strong>dorzucenia drewna do kominka</strong>.</li><li style="text-align:justify;"><strong>Faza żarzenia</strong>: przepustnica stopniowo się zamyka, aby utrzymać temperaturę i oszczędzać paliwo.</li><li style="text-align:justify;"><strong>Zakończenie cyklu</strong>: system zamyka dopływ powietrza, aby zapobiec wychłodzeniu kominka i stratom ciepła.</li></ol><p style="text-align:justify;">W przypadku sytuacji awaryjnych lub przerwy w dostawie prądu regulator automatycznie otwiera przepustnice, aby bezpiecznie zakończyć proces spalania.</p><h3 style="text-align:justify;">Cechy i zalety sterownika procesu spalania</h3><p><strong>Automatyczny regulator spalania</strong> to Twój niezawodny asystent w tworzeniu ciepła, komfortu i bezpieczeństwa. Jego zalety to:</p><ul><li style="text-align:justify;"><strong>Optymalizacja spalania</strong>: automatyczna regulacja dopływu powietrza przez przepustnicę zapewnia efektywne i równomierne wydzielanie ciepła.</li><li style="text-align:justify;"><strong>Oszczędność paliwa</strong>: maksymalne wykorzystanie energii z każdej dawki paliwa.</li><li style="text-align:justify;"><strong>Zasilanie awaryjne</strong>: urządzenie wyposażone w wbudowaną baterię, która podtrzymuje pracę do 8 sekund w przypadku braku prądu.</li><li style="text-align:justify;"><strong>Wysoki poziom bezpieczeństwa</strong>: integracja z czujnikiem CO, który aktywuje wentylację w przypadku przekroczenia dopuszczalnego poziomu tlenku węgla.</li><li style="text-align:justify;"><strong>Intuicyjna obsługa</strong>: panel sterowania z graficznym wyświetlaczem i przyciskami pozwala na łatwą regulację parametrów pracy.</li></ul><h3 style="text-align:justify;">Zestaw <strong>SAVEN AutoBurn BL-150</strong></h3><p style="text-align:justify;"><strong>Sterownik procesu spalania SAVEN AutoBurn BL-150 </strong>zawiera:</p><ul><li style="text-align:justify;"><strong>Moduł sterowania z czarną dekoracyjną ramką</strong>, która doskonale komponuje się z każdym wnętrzem.</li><li style="text-align:justify;"><strong>Przepustnica powietrza o średnicy 150 mm</strong> do regulacji dopływu powietrza.</li><li style="text-align:justify;"><strong>Czujnik temperatury</strong> spalin.</li></ul><h3 style="text-align:justify;">Dlaczego kominek potrzebuje automatyki?</h3><p style="text-align:justify;">Inteligentny kominek to nowa era technologii w ogrzewaniu kominkowym. Automatyczny optymalizator oferuje wiele korzyści:</p><ol><li style="text-align:justify;"><strong>Oszczędność czasu i zasobów</strong>: automatyczne sterowanie minimalizuje Twoje zaangażowanie w proces spalania.</li><li style="text-align:justify;"><strong>Ekologia</strong>: efektywne wykorzystanie paliwa zmniejsza emisję do atmosfery.</li><li style="text-align:justify;"><strong>Bezpieczeństwo</strong>: ochrona przed nagromadzeniem tlenku węgla dzięki czujnikowi CO i zasilaniu awaryjnemu.</li><li style="text-align:justify;"><strong>Komfort</strong>: równomierne ciepło przez długi czas w Twoim domu bez dodatkowego wysiłku.</li></ol> |  |  | 1 |  |  | 1 |  |  | https://stoves.kawmet.pl/upload/catalog/500000300/500000218/s_sab_bl_150.jpg, https://stoves.kawmet.pl/upload/catalog/500000300/500000218/s_sab_bl.jpg, https://stoves.kawmet.pl/upload/catalog/500000300/500000218/s_korobka_vrznogo_montazhu_2_.jpg, https://stoves.kawmet.pl/upload/catalog/500000300/500000218/s_datchik_temperaturi_zgoryannya.jpg, https://stoves.kawmet.pl/upload/catalog/500000300/500000218/s_elektronna_droselna_zaslnka_4_.jpg, https://stoves.kawmet.pl/upload/catalog/500000300/500000218/s_elektronna_droselna_zaslnka_1_.jpg, https://stoves.kawmet.pl/upload/catalog/500000300/500000218/s_elektronna_droselna_zaslnka_3_.jpg, https://stoves.kawmet.pl/upload/catalog/500000300/500000218/s_sab_shema_montazhu.png | [17 empty] | SAVEN | Poland | [25 empty] | 2 years | [22 empty] | fireplace automation |  | 230V / 50Hz | Battery 4.8V / 60mAh | 5W | 250W | ÷50°C, Humidity 10÷90% without condensation | P41 | 3A / 250V | black | 1 * 250W / 230V / 50Hz | 1* Changeover Contact | 1 * 5V / 500mA / DC | 2* Type K Thermocouple (0…+1300°C) | ± 5°C | 1°C | 150 | yes | yes | black | Ø 150 mm | yes | no | 148x80x55
500000219 | 2309 | SAB/GR/150 | Automatic Combustion Optimiser SAVEN AutoBurn GR-150 | saven-fireplace-controllers/saven-autoburn-gr-150 | Sterownik procesu spalania SAVEN AutoBurn GR-150 | sterowniki-do-kominkow-saven/saven-autoburn-gr-150 | <h3 style="text-align:center;">Automatic Combustion Optimizer SAVEN AutoBurn GR-150</h3><p style="text-align:justify;"><strong>SAVEN AutoBurn</strong> is a modern device for <strong>automating the combustion process in fireplaces</strong>, cassettes, and stoves, ensuring safety, efficiency, and comfort. Thanks to intelligent technologies, this <strong>fireplace regulator</strong> extends the burning time, reduces fuel consumption, and creates consistent heat in the room.</p><h3 style="text-align:justify;">Operating Principle of the Fireplace Automation</h3><p style="text-align:justify;">SAVEN AutoBurn controls the combustion process through several stages:</p><ol><li style="text-align:justify;"><strong>Preparation for Ignition</strong>: the system activates after the fireplace door is closed, thanks to the built-in door sensor.</li><li style="text-align:justify;"><strong>Ignition</strong>: the air damper fully opens to provide an intensive airflow.</li><li style="text-align:justify;"><strong>Main Burning Phase</strong>: the regulator stabilizes the temperature according to the selected power level (P1, P2, or P3), ensuring prolonged burning.</li><li style="text-align:justify;">If necessary, the optimizer emits a <strong>sound signal</strong>, reminding you to <strong>add firewood to the fireplace</strong>.</li><li style="text-align:justify;"><strong>Smoldering Phase</strong>: the damper gradually closes to maintain the temperature and save fuel.</li><li style="text-align:justify;"><strong>Cycle Completion</strong>: the system shuts off the airflow to prevent cooling of the fireplace and avoid heat loss.</li></ol><p style="text-align:justify;">In case of emergencies or power outages, the regulator automatically opens the dampers to safely complete the combustion process.</p><h3 style="text-align:justify;">Features and Benefits of the Fireplace Combustion Optimizer</h3><p>The <strong>automatic combustion regulator</strong> is your reliable assistant in creating warmth, comfort, and safety. Its benefits include:</p><ul><li style="text-align:justify;"><strong>Combustion Optimization</strong>: automatic airflow regulation via the damper ensures efficient and consistent heat output.</li><li style="text-align:justify;"><strong>Fuel Efficiency</strong>: maximum utilization of energy from every dose of fuel.</li><li style="text-align:justify;"><strong>Backup Power</strong>: the device features a built-in battery that supports operation for up to 8 seconds in case of a power outage.</li><li style="text-align:justify;"><strong>Enhanced Safety</strong>: integration with a CO sensor activates ventilation if carbon monoxide concentration exceeds the safe level.</li><li style="text-align:justify;"><strong>Intuitive Control</strong>: the control panel with a graphical display and buttons makes it easy to adjust operational settings.</li></ul><h3 style="text-align:justify;">SAVEN AutoBurn GR-150 Kit</h3><p style="text-align:justify;">The <strong>SAVEN AutoBurn GR-150</strong> automatic combustion optimizer kit includes:</p><ul><li style="text-align:justify;"><strong>Control module with a silver decorative frame</strong>, which seamlessly integrates into any interior.</li><li style="text-align:justify;"><strong>Air damper with an 150 mm diameter</strong> for regulating airflow.</li><li style="text-align:justify;"><strong>Exhaust gas temperature sensor</strong>.</li></ul><h3 style="text-align:justify;">Why Does a Fireplace Need Automation?</h3><p style="text-align:justify;">A smart fireplace represents a new era in fireplace heating technology. The automatic optimizer offers several advantages:</p><ol><li style="text-align:justify;"><strong>Time and Resource Savings</strong>: automatic control minimizes your involvement in the combustion process.</li><li style="text-align:justify;"><strong>Eco-Friendliness</strong>: efficient fuel usage reduces emissions into the atmosphere.</li><li style="text-align:justify;"><strong>Safety</strong>: protection from carbon monoxide buildup thanks to the CO sensor and backup power.</li><li style="text-align:justify;"><strong>Comfort</strong>: consistent heat for an extended period in your home without extra effort.</li></ol> | <h3 style="text-align:center;">Sterownik procesu spalania SAVEN AutoBurn GR-150</h3><p style="text-align:justify;"><strong>SAVEN AutoBurn</strong> to nowoczesne urządzenie do <strong>automatyzacji procesu spalania w kominkach</strong>, kasetach i piecach, zapewniające bezpieczeństwo, oszczędność i komfort. Dzięki inteligentnym technologiom ten <strong>regulator do kominków</strong> wydłuża czas spalania, zmniejsza zużycie paliwa i zapewnia równomierne ciepło w pomieszczeniu.</p><h3 style="text-align:justify;">Zasada działania automatyki do kominków</h3><p style="text-align:justify;">Sterownik SAVEN AutoBurn kontroluje proces spalania przez kilka etapów:</p><ol><li style="text-align:justify;"><strong>Przygotowanie do rozpalenia</strong>: system aktywuje się po zamknięciu drzwi kominka dzięki wbudowanemu czujnikowi drzwi.</li><li style="text-align:justify;"><strong>Rozpalenie</strong>: przepustnica powietrza otwiera się całkowicie, zapewniając intensywny przepływ powietrza.</li><li style="text-align:justify;"><strong>Główna faza spalania</strong>: regulator stabilizuje temperaturę zgodnie z wybranym poziomem mocy (P1, P2 lub P3), zapewniając długotrwałe spalanie.</li><li style="text-align:justify;">W razie potrzeby optymalizator wydaje <strong>sygnał dźwiękowy</strong>, przypominając o konieczności <strong>dorzucenia drewna do kominka</strong>.</li><li style="text-align:justify;"><strong>Faza żarzenia</strong>: przepustnica stopniowo się zamyka, aby utrzymać temperaturę i oszczędzać paliwo.</li><li style="text-align:justify;"><strong>Zakończenie cyklu</strong>: system zamyka dopływ powietrza, aby zapobiec wychłodzeniu kominka i stratom ciepła.</li></ol><p style="text-align:justify;">W przypadku sytuacji awaryjnych lub przerwy w dostawie prądu regulator automatycznie otwiera przepustnice, aby bezpiecznie zakończyć proces spalania.</p><h3 style="text-align:justify;">Cechy i zalety sterownika procesu spalania</h3><p><strong>Automatyczny regulator spalania</strong> to Twój niezawodny asystent w tworzeniu ciepła, komfortu i bezpieczeństwa. Jego zalety to:</p><ul><li style="text-align:justify;"><strong>Optymalizacja spalania</strong>: automatyczna regulacja dopływu powietrza przez przepustnicę zapewnia efektywne i równomierne wydzielanie ciepła.</li><li style="text-align:justify;"><strong>Oszczędność paliwa</strong>: maksymalne wykorzystanie energii z każdej dawki paliwa.</li><li style="text-align:justify;"><strong>Zasilanie awaryjne</strong>: urządzenie wyposażone w wbudowaną baterię, która podtrzymuje pracę do 8 sekund w przypadku braku prądu.</li><li style="text-align:justify;"><strong>Wysoki poziom bezpieczeństwa</strong>: integracja z czujnikiem CO, który aktywuje wentylację w przypadku przekroczenia dopuszczalnego poziomu tlenku węgla.</li><li style="text-align:justify;"><strong>Intuicyjna obsługa</strong>: panel sterowania z graficznym wyświetlaczem i przyciskami pozwala na łatwą regulację parametrów pracy.</li></ul><h3 style="text-align:justify;">Zestaw <strong>SAVEN AutoBurn GR-150</strong></h3><p style="text-align:justify;"><strong>Sterownik procesu spalania SAVEN AutoBurn GR-150 </strong>zawiera:</p><ul><li style="text-align:justify;"><strong>Moduł sterowania ze srebrną dekoracyjną ramką</strong>, która doskonale komponuje się z każdym wnętrzem.</li><li style="text-align:justify;"><strong>Przepustnica powietrza o średnicy 150 mm</strong> do regulacji dopływu powietrza.</li><li style="text-align:justify;"><strong>Czujnik temperatury</strong> spalin.</li></ul><h3 style="text-align:justify;">Dlaczego kominek potrzebuje automatyki?</h3><p style="text-align:justify;">Inteligentny kominek to nowa era technologii w ogrzewaniu kominkowym. Automatyczny optymalizator oferuje wiele korzyści:</p><ol><li style="text-align:justify;"><strong>Oszczędność czasu i zasobów</strong>: automatyczne sterowanie minimalizuje Twoje zaangażowanie w proces spalania.</li><li style="text-align:justify;"><strong>Ekologia</strong>: efektywne wykorzystanie paliwa zmniejsza emisję do atmosfery.</li><li style="text-align:justify;"><strong>Bezpieczeństwo</strong>: ochrona przed nagromadzeniem tlenku węgla dzięki czujnikowi CO i zasilaniu awaryjnemu.</li><li style="text-align:justify;"><strong>Komfort</strong>: równomierne ciepło przez długi czas w Twoim domu bez dodatkowego wysiłku.</li></ol> |  |  | 1 |  |  | 1 |  |  | https://stoves.kawmet.pl/upload/catalog/500000300/500000219/s_sab_gr_150.jpg, https://stoves.kawmet.pl/upload/catalog/500000300/500000219/s_sab_gr.jpg, https://stoves.kawmet.pl/upload/catalog/500000300/500000219/s_korobka_vrznogo_montazhu_2_.jpg, https://stoves.kawmet.pl/upload/catalog/500000300/500000219/s_datchik_temperaturi_zgoryannya.jpg, https://stoves.kawmet.pl/upload/catalog/500000300/500000219/s_elektronna_droselna_zaslnka_3_.jpg, https://stoves.kawmet.pl/upload/catalog/500000300/500000219/s_elektronna_droselna_zaslnka_1_.jpg, https://stoves.kawmet.pl/upload/catalog/500000300/500000219/s_elektronna_droselna_zaslnka_5_.jpg, https://stoves.kawmet.pl/upload/catalog/500000300/500000219/s_sab_shema_montazhu.png | [17 empty] | SAVEN | Poland | [25 empty] | 2 years | [22 empty] | fireplace automation |  | 230V / 50Hz | Battery 4.8V / 60mAh | 5W | 250W | ÷50°C, Humidity 10÷90% without condensation | P41 | 3A / 250V | silver | 1 * 250W / 230V / 50Hz | 1* Changeover Contact | 1 * 5V / 500mA / DC | 2* Type K Thermocouple (0…+1300°C) | ± 5°C | 1°C | 150 | yes | yes | silver | Ø 150 mm | yes | no | 148x80x55
500000220 | 2309 | SAB/WT/150 | Automatic Combustion Optimiser SAVEN AutoBurn WT-150 | saven-fireplace-controllers/saven-autoburn-wt-150 | Sterownik procesu spalania SAVEN AutoBurn WT-150 | sterowniki-do-kominkow-saven/saven-autoburn-wt-150 | <h3 style="text-align:center;">Automatic Combustion Optimizer SAVEN AutoBurn WT-150</h3><p style="text-align:justify;"><strong>SAVEN AutoBurn</strong> is a modern device for <strong>automating the combustion process in fireplaces</strong>, cassettes, and stoves, ensuring safety, efficiency, and comfort. Thanks to intelligent technologies, this <strong>fireplace regulator</strong> extends the burning time, reduces fuel consumption, and creates consistent heat in the room.</p><h3 style="text-align:justify;">Operating Principle of the Fireplace Automation</h3><p style="text-align:justify;">SAVEN AutoBurn controls the combustion process through several stages:</p><ol><li style="text-align:justify;"><strong>Preparation for Ignition</strong>: the system activates after the fireplace door is closed, thanks to the built-in door sensor.</li><li style="text-align:justify;"><strong>Ignition</strong>: the air damper fully opens to provide an intensive airflow.</li><li style="text-align:justify;"><strong>Main Burning Phase</strong>: the regulator stabilizes the temperature according to the selected power level (P1, P2, or P3), ensuring prolonged burning.</li><li style="text-align:justify;">If necessary, the optimizer emits a <strong>sound signal</strong>, reminding you to <strong>add firewood to the fireplace</strong>.</li><li style="text-align:justify;"><strong>Smoldering Phase</strong>: the damper gradually closes to maintain the temperature and save fuel.</li><li style="text-align:justify;"><strong>Cycle Completion</strong>: the system shuts off the airflow to prevent cooling of the fireplace and avoid heat loss.</li></ol><p style="text-align:justify;">In case of emergencies or power outages, the regulator automatically opens the dampers to safely complete the combustion process.</p><h3 style="text-align:justify;">Features and Benefits of the Fireplace Combustion Optimizer</h3><p>The <strong>automatic combustion regulator</strong> is your reliable assistant in creating warmth, comfort, and safety. Its benefits include:</p><ul><li style="text-align:justify;"><strong>Combustion Optimization</strong>: automatic airflow regulation via the damper ensures efficient and consistent heat output.</li><li style="text-align:justify;"><strong>Fuel Efficiency</strong>: maximum utilization of energy from every dose of fuel.</li><li style="text-align:justify;"><strong>Backup Power</strong>: the device features a built-in battery that supports operation for up to 8 seconds in case of a power outage.</li><li style="text-align:justify;"><strong>Enhanced Safety</strong>: integration with a CO sensor activates ventilation if carbon monoxide concentration exceeds the safe level.</li><li style="text-align:justify;"><strong>Intuitive Control</strong>: the control panel with a graphical display and buttons makes it easy to adjust operational settings.</li></ul><h3 style="text-align:justify;">SAVEN AutoBurn WT-150 Kit</h3><p style="text-align:justify;">The <strong>SAVEN AutoBurn WT-150</strong> automatic combustion optimizer kit includes:</p><ul><li style="text-align:justify;"><strong>Control module with a white decorative frame</strong>, which seamlessly integrates into any interior.</li><li style="text-align:justify;"><strong>Air damper with an 150 mm diameter</strong> for regulating airflow.</li><li style="text-align:justify;"><strong>Exhaust gas temperature sensor</strong>.</li></ul><h3 style="text-align:justify;">Why Does a Fireplace Need Automation?</h3><p style="text-align:justify;">A smart fireplace represents a new era in fireplace heating technology. The automatic optimizer offers several advantages:</p><ol><li style="text-align:justify;"><strong>Time and Resource Savings</strong>: automatic control minimizes your involvement in the combustion process.</li><li style="text-align:justify;"><strong>Eco-Friendliness</strong>: efficient fuel usage reduces emissions into the atmosphere.</li><li style="text-align:justify;"><strong>Safety</strong>: protection from carbon monoxide buildup thanks to the CO sensor and backup power.</li><li style="text-align:justify;"><strong>Comfort</strong>: consistent heat for an extended period in your home without extra effort.</li></ol> | <h3 style="text-align:center;">Sterownik procesu spalania SAVEN AutoBurn WT-150</h3><p style="text-align:justify;"><strong>SAVEN AutoBurn</strong> to nowoczesne urządzenie do <strong>automatyzacji procesu spalania w kominkach</strong>, kasetach i piecach, zapewniające bezpieczeństwo, oszczędność i komfort. Dzięki inteligentnym technologiom ten <strong>regulator do kominków</strong> wydłuża czas spalania, zmniejsza zużycie paliwa i zapewnia równomierne ciepło w pomieszczeniu.</p><h3 style="text-align:justify;">Zasada działania automatyki do kominków</h3><p style="text-align:justify;">Sterownik SAVEN AutoBurn kontroluje proces spalania przez kilka etapów:</p><ol><li style="text-align:justify;"><strong>Przygotowanie do rozpalenia</strong>: system aktywuje się po zamknięciu drzwi kominka dzięki wbudowanemu czujnikowi drzwi.</li><li style="text-align:justify;"><strong>Rozpalenie</strong>: przepustnica powietrza otwiera się całkowicie, zapewniając intensywny przepływ powietrza.</li><li style="text-align:justify;"><strong>Główna faza spalania</strong>: regulator stabilizuje temperaturę zgodnie z wybranym poziomem mocy (P1, P2 lub P3), zapewniając długotrwałe spalanie.</li><li style="text-align:justify;">W razie potrzeby optymalizator wydaje <strong>sygnał dźwiękowy</strong>, przypominając o konieczności <strong>dorzucenia drewna do kominka</strong>.</li><li style="text-align:justify;"><strong>Faza żarzenia</strong>: przepustnica stopniowo się zamyka, aby utrzymać temperaturę i oszczędzać paliwo.</li><li style="text-align:justify;"><strong>Zakończenie cyklu</strong>: system zamyka dopływ powietrza, aby zapobiec wychłodzeniu kominka i stratom ciepła.</li></ol><p style="text-align:justify;">W przypadku sytuacji awaryjnych lub przerwy w dostawie prądu regulator automatycznie otwiera przepustnice, aby bezpiecznie zakończyć proces spalania.</p><h3 style="text-align:justify;">Cechy i zalety sterownika procesu spalania</h3><p><strong>Automatyczny regulator spalania</strong> to Twój niezawodny asystent w tworzeniu ciepła, komfortu i bezpieczeństwa. Jego zalety to:</p><ul><li style="text-align:justify;"><strong>Optymalizacja spalania</strong>: automatyczna regulacja dopływu powietrza przez przepustnicę zapewnia efektywne i równomierne wydzielanie ciepła.</li><li style="text-align:justify;"><strong>Oszczędność paliwa</strong>: maksymalne wykorzystanie energii z każdej dawki paliwa.</li><li style="text-align:justify;"><strong>Zasilanie awaryjne</strong>: urządzenie wyposażone w wbudowaną baterię, która podtrzymuje pracę do 8 sekund w przypadku braku prądu.</li><li style="text-align:justify;"><strong>Wysoki poziom bezpieczeństwa</strong>: integracja z czujnikiem CO, który aktywuje wentylację w przypadku przekroczenia dopuszczalnego poziomu tlenku węgla.</li><li style="text-align:justify;"><strong>Intuicyjna obsługa</strong>: panel sterowania z graficznym wyświetlaczem i przyciskami pozwala na łatwą regulację parametrów pracy.</li></ul><h3 style="text-align:justify;">Zestaw <strong>SAVEN AutoBurn WT-150</strong></h3><p style="text-align:justify;"><strong>Sterownik procesu spalania SAVEN AutoBurn WT-150</strong> zawiera:</p><ul><li style="text-align:justify;"><strong>Moduł sterowania z białą dekoracyjną ramką</strong>, która doskonale komponuje się z każdym wnętrzem.</li><li style="text-align:justify;"><strong>Przepustnica powietrza o średnicy 150 mm</strong> do regulacji dopływu powietrza.</li><li style="text-align:justify;"><strong>Czujnik temperatury</strong> spalin.</li></ul><h3 style="text-align:justify;">Dlaczego kominek potrzebuje automatyki?</h3><p style="text-align:justify;">Inteligentny kominek to nowa era technologii w ogrzewaniu kominkowym. Automatyczny optymalizator oferuje wiele korzyści:</p><ol><li style="text-align:justify;"><strong>Oszczędność czasu i zasobów</strong>: automatyczne sterowanie minimalizuje Twoje zaangażowanie w proces spalania.</li><li style="text-align:justify;"><strong>Ekologia</strong>: efektywne wykorzystanie paliwa zmniejsza emisję do atmosfery.</li><li style="text-align:justify;"><strong>Bezpieczeństwo</strong>: ochrona przed nagromadzeniem tlenku węgla dzięki czujnikowi CO i zasilaniu awaryjnemu.</li><li style="text-align:justify;"><strong>Komfort</strong>: równomierne ciepło przez długi czas w Twoim domu bez dodatkowego wysiłku.</li></ol> |  |  | 1 |  |  | 1 |  |  | https://stoves.kawmet.pl/upload/catalog/500000300/500000220/s_sab_wt_150.jpg, https://stoves.kawmet.pl/upload/catalog/500000300/500000220/s_sab_wt.jpg, https://stoves.kawmet.pl/upload/catalog/500000300/500000220/s_korobka_vrznogo_montazhu_2_.jpg, https://stoves.kawmet.pl/upload/catalog/500000300/500000220/s_datchik_temperaturi_zgoryannya.jpg, https://stoves.kawmet.pl/upload/catalog/500000300/500000220/s_elektronna_droselna_zaslnka_3_.jpg, https://stoves.kawmet.pl/upload/catalog/500000300/500000220/s_elektronna_droselna_zaslnka_1_.jpg, https://stoves.kawmet.pl/upload/catalog/500000300/500000220/s_elektronna_droselna_zaslnka_4_.jpg, https://stoves.kawmet.pl/upload/catalog/500000300/500000220/s_sab_shema_montazhu.png | [17 empty] | SAVEN | Poland | [25 empty] | 2 years | [22 empty] | fireplace automation |  | 230V / 50Hz | Battery 4.8V / 60mAh | 5W | 250W | ÷50°C, Humidity 10÷90% without condensation | P41 | 3A / 250V | white | 1 * 250W / 230V / 50Hz | 1* Changeover Contact | 1 * 5V / 500mA / DC | 2* Type K Thermocouple (0…+1300°C) | ± 5°C | 1°C | 150 | yes | yes | white | Ø 150 mm | yes | no | 148x80x55
500000221 | 2309 | SAB/DS | Door Opening Sensor for the SAVEN AutoBurn Combustion Optimizer | sab-ds | Сzujnik otwarcia drzwiczek do sterownika procesu spalania SAVEN AutoBurn | sab-ds | <h3><strong>Contact Sensor for Fireplace Door Opening for SAVEN AutoBurn Combustion Optimizer</strong></h3><p>The contact sensor <strong>SAB DS</strong> is a device that monitors the position of the fireplace door and transmits the corresponding signal to the automatic combustion control system, such as <strong>SAVEN AutoBurn</strong>.</p><ul><li><strong>Purpose:</strong> detecting the opening or closing of the fireplace door</li><li><strong>Function:</strong> transmitting a signal for automatic air supply regulation</li><li><strong>Compatibility:</strong> works with automatic combustion process controllers</li></ul><p><strong>Advantages of the Sensor:</strong></p><ol><li>Enhances fireplace operation safety</li><li>Prevents uncontrolled combustion mode changes</li><li>Improves the efficiency of automatic control systems</li><li>Easy installation and compatibility with most modern fireplace inserts</li></ol><p>The SAB DS sensor is an essential part of an intelligent fireplace management system, ensuring stable and safe combustion.</p> | <h3><strong>Czujnik kontaktowy otwarcia drzwiczek kominka do optymalizatora spalania SAVEN AutoBurn</strong></h3><p>Czujnik kontaktowy <strong>SAB DS</strong> to urządzenie, które monitoruje położenie drzwiczek kominka i przesyła odpowiedni sygnał do systemu automatycznego sterowania procesem spalania, takiego jak <strong>SAVEN AutoBurn</strong>.</p><ul><li><strong>Przeznaczenie:</strong> wykrywanie otwarcia lub zamknięcia drzwiczek kominka</li><li><strong>Funkcja:</strong> przesyłanie sygnału do automatycznej regulacji dopływu powietrza</li><li><strong>Kompatybilność:</strong> współpracuje z automatycznymi sterownikami procesu spalania</li></ul><p><strong>Zalety czujnika:</strong></p><ol><li>Zwiększa bezpieczeństwo użytkowania kominka</li><li>Zapobiega niekontrolowanej zmianie trybu spalania</li><li>Poprawia efektywność pracy automatycznych systemów sterowania</li><li>Łatwy montaż i kompatybilność z większością nowoczesnych wkładów kominkowych</li></ol><p>Czujnik SAB DS jest niezbędnym elementem inteligentnego systemu zarządzania kominkiem, zapewniającym stabilne i bezpieczne spalanie.</p> |  |  | 1 |  |  | 1 |  |  | https://stoves.kawmet.pl/upload/catalog/500000300/500000221/s_datchik_vdkrittya_dvertsyat.jpg | [17 empty] | SAVEN | Poland | [28 empty] | 4820295260745 | [19 empty] | door opening sensor | [21 empty] | yes |  | 400 mm | Ø 13 mm | 30x15x4 mm | 54x14x3 mm | 350°C, cable up to 200°C
500000222 | 2309 | SAB/AIR/120 | Electronic Throttle Damper Ø 120 for the SAVEN AutoBurn Combustion Optimiser | sab-air-120 | Elektroniczna przepustnica Ø 120 do sterownika procesu spalania SAVEN AutoBurn | sab-air-120 | <h3 style="text-align:justify;"><strong>Electronic Throttle Damper for Air Supply Regulation Ø 120&nbsp;</strong></h3><p style="text-align:justify;">The air duct (Electronic air intake throttle valve) <strong>SAB AIR 120</strong> is an efficient solution for supplying external air to a fireplace or stove, improving the combustion process and enhancing the energy efficiency of the heating system.</p><ul style="list-style-type:disc;"><li style="text-align:justify;"><strong>Diameter:</strong> 120 mm</li><li style="text-align:justify;"><strong>Material:</strong> galvanized steel</li><li style="text-align:justify;"><strong>Purpose:</strong> supplying external air to a fireplace or stove</li><li style="text-align:justify;"><strong>Compatibility:</strong> suitable for the automatic combustion optimizer <strong>SAVEN AutoBurn</strong></li></ul><p style="text-align:justify;"><strong>Advantages of the Electronic Throttle Damper for Air Supply Regulation</strong></p><ol><li style="text-align:justify;">Ensures stable combustion without using indoor air</li><li style="text-align:justify;">Optimizes the wood-burning process in combination with <strong>SAVEN AutoBurn</strong></li><li style="text-align:justify;">Reduces the risk of backdraft formation</li><li style="text-align:justify;">Increases the safety and efficiency of the fireplace operation</li></ol><p style="text-align:justify;">The air duct is easy to install and compatible with SAVEN fireplaces and stoves that have an external air supply connection.</p> | <h3 style="text-align:justify;"><strong>Elektryczna przepustnica do regulacji dopływu powietrza Ø 120&nbsp;</strong></h3><p style="text-align:justify;">Przewód powietrzny (Elektryczna przepustnica wlotu powietrza) <strong>SAB AIR 120</strong> to skuteczne rozwiązanie do doprowadzania powietrza zewnętrznego do kominka lub pieca, poprawiające proces spalania i zwiększające efektywność energetyczną systemu grzewczego.</p><ul style="list-style-type:disc;"><li style="text-align:justify;"><strong>Średnica:</strong> 120 mm</li><li style="text-align:justify;"><strong>Materiał:</strong> stal ocynkowana</li><li style="text-align:justify;"><strong>Przeznaczenie:</strong> doprowadzanie powietrza zewnętrznego do kominka lub pieca</li><li style="text-align:justify;"><strong>Kompatybilność:</strong> pasuje do automatycznego optymalizatora spalania <strong>SAVEN AutoBurn</strong></li></ul><p style="text-align:justify;"><strong>Zalety elektrycznej przepustnicy do regulacji dopływu powietrza</strong></p><ol><li style="text-align:justify;">Zapewnia stabilne spalanie bez użycia powietrza z pomieszczenia</li><li style="text-align:justify;">Optymalizuje proces spalania drewna w połączeniu z <strong>SAVEN AutoBurn</strong></li><li style="text-align:justify;">Zmniejsza ryzyko powstawania ciągu wstecznego</li><li style="text-align:justify;">Zwiększa bezpieczeństwo i efektywność działania kominka</li></ol><p style="text-align:justify;">Przewód powietrzny jest łatwy w montażu i kompatybilny z kominkami i piecami SAVEN, które posiadają przyłącze do doprowadzania powietrza zewnętrznego.</p> |  |  | 3 |  |  | 1 |  |  | https://stoves.kawmet.pl/upload/catalog/500000300/500000222/s_elektronna_droselna_zaslnka_1_.jpg, https://stoves.kawmet.pl/upload/catalog/500000300/500000222/s_elektronna_droselna_zaslnka_5_.jpg, https://stoves.kawmet.pl/upload/catalog/500000300/500000222/s_elektronna_droselna_zaslnka_4_.jpg, https://stoves.kawmet.pl/upload/catalog/500000300/500000222/s_elektronna_droselna_zaslnka_3_.jpg, https://stoves.kawmet.pl/upload/catalog/500000300/500000222/s_elektronna_droselna_zaslnka_2_.jpg | [15 empty] | galvanized steel |  | SAVEN | Poland | [48 empty] | electronic throttle air supply damper | [15 empty] | 120 |  |  |  | Ø 120 mm
500000223 | 2309 | SAB/AIR/100 | Electronic Throttle Damper Ø 100 for the SAVEN AutoBurn Combustion Optimiser | sab-air-100 | Elektroniczna przepustnica Ø 100 do sterownika procesu spalania SAVEN AutoBurn | sab-air-100 | <h3 style="text-align:justify;"><strong>Electronic Throttle Damper for Air Supply Regulation Ø 100 </strong></h3><p style="text-align:justify;">The air duct (Electronic air intake throttle valve) <strong>SAB AIR 100</strong> is an efficient solution for supplying external air to a fireplace or stove, improving the combustion process and enhancing the energy efficiency of the heating system.</p><ul style="list-style-type:disc;"><li style="text-align:justify;"><strong>Diameter:</strong> 100 mm</li><li style="text-align:justify;"><strong>Material:</strong> galvanized steel</li><li style="text-align:justify;"><strong>Purpose:</strong> supplying external air to a fireplace or stove</li><li style="text-align:justify;"><strong>Compatibility:</strong> suitable for the automatic combustion optimizer <strong>SAVEN AutoBurn</strong></li></ul><p style="text-align:justify;"><strong>Advantages of the Electronic Throttle Damper for Air Supply Regulation</strong></p><ol><li style="text-align:justify;">Ensures stable combustion without using indoor air</li><li style="text-align:justify;">Optimizes the wood-burning process in combination with <strong>SAVEN AutoBurn</strong></li><li style="text-align:justify;">Reduces the risk of backdraft formation</li><li style="text-align:justify;">Increases the safety and efficiency of the fireplace operation</li></ol><p style="text-align:justify;">The air duct is easy to install and compatible with SAVEN fireplaces and stoves that have an external air supply connection.</p> | <h3 style="text-align:justify;"><strong>Elektryczna przepustnica do regulacji dopływu powietrza Ø 100 </strong></h3><p style="text-align:justify;">Przewód powietrzny (Elektryczna przepustnica wlotu powietrza) <strong>SAB AIR 100</strong> to skuteczne rozwiązanie do doprowadzania powietrza zewnętrznego do kominka lub pieca, poprawiające proces spalania i zwiększające efektywność energetyczną systemu grzewczego.</p><ul style="list-style-type:disc;"><li style="text-align:justify;"><strong>Średnica:</strong> 100 mm</li><li style="text-align:justify;"><strong>Materiał:</strong> stal ocynkowana</li><li style="text-align:justify;"><strong>Przeznaczenie:</strong> doprowadzanie powietrza zewnętrznego do kominka lub pieca</li><li style="text-align:justify;"><strong>Kompatybilność:</strong> pasuje do automatycznego optymalizatora spalania <strong>SAVEN AutoBurn</strong></li></ul><p style="text-align:justify;"><strong>Zalety elektrycznej przepustnicy do regulacji dopływu powietrza</strong></p><ol><li style="text-align:justify;">Zapewnia stabilne spalanie bez użycia powietrza z pomieszczenia</li><li style="text-align:justify;">Optymalizuje proces spalania drewna w połączeniu z <strong>SAVEN AutoBurn</strong></li><li style="text-align:justify;">Zmniejsza ryzyko powstawania ciągu wstecznego</li><li style="text-align:justify;">Zwiększa bezpieczeństwo i efektywność działania kominka</li></ol><p style="text-align:justify;">Przewód powietrzny jest łatwy w montażu i kompatybilny z kominkami i piecami SAVEN, które posiadają przyłącze do doprowadzania powietrza zewnętrznego.</p> |  |  | 3 |  |  | 1 |  |  | https://stoves.kawmet.pl/upload/catalog/500000300/500000223/s_elektronna_droselna_zaslnka_1_.jpg, https://stoves.kawmet.pl/upload/catalog/500000300/500000223/s_elektronna_droselna_zaslnka_5_.jpg, https://stoves.kawmet.pl/upload/catalog/500000300/500000223/s_elektronna_droselna_zaslnka_4_.jpg, https://stoves.kawmet.pl/upload/catalog/500000300/500000223/s_elektronna_droselna_zaslnka_3_.jpg, https://stoves.kawmet.pl/upload/catalog/500000300/500000223/s_elektronna_droselna_zaslnka_2_.jpg | [15 empty] | galvanized steel |  | SAVEN | Poland | [48 empty] | electronic throttle air supply damper | [15 empty] | 100 |  |  |  | Ø 100 mm
500000224 | 2309 | SAB/AIR/80 | Electronic Throttle Damper Ø 80 for the SAVEN AutoBurn Combustion Optimiser | sab-air-80 | Elektroniczna przepustnica Ø 80 do sterownika procesu spalania SAVEN AutoBurn | sab-air-80 | <h3 style="text-align:justify;"><strong>Electronic Throttle Damper for Air Supply Regulation Ø 80 </strong></h3><p style="text-align:justify;">The air duct (Electronic air intake throttle valve) <strong>SAB AIR 80</strong> is an efficient solution for supplying external air to a fireplace or stove, improving the combustion process and enhancing the energy efficiency of the heating system.</p><ul style="list-style-type:disc;"><li style="text-align:justify;"><strong>Diameter:</strong> 80 mm</li><li style="text-align:justify;"><strong>Material:</strong> galvanized steel</li><li style="text-align:justify;"><strong>Purpose:</strong> supplying external air to a fireplace or stove</li><li style="text-align:justify;"><strong>Compatibility:</strong> suitable for the automatic combustion optimizer <strong>SAVEN AutoBurn</strong></li></ul><p style="text-align:justify;"><strong>Advantages of the Electronic Throttle Damper for Air Supply Regulation</strong></p><ol><li style="text-align:justify;">Ensures stable combustion without using indoor air</li><li style="text-align:justify;">Optimizes the wood-burning process in combination with <strong>SAVEN AutoBurn</strong></li><li style="text-align:justify;">Reduces the risk of backdraft formation</li><li style="text-align:justify;">Increases the safety and efficiency of the fireplace operation</li></ol><p style="text-align:justify;">The air duct is easy to install and compatible with SAVEN fireplaces and stoves that have an external air supply connection.</p> | <h3 style="text-align:justify;"><strong>Elektryczna przepustnica do regulacji dopływu powietrza Ø 80 </strong></h3><p style="text-align:justify;">Przewód powietrzny (Elektryczna przepustnica wlotu powietrza) <strong>SAB AIR 80</strong> to skuteczne rozwiązanie do doprowadzania powietrza zewnętrznego do kominka lub pieca, poprawiające proces spalania i zwiększające efektywność energetyczną systemu grzewczego.</p><ul style="list-style-type:disc;"><li style="text-align:justify;"><strong>Średnica:</strong> 80 mm</li><li style="text-align:justify;"><strong>Materiał:</strong> stal ocynkowana</li><li style="text-align:justify;"><strong>Przeznaczenie:</strong> doprowadzanie powietrza zewnętrznego do kominka lub pieca</li><li style="text-align:justify;"><strong>Kompatybilność:</strong> pasuje do automatycznego optymalizatora spalania <strong>SAVEN AutoBurn</strong></li></ul><p style="text-align:justify;"><strong>Zalety elektrycznej przepustnicy do regulacji dopływu powietrza</strong></p><ol><li style="text-align:justify;">Zapewnia stabilne spalanie bez użycia powietrza z pomieszczenia</li><li style="text-align:justify;">Optymalizuje proces spalania drewna w połączeniu z <strong>SAVEN AutoBurn</strong></li><li style="text-align:justify;">Zmniejsza ryzyko powstawania ciągu wstecznego</li><li style="text-align:justify;">Zwiększa bezpieczeństwo i efektywność działania kominka</li></ol><p style="text-align:justify;">Przewód powietrzny jest łatwy w montażu i kompatybilny z kominkami i piecami SAVEN, które posiadają przyłącze do doprowadzania powietrza zewnętrznego.</p> |  |  | 3 |  |  | 1 |  |  | https://stoves.kawmet.pl/upload/catalog/500000300/500000224/s_elektronna_droselna_zaslnka_1_.jpg, https://stoves.kawmet.pl/upload/catalog/500000300/500000224/s_elektronna_droselna_zaslnka_5_.jpg, https://stoves.kawmet.pl/upload/catalog/500000300/500000224/s_elektronna_droselna_zaslnka_4_.jpg, https://stoves.kawmet.pl/upload/catalog/500000300/500000224/s_elektronna_droselna_zaslnka_3_.jpg, https://stoves.kawmet.pl/upload/catalog/500000300/500000224/s_elektronna_droselna_zaslnka_2_.jpg | [15 empty] | galvanized steel |  | SAVEN | Poland | [48 empty] | electronic throttle air supply damper | [15 empty] | 80 |  |  |  | Ø 80 mm
500000225 | 2309 | SAB/BL/120 | Automatic Combustion Optimiser SAVEN AutoBurn BL-120 | saven-autoburn-bl-120 | Sterownik procesu spalania SAVEN AutoBurn BL-120 | saven-autoburn-bl-120 | <h3 style="text-align:center;">Automatic Combustion Optimizer SAVEN AutoBurn BL-120</h3><p style="text-align:justify;"><strong>SAVEN AutoBurn</strong> is a modern device for <strong>automating the combustion process in fireplaces</strong>, cassettes, and stoves, ensuring safety, efficiency, and comfort. Thanks to intelligent technologies, this <strong>fireplace regulator</strong> extends the burning time, reduces fuel consumption, and creates consistent heat in the room.</p><h3 style="text-align:justify;">Operating Principle of the Fireplace Automation</h3><p style="text-align:justify;">SAVEN AutoBurn controls the combustion process through several stages:</p><ol><li style="text-align:justify;"><strong>Preparation for Ignition</strong>: the system activates after the fireplace door is closed, thanks to the built-in door sensor.</li><li style="text-align:justify;"><strong>Ignition</strong>: the air damper fully opens to provide an intensive airflow.</li><li style="text-align:justify;"><strong>Main Burning Phase</strong>: the regulator stabilizes the temperature according to the selected power level (P1, P2, or P3), ensuring prolonged burning.</li><li style="text-align:justify;">If necessary, the optimizer emits a <strong>sound signal</strong>, reminding you to <strong>add firewood to the fireplace</strong>.</li><li style="text-align:justify;"><strong>Smoldering Phase</strong>: the damper gradually closes to maintain the temperature and save fuel.</li><li style="text-align:justify;"><strong>Cycle Completion</strong>: the system shuts off the airflow to prevent cooling of the fireplace and avoid heat loss.</li></ol><p style="text-align:justify;">In case of emergencies or power outages, the regulator automatically opens the dampers to safely complete the combustion process.</p><h3 style="text-align:justify;">Features and Benefits of the Fireplace Combustion Optimizer</h3><p>The <strong>automatic combustion regulator</strong> is your reliable assistant in creating warmth, comfort, and safety. Its benefits include:</p><ul><li style="text-align:justify;"><strong>Combustion Optimization</strong>: automatic airflow regulation via the damper ensures efficient and consistent heat output.</li><li style="text-align:justify;"><strong>Fuel Efficiency</strong>: maximum utilization of energy from every dose of fuel.</li><li style="text-align:justify;"><strong>Backup Power</strong>: the device features a built-in battery that supports operation for up to 8 seconds in case of a power outage.</li><li style="text-align:justify;"><strong>Enhanced Safety</strong>: integration with a CO sensor activates ventilation if carbon monoxide concentration exceeds the safe level.</li><li style="text-align:justify;"><strong>Intuitive Control</strong>: the control panel with a graphical display and buttons makes it easy to adjust operational settings.</li></ul><h3 style="text-align:justify;">SAVEN AutoBurn BL-120 Kit</h3><p style="text-align:justify;">The <strong>SAVEN AutoBurn BL-120</strong> automatic combustion optimizer kit includes:</p><ul><li style="text-align:justify;"><strong>Control module with a black decorative frame</strong>, which seamlessly integrates into any interior.</li><li style="text-align:justify;"><strong>Air damper with an 120 mm diameter</strong> for regulating airflow.</li><li style="text-align:justify;"><strong>Exhaust gas temperature sensor</strong>.</li></ul><h3 style="text-align:justify;">Why Does a Fireplace Need Automation?</h3><p style="text-align:justify;">A smart fireplace represents a new era in fireplace heating technology. The automatic optimizer offers several advantages:</p><ol><li style="text-align:justify;"><strong>Time and Resource Savings</strong>: automatic control minimizes your involvement in the combustion process.</li><li style="text-align:justify;"><strong>Eco-Friendliness</strong>: efficient fuel usage reduces emissions into the atmosphere.</li><li style="text-align:justify;"><strong>Safety</strong>: protection from carbon monoxide buildup thanks to the CO sensor and backup power.</li><li style="text-align:justify;"><strong>Comfort</strong>: consistent heat for an extended period in your home without extra effort.</li></ol> | <h3 style="text-align:center;">Sterownik procesu spalania SAVEN AutoBurn BL-120</h3><p style="text-align:justify;"><strong>SAVEN AutoBurn</strong> to nowoczesne urządzenie do <strong>automatyzacji procesu spalania w kominkach</strong>, kasetach i piecach, zapewniające bezpieczeństwo, oszczędność i komfort. Dzięki inteligentnym technologiom ten <strong>regulator do kominków</strong> wydłuża czas spalania, zmniejsza zużycie paliwa i zapewnia równomierne ciepło w pomieszczeniu.</p><h3 style="text-align:justify;">Zasada działania automatyki do kominków</h3><p style="text-align:justify;">Sterownik SAVEN AutoBurn kontroluje proces spalania przez kilka etapów:</p><ol><li style="text-align:justify;"><strong>Przygotowanie do rozpalenia</strong>: system aktywuje się po zamknięciu drzwi kominka dzięki wbudowanemu czujnikowi drzwi.</li><li style="text-align:justify;"><strong>Rozpalenie</strong>: przepustnica powietrza otwiera się całkowicie, zapewniając intensywny przepływ powietrza.</li><li style="text-align:justify;"><strong>Główna faza spalania</strong>: regulator stabilizuje temperaturę zgodnie z wybranym poziomem mocy (P1, P2 lub P3), zapewniając długotrwałe spalanie.</li><li style="text-align:justify;">W razie potrzeby optymalizator wydaje <strong>sygnał dźwiękowy</strong>, przypominając o konieczności <strong>dorzucenia drewna do kominka</strong>.</li><li style="text-align:justify;"><strong>Faza żarzenia</strong>: przepustnica stopniowo się zamyka, aby utrzymać temperaturę i oszczędzać paliwo.</li><li style="text-align:justify;"><strong>Zakończenie cyklu</strong>: system zamyka dopływ powietrza, aby zapobiec wychłodzeniu kominka i stratom ciepła.</li></ol><p style="text-align:justify;">W przypadku sytuacji awaryjnych lub przerwy w dostawie prądu regulator automatycznie otwiera przepustnice, aby bezpiecznie zakończyć proces spalania.</p><h3 style="text-align:justify;">Cechy i zalety sterownika procesu spalania</h3><p><strong>Automatyczny regulator spalania</strong> to Twój niezawodny asystent w tworzeniu ciepła, komfortu i bezpieczeństwa. Jego zalety to:</p><ul><li style="text-align:justify;"><strong>Optymalizacja spalania</strong>: automatyczna regulacja dopływu powietrza przez przepustnicę zapewnia efektywne i równomierne wydzielanie ciepła.</li><li style="text-align:justify;"><strong>Oszczędność paliwa</strong>: maksymalne wykorzystanie energii z każdej dawki paliwa.</li><li style="text-align:justify;"><strong>Zasilanie awaryjne</strong>: urządzenie wyposażone w wbudowaną baterię, która podtrzymuje pracę do 8 sekund w przypadku braku prądu.</li><li style="text-align:justify;"><strong>Wysoki poziom bezpieczeństwa</strong>: integracja z czujnikiem CO, który aktywuje wentylację w przypadku przekroczenia dopuszczalnego poziomu tlenku węgla.</li><li style="text-align:justify;"><strong>Intuicyjna obsługa</strong>: panel sterowania z graficznym wyświetlaczem i przyciskami pozwala na łatwą regulację parametrów pracy.</li></ul><h3 style="text-align:justify;">Zestaw <strong>SAVEN AutoBurn BL-120</strong></h3><p style="text-align:justify;"><strong>Sterownik procesu spalania SAVEN AutoBurn BL-120 </strong>zawiera:</p><ul><li style="text-align:justify;"><strong>Moduł sterowania z czarną dekoracyjną ramką</strong>, która doskonale komponuje się z każdym wnętrzem.</li><li style="text-align:justify;"><strong>Przepustnica powietrza o średnicy 120 mm</strong> do regulacji dopływu powietrza.</li><li style="text-align:justify;"><strong>Czujnik temperatury</strong> spalin.</li></ul><h3 style="text-align:justify;">Dlaczego kominek potrzebuje automatyki?</h3><p style="text-align:justify;">Inteligentny kominek to nowa era technologii w ogrzewaniu kominkowym. Automatyczny optymalizator oferuje wiele korzyści:</p><ol><li style="text-align:justify;"><strong>Oszczędność czasu i zasobów</strong>: automatyczne sterowanie minimalizuje Twoje zaangażowanie w proces spalania.</li><li style="text-align:justify;"><strong>Ekologia</strong>: efektywne wykorzystanie paliwa zmniejsza emisję do atmosfery.</li><li style="text-align:justify;"><strong>Bezpieczeństwo</strong>: ochrona przed nagromadzeniem tlenku węgla dzięki czujnikowi CO i zasilaniu awaryjnemu.</li><li style="text-align:justify;"><strong>Komfort</strong>: równomierne ciepło przez długi czas w Twoim domu bez dodatkowego wysiłku.</li></ol> |  |  | 1 |  |  | 1 |  |  | https://stoves.kawmet.pl/upload/catalog/500000300/500000225/s_sab_bl_120.jpg, https://stoves.kawmet.pl/upload/catalog/500000300/500000225/s_sab_bl.jpg, https://stoves.kawmet.pl/upload/catalog/500000300/500000225/s_korobka_vrznogo_montazhu_2_.jpg, https://stoves.kawmet.pl/upload/catalog/500000300/500000225/s_datchik_temperaturi_zgoryannya.jpg, https://stoves.kawmet.pl/upload/catalog/500000300/500000225/s_elektronna_droselna_zaslnka_4_.jpg, https://stoves.kawmet.pl/upload/catalog/500000300/500000225/s_elektronna_droselna_zaslnka_1_.jpg, https://stoves.kawmet.pl/upload/catalog/500000300/500000225/s_elektronna_droselna_zaslnka_3_.jpg, https://stoves.kawmet.pl/upload/catalog/500000300/500000225/s_sab_shema_montazhu.png | [17 empty] | SAVEN | Poland | [25 empty] | 2 years |  |  | 4820295260585 | [19 empty] | fireplace automation |  | 230V / 50Hz | Battery 4.8V / 60mAh | 5W | 250W | ÷50°C, Humidity 10÷90% without condensation | P41 | 3A / 250V | black | 1 * 250W / 230V / 50Hz | 1* Changeover Contact | 1 * 5V / 500mA / DC | 2* Type K Thermocouple (0…+1300°C) | ± 5°C | 1°C | 120 | yes | yes | black | Ø 120 mm | yes | no | 148x80x55
500000226 | 2309 | SAB/GR/120 | Automatic Combustion Optimiser SAVEN AutoBurn GR-120 | saven-autoburn-gr-120 | Sterownik procesu spalania SAVEN AutoBurn GR-120 | saven-autoburn-gr-120 | <h3 style="text-align:center;">Automatic Combustion Optimizer SAVEN AutoBurn GR-120</h3><p style="text-align:justify;"><strong>SAVEN AutoBurn</strong> is a modern device for <strong>automating the combustion process in fireplaces</strong>, cassettes, and stoves, ensuring safety, efficiency, and comfort. Thanks to intelligent technologies, this <strong>fireplace regulator</strong> extends the burning time, reduces fuel consumption, and creates consistent heat in the room.</p><h3 style="text-align:justify;">Operating Principle of the Fireplace Automation</h3><p style="text-align:justify;">SAVEN AutoBurn controls the combustion process through several stages:</p><ol><li style="text-align:justify;"><strong>Preparation for Ignition</strong>: the system activates after the fireplace door is closed, thanks to the built-in door sensor.</li><li style="text-align:justify;"><strong>Ignition</strong>: the air damper fully opens to provide an intensive airflow.</li><li style="text-align:justify;"><strong>Main Burning Phase</strong>: the regulator stabilizes the temperature according to the selected power level (P1, P2, or P3), ensuring prolonged burning.</li><li style="text-align:justify;">If necessary, the optimizer emits a <strong>sound signal</strong>, reminding you to <strong>add firewood to the fireplace</strong>.</li><li style="text-align:justify;"><strong>Smoldering Phase</strong>: the damper gradually closes to maintain the temperature and save fuel.</li><li style="text-align:justify;"><strong>Cycle Completion</strong>: the system shuts off the airflow to prevent cooling of the fireplace and avoid heat loss.</li></ol><p style="text-align:justify;">In case of emergencies or power outages, the regulator automatically opens the dampers to safely complete the combustion process.</p><h3 style="text-align:justify;">Features and Benefits of the Fireplace Combustion Optimizer</h3><p>The <strong>automatic combustion regulator</strong> is your reliable assistant in creating warmth, comfort, and safety. Its benefits include:</p><ul><li style="text-align:justify;"><strong>Combustion Optimization</strong>: automatic airflow regulation via the damper ensures efficient and consistent heat output.</li><li style="text-align:justify;"><strong>Fuel Efficiency</strong>: maximum utilization of energy from every dose of fuel.</li><li style="text-align:justify;"><strong>Backup Power</strong>: the device features a built-in battery that supports operation for up to 8 seconds in case of a power outage.</li><li style="text-align:justify;"><strong>Enhanced Safety</strong>: integration with a CO sensor activates ventilation if carbon monoxide concentration exceeds the safe level.</li><li style="text-align:justify;"><strong>Intuitive Control</strong>: the control panel with a graphical display and buttons makes it easy to adjust operational settings.</li></ul><h3 style="text-align:justify;">SAVEN AutoBurn GR-120 Kit</h3><p style="text-align:justify;">The <strong>SAVEN AutoBurn GR-120</strong> automatic combustion optimizer kit includes:</p><ul><li style="text-align:justify;"><strong>Control module with a silver decorative frame</strong>, which seamlessly integrates into any interior.</li><li style="text-align:justify;"><strong>Air damper with an 120 mm diameter</strong> for regulating airflow.</li><li style="text-align:justify;"><strong>Exhaust gas temperature sensor</strong>.</li></ul><h3 style="text-align:justify;">Why Does a Fireplace Need Automation?</h3><p style="text-align:justify;">A smart fireplace represents a new era in fireplace heating technology. The automatic optimizer offers several advantages:</p><ol><li style="text-align:justify;"><strong>Time and Resource Savings</strong>: automatic control minimizes your involvement in the combustion process.</li><li style="text-align:justify;"><strong>Eco-Friendliness</strong>: efficient fuel usage reduces emissions into the atmosphere.</li><li style="text-align:justify;"><strong>Safety</strong>: protection from carbon monoxide buildup thanks to the CO sensor and backup power.</li><li style="text-align:justify;"><strong>Comfort</strong>: consistent heat for an extended period in your home without extra effort.</li></ol> | <h3 style="text-align:center;">Sterownik procesu spalania SAVEN AutoBurn GR-120</h3><p style="text-align:justify;"><strong>SAVEN AutoBurn</strong> to nowoczesne urządzenie do <strong>automatyzacji procesu spalania w kominkach</strong>, kasetach i piecach, zapewniające bezpieczeństwo, oszczędność i komfort. Dzięki inteligentnym technologiom ten <strong>regulator do kominków</strong> wydłuża czas spalania, zmniejsza zużycie paliwa i zapewnia równomierne ciepło w pomieszczeniu.</p><h3 style="text-align:justify;">Zasada działania automatyki do kominków</h3><p style="text-align:justify;">Sterownik SAVEN AutoBurn kontroluje proces spalania przez kilka etapów:</p><ol><li style="text-align:justify;"><strong>Przygotowanie do rozpalenia</strong>: system aktywuje się po zamknięciu drzwi kominka dzięki wbudowanemu czujnikowi drzwi.</li><li style="text-align:justify;"><strong>Rozpalenie</strong>: przepustnica powietrza otwiera się całkowicie, zapewniając intensywny przepływ powietrza.</li><li style="text-align:justify;"><strong>Główna faza spalania</strong>: regulator stabilizuje temperaturę zgodnie z wybranym poziomem mocy (P1, P2 lub P3), zapewniając długotrwałe spalanie.</li><li style="text-align:justify;">W razie potrzeby optymalizator wydaje <strong>sygnał dźwiękowy</strong>, przypominając o konieczności <strong>dorzucenia drewna do kominka</strong>.</li><li style="text-align:justify;"><strong>Faza żarzenia</strong>: przepustnica stopniowo się zamyka, aby utrzymać temperaturę i oszczędzać paliwo.</li><li style="text-align:justify;"><strong>Zakończenie cyklu</strong>: system zamyka dopływ powietrza, aby zapobiec wychłodzeniu kominka i stratom ciepła.</li></ol><p style="text-align:justify;">W przypadku sytuacji awaryjnych lub przerwy w dostawie prądu regulator automatycznie otwiera przepustnice, aby bezpiecznie zakończyć proces spalania.</p><h3 style="text-align:justify;">Cechy i zalety sterownika procesu spalania</h3><p><strong>Automatyczny regulator spalania</strong> to Twój niezawodny asystent w tworzeniu ciepła, komfortu i bezpieczeństwa. Jego zalety to:</p><ul><li style="text-align:justify;"><strong>Optymalizacja spalania</strong>: automatyczna regulacja dopływu powietrza przez przepustnicę zapewnia efektywne i równomierne wydzielanie ciepła.</li><li style="text-align:justify;"><strong>Oszczędność paliwa</strong>: maksymalne wykorzystanie energii z każdej dawki paliwa.</li><li style="text-align:justify;"><strong>Zasilanie awaryjne</strong>: urządzenie wyposażone w wbudowaną baterię, która podtrzymuje pracę do 8 sekund w przypadku braku prądu.</li><li style="text-align:justify;"><strong>Wysoki poziom bezpieczeństwa</strong>: integracja z czujnikiem CO, który aktywuje wentylację w przypadku przekroczenia dopuszczalnego poziomu tlenku węgla.</li><li style="text-align:justify;"><strong>Intuicyjna obsługa</strong>: panel sterowania z graficznym wyświetlaczem i przyciskami pozwala na łatwą regulację parametrów pracy.</li></ul><h3 style="text-align:justify;">Zestaw <strong>SAVEN AutoBurn GR-120</strong></h3><p style="text-align:justify;"><strong>Sterownik procesu spalania SAVEN AutoBurn GR-120 </strong>zawiera:</p><ul><li style="text-align:justify;"><strong>Moduł sterowania ze srebrną dekoracyjną ramką</strong>, która doskonale komponuje się z każdym wnętrzem.</li><li style="text-align:justify;"><strong>Przepustnica powietrza o średnicy 120 mm</strong> do regulacji dopływu powietrza.</li><li style="text-align:justify;"><strong>Czujnik temperatury</strong> spalin.</li></ul><h3 style="text-align:justify;">Dlaczego kominek potrzebuje automatyki?</h3><p style="text-align:justify;">Inteligentny kominek to nowa era technologii w ogrzewaniu kominkowym. Automatyczny optymalizator oferuje wiele korzyści:</p><ol><li style="text-align:justify;"><strong>Oszczędność czasu i zasobów</strong>: automatyczne sterowanie minimalizuje Twoje zaangażowanie w proces spalania.</li><li style="text-align:justify;"><strong>Ekologia</strong>: efektywne wykorzystanie paliwa zmniejsza emisję do atmosfery.</li><li style="text-align:justify;"><strong>Bezpieczeństwo</strong>: ochrona przed nagromadzeniem tlenku węgla dzięki czujnikowi CO i zasilaniu awaryjnemu.</li><li style="text-align:justify;"><strong>Komfort</strong>: równomierne ciepło przez długi czas w Twoim domu bez dodatkowego wysiłku.</li></ol> |  |  | 1 |  |  | 1 |  |  | https://stoves.kawmet.pl/upload/catalog/500000300/500000226/s_sab_gr_120.jpg, https://stoves.kawmet.pl/upload/catalog/500000300/500000226/s_sab_gr.jpg, https://stoves.kawmet.pl/upload/catalog/500000300/500000226/s_korobka_vrznogo_montazhu_2_.jpg, https://stoves.kawmet.pl/upload/catalog/500000300/500000226/s_datchik_temperaturi_zgoryannya.jpg, https://stoves.kawmet.pl/upload/catalog/500000300/500000226/s_elektronna_droselna_zaslnka_3_.jpg, https://stoves.kawmet.pl/upload/catalog/500000300/500000226/s_elektronna_droselna_zaslnka_1_.jpg, https://stoves.kawmet.pl/upload/catalog/500000300/500000226/s_elektronna_droselna_zaslnka_5_.jpg, https://stoves.kawmet.pl/upload/catalog/500000300/500000226/s_sab_shema_montazhu.png | [17 empty] | SAVEN | Poland | [25 empty] | 2 years |  |  | 4820295260646 | [19 empty] | fireplace automation |  | 230V / 50Hz | Battery 4.8V / 60mAh | 5W | 250W | ÷50°C, Humidity 10÷90% without condensation | P41 | 3A / 250V | silver | 1 * 250W / 230V / 50Hz | 1* Changeover Contact | 1 * 5V / 500mA / DC | 2* Type K Thermocouple (0…+1300°C) | ± 5°C | 1°C | 120 | yes | yes | silver | Ø 120 mm | yes | no | 148x80x55
500000227 | 2309 | SAB/WT/120 | Automatic Combustion Optimiser SAVEN AutoBurn WT-120 | saven-autoburn-wt-120 | Sterownik procesu spalania SAVEN AutoBurn WT-120 | saven-autoburn-wt-120 | <h3 style="text-align:center;">Automatic Combustion Optimizer SAVEN AutoBurn WT-120</h3><p style="text-align:justify;"><strong>SAVEN AutoBurn</strong> is a modern device for <strong>automating the combustion process in fireplaces</strong>, cassettes, and stoves, ensuring safety, efficiency, and comfort. Thanks to intelligent technologies, this <strong>fireplace regulator</strong> extends the burning time, reduces fuel consumption, and creates consistent heat in the room.</p><h3 style="text-align:justify;">Operating Principle of the Fireplace Automation</h3><p style="text-align:justify;">SAVEN AutoBurn controls the combustion process through several stages:</p><ol><li style="text-align:justify;"><strong>Preparation for Ignition</strong>: the system activates after the fireplace door is closed, thanks to the built-in door sensor.</li><li style="text-align:justify;"><strong>Ignition</strong>: the air damper fully opens to provide an intensive airflow.</li><li style="text-align:justify;"><strong>Main Burning Phase</strong>: the regulator stabilizes the temperature according to the selected power level (P1, P2, or P3), ensuring prolonged burning.</li><li style="text-align:justify;">If necessary, the optimizer emits a <strong>sound signal</strong>, reminding you to <strong>add firewood to the fireplace</strong>.</li><li style="text-align:justify;"><strong>Smoldering Phase</strong>: the damper gradually closes to maintain the temperature and save fuel.</li><li style="text-align:justify;"><strong>Cycle Completion</strong>: the system shuts off the airflow to prevent cooling of the fireplace and avoid heat loss.</li></ol><p style="text-align:justify;">In case of emergencies or power outages, the regulator automatically opens the dampers to safely complete the combustion process.</p><h3 style="text-align:justify;">Features and Benefits of the Fireplace Combustion Optimizer</h3><p>The <strong>automatic combustion regulator</strong> is your reliable assistant in creating warmth, comfort, and safety. Its benefits include:</p><ul><li style="text-align:justify;"><strong>Combustion Optimization</strong>: automatic airflow regulation via the damper ensures efficient and consistent heat output.</li><li style="text-align:justify;"><strong>Fuel Efficiency</strong>: maximum utilization of energy from every dose of fuel.</li><li style="text-align:justify;"><strong>Backup Power</strong>: the device features a built-in battery that supports operation for up to 8 seconds in case of a power outage.</li><li style="text-align:justify;"><strong>Enhanced Safety</strong>: integration with a CO sensor activates ventilation if carbon monoxide concentration exceeds the safe level.</li><li style="text-align:justify;"><strong>Intuitive Control</strong>: the control panel with a graphical display and buttons makes it easy to adjust operational settings.</li></ul><h3 style="text-align:justify;">SAVEN AutoBurn WT-120 Kit</h3><p style="text-align:justify;">The <strong>SAVEN AutoBurn WT-120</strong> automatic combustion optimizer kit includes:</p><ul><li style="text-align:justify;"><strong>Control module with a white decorative frame</strong>, which seamlessly integrates into any interior.</li><li style="text-align:justify;"><strong>Air damper with an 120 mm diameter</strong> for regulating airflow.</li><li style="text-align:justify;"><strong>Exhaust gas temperature sensor</strong>.</li></ul><h3 style="text-align:justify;">Why Does a Fireplace Need Automation?</h3><p style="text-align:justify;">A smart fireplace represents a new era in fireplace heating technology. The automatic optimizer offers several advantages:</p><ol><li style="text-align:justify;"><strong>Time and Resource Savings</strong>: automatic control minimizes your involvement in the combustion process.</li><li style="text-align:justify;"><strong>Eco-Friendliness</strong>: efficient fuel usage reduces emissions into the atmosphere.</li><li style="text-align:justify;"><strong>Safety</strong>: protection from carbon monoxide buildup thanks to the CO sensor and backup power.</li><li style="text-align:justify;"><strong>Comfort</strong>: consistent heat for an extended period in your home without extra effort.</li></ol> | <h3 style="text-align:center;">Sterownik procesu spalania SAVEN AutoBurn WT-120</h3><p style="text-align:justify;"><strong>SAVEN AutoBurn</strong> to nowoczesne urządzenie do <strong>automatyzacji procesu spalania w kominkach</strong>, kasetach i piecach, zapewniające bezpieczeństwo, oszczędność i komfort. Dzięki inteligentnym technologiom ten <strong>regulator do kominków</strong> wydłuża czas spalania, zmniejsza zużycie paliwa i zapewnia równomierne ciepło w pomieszczeniu.</p><h3 style="text-align:justify;">Zasada działania automatyki do kominków</h3><p style="text-align:justify;">Sterownik SAVEN AutoBurn kontroluje proces spalania przez kilka etapów:</p><ol><li style="text-align:justify;"><strong>Przygotowanie do rozpalenia</strong>: system aktywuje się po zamknięciu drzwi kominka dzięki wbudowanemu czujnikowi drzwi.</li><li style="text-align:justify;"><strong>Rozpalenie</strong>: przepustnica powietrza otwiera się całkowicie, zapewniając intensywny przepływ powietrza.</li><li style="text-align:justify;"><strong>Główna faza spalania</strong>: regulator stabilizuje temperaturę zgodnie z wybranym poziomem mocy (P1, P2 lub P3), zapewniając długotrwałe spalanie.</li><li style="text-align:justify;">W razie potrzeby optymalizator wydaje <strong>sygnał dźwiękowy</strong>, przypominając o konieczności <strong>dorzucenia drewna do kominka</strong>.</li><li style="text-align:justify;"><strong>Faza żarzenia</strong>: przepustnica stopniowo się zamyka, aby utrzymać temperaturę i oszczędzać paliwo.</li><li style="text-align:justify;"><strong>Zakończenie cyklu</strong>: system zamyka dopływ powietrza, aby zapobiec wychłodzeniu kominka i stratom ciepła.</li></ol><p style="text-align:justify;">W przypadku sytuacji awaryjnych lub przerwy w dostawie prądu regulator automatycznie otwiera przepustnice, aby bezpiecznie zakończyć proces spalania.</p><h3 style="text-align:justify;">Cechy i zalety sterownika procesu spalania</h3><p><strong>Automatyczny regulator spalania</strong> to Twój niezawodny asystent w tworzeniu ciepła, komfortu i bezpieczeństwa. Jego zalety to:</p><ul><li style="text-align:justify;"><strong>Optymalizacja spalania</strong>: automatyczna regulacja dopływu powietrza przez przepustnicę zapewnia efektywne i równomierne wydzielanie ciepła.</li><li style="text-align:justify;"><strong>Oszczędność paliwa</strong>: maksymalne wykorzystanie energii z każdej dawki paliwa.</li><li style="text-align:justify;"><strong>Zasilanie awaryjne</strong>: urządzenie wyposażone w wbudowaną baterię, która podtrzymuje pracę do 8 sekund w przypadku braku prądu.</li><li style="text-align:justify;"><strong>Wysoki poziom bezpieczeństwa</strong>: integracja z czujnikiem CO, który aktywuje wentylację w przypadku przekroczenia dopuszczalnego poziomu tlenku węgla.</li><li style="text-align:justify;"><strong>Intuicyjna obsługa</strong>: panel sterowania z graficznym wyświetlaczem i przyciskami pozwala na łatwą regulację parametrów pracy.</li></ul><h3 style="text-align:justify;">Zestaw <strong>SAVEN AutoBurn WT-120</strong></h3><p style="text-align:justify;"><strong>Sterownik procesu spalania SAVEN AutoBurn WT-120</strong> zawiera:</p><ul><li style="text-align:justify;"><strong>Moduł sterowania z białą dekoracyjną ramką</strong>, która doskonale komponuje się z każdym wnętrzem.</li><li style="text-align:justify;"><strong>Przepustnica powietrza o średnicy 120 mm</strong> do regulacji dopływu powietrza.</li><li style="text-align:justify;"><strong>Czujnik temperatury</strong> spalin.</li></ul><h3 style="text-align:justify;">Dlaczego kominek potrzebuje automatyki?</h3><p style="text-align:justify;">Inteligentny kominek to nowa era technologii w ogrzewaniu kominkowym. Automatyczny optymalizator oferuje wiele korzyści:</p><ol><li style="text-align:justify;"><strong>Oszczędność czasu i zasobów</strong>: automatyczne sterowanie minimalizuje Twoje zaangażowanie w proces spalania.</li><li style="text-align:justify;"><strong>Ekologia</strong>: efektywne wykorzystanie paliwa zmniejsza emisję do atmosfery.</li><li style="text-align:justify;"><strong>Bezpieczeństwo</strong>: ochrona przed nagromadzeniem tlenku węgla dzięki czujnikowi CO i zasilaniu awaryjnemu.</li><li style="text-align:justify;"><strong>Komfort</strong>: równomierne ciepło przez długi czas w Twoim domu bez dodatkowego wysiłku.</li></ol> |  |  | 1 |  |  | 1 |  |  | https://stoves.kawmet.pl/upload/catalog/500000300/500000227/s_sab_wt_120.jpg, https://stoves.kawmet.pl/upload/catalog/500000300/500000227/s_sab_wt.jpg, https://stoves.kawmet.pl/upload/catalog/500000300/500000227/s_korobka_vrznogo_montazhu_2_.jpg, https://stoves.kawmet.pl/upload/catalog/500000300/500000227/s_datchik_temperaturi_zgoryannya.jpg, https://stoves.kawmet.pl/upload/catalog/500000300/500000227/s_elektronna_droselna_zaslnka_3_.jpg, https://stoves.kawmet.pl/upload/catalog/500000300/500000227/s_elektronna_droselna_zaslnka_1_.jpg, https://stoves.kawmet.pl/upload/catalog/500000300/500000227/s_elektronna_droselna_zaslnka_4_.jpg, https://stoves.kawmet.pl/upload/catalog/500000300/500000227/s_sab_shema_montazhu.png | [17 empty] | SAVEN | Poland | [25 empty] | 2 years |  |  | 4820295260707 | [19 empty] | fireplace automation |  | 230V / 50Hz | Battery 4.8V / 60mAh | 5W | 250W | ÷50°C, Humidity 10÷90% without condensation | P41 | 3A / 250V | white | 1 * 250W / 230V / 50Hz | 1* Changeover Contact | 1 * 5V / 500mA / DC | 2* Type K Thermocouple (0…+1300°C) | ± 5°C | 1°C | 120 | yes | yes | white | Ø 120 mm | yes | no | 148x80x55
500000228 | 2309 | SAB/BL/100 | Automatic Combustion Optimiser SAVEN AutoBurn BL-100 | saven-autoburn-bl-100 | Sterownik procesu spalania SAVEN AutoBurn BL-100 | saven-autoburn-bl-100 | <h3 style="text-align:center;">Automatic Combustion Optimizer SAVEN AutoBurn BL-100</h3><p style="text-align:justify;"><strong>SAVEN AutoBurn</strong> is a modern device for <strong>automating the combustion process in fireplaces</strong>, cassettes, and stoves, ensuring safety, efficiency, and comfort. Thanks to intelligent technologies, this <strong>fireplace regulator</strong> extends the burning time, reduces fuel consumption, and creates consistent heat in the room.</p><h3 style="text-align:justify;">Operating Principle of the Fireplace Automation</h3><p style="text-align:justify;">SAVEN AutoBurn controls the combustion process through several stages:</p><ol><li style="text-align:justify;"><strong>Preparation for Ignition</strong>: the system activates after the fireplace door is closed, thanks to the built-in door sensor.</li><li style="text-align:justify;"><strong>Ignition</strong>: the air damper fully opens to provide an intensive airflow.</li><li style="text-align:justify;"><strong>Main Burning Phase</strong>: the regulator stabilizes the temperature according to the selected power level (P1, P2, or P3), ensuring prolonged burning.</li><li style="text-align:justify;">If necessary, the optimizer emits a <strong>sound signal</strong>, reminding you to <strong>add firewood to the fireplace</strong>.</li><li style="text-align:justify;"><strong>Smoldering Phase</strong>: the damper gradually closes to maintain the temperature and save fuel.</li><li style="text-align:justify;"><strong>Cycle Completion</strong>: the system shuts off the airflow to prevent cooling of the fireplace and avoid heat loss.</li></ol><p style="text-align:justify;">In case of emergencies or power outages, the regulator automatically opens the dampers to safely complete the combustion process.</p><h3 style="text-align:justify;">Features and Benefits of the Fireplace Combustion Optimizer</h3><p>The <strong>automatic combustion regulator</strong> is your reliable assistant in creating warmth, comfort, and safety. Its benefits include:</p><ul><li style="text-align:justify;"><strong>Combustion Optimization</strong>: automatic airflow regulation via the damper ensures efficient and consistent heat output.</li><li style="text-align:justify;"><strong>Fuel Efficiency</strong>: maximum utilization of energy from every dose of fuel.</li><li style="text-align:justify;"><strong>Backup Power</strong>: the device features a built-in battery that supports operation for up to 8 seconds in case of a power outage.</li><li style="text-align:justify;"><strong>Enhanced Safety</strong>: integration with a CO sensor activates ventilation if carbon monoxide concentration exceeds the safe level.</li><li style="text-align:justify;"><strong>Intuitive Control</strong>: the control panel with a graphical display and buttons makes it easy to adjust operational settings.</li></ul><h3 style="text-align:justify;">SAVEN AutoBurn BL-100 Kit</h3><p style="text-align:justify;">The <strong>SAVEN AutoBurn BL-100</strong> automatic combustion optimizer kit includes:</p><ul><li style="text-align:justify;"><strong>Control module with a black decorative frame</strong>, which seamlessly integrates into any interior.</li><li style="text-align:justify;"><strong>Air damper with an 100 mm diameter</strong> for regulating airflow.</li><li style="text-align:justify;"><strong>Exhaust gas temperature sensor</strong>.</li></ul><h3 style="text-align:justify;">Why Does a Fireplace Need Automation?</h3><p style="text-align:justify;">A smart fireplace represents a new era in fireplace heating technology. The automatic optimizer offers several advantages:</p><ol><li style="text-align:justify;"><strong>Time and Resource Savings</strong>: automatic control minimizes your involvement in the combustion process.</li><li style="text-align:justify;"><strong>Eco-Friendliness</strong>: efficient fuel usage reduces emissions into the atmosphere.</li><li style="text-align:justify;"><strong>Safety</strong>: protection from carbon monoxide buildup thanks to the CO sensor and backup power.</li><li style="text-align:justify;"><strong>Comfort</strong>: consistent heat for an extended period in your home without extra effort.</li></ol> | <h3 style="text-align:center;">Sterownik procesu spalania SAVEN AutoBurn BL-100</h3><p style="text-align:justify;"><strong>SAVEN AutoBurn</strong> to nowoczesne urządzenie do <strong>automatyzacji procesu spalania w kominkach</strong>, kasetach i piecach, zapewniające bezpieczeństwo, oszczędność i komfort. Dzięki inteligentnym technologiom ten <strong>regulator do kominków</strong> wydłuża czas spalania, zmniejsza zużycie paliwa i zapewnia równomierne ciepło w pomieszczeniu.</p><h3 style="text-align:justify;">Zasada działania automatyki do kominków</h3><p style="text-align:justify;">Sterownik SAVEN AutoBurn kontroluje proces spalania przez kilka etapów:</p><ol><li style="text-align:justify;"><strong>Przygotowanie do rozpalenia</strong>: system aktywuje się po zamknięciu drzwi kominka dzięki wbudowanemu czujnikowi drzwi.</li><li style="text-align:justify;"><strong>Rozpalenie</strong>: przepustnica powietrza otwiera się całkowicie, zapewniając intensywny przepływ powietrza.</li><li style="text-align:justify;"><strong>Główna faza spalania</strong>: regulator stabilizuje temperaturę zgodnie z wybranym poziomem mocy (P1, P2 lub P3), zapewniając długotrwałe spalanie.</li><li style="text-align:justify;">W razie potrzeby optymalizator wydaje <strong>sygnał dźwiękowy</strong>, przypominając o konieczności <strong>dorzucenia drewna do kominka</strong>.</li><li style="text-align:justify;"><strong>Faza żarzenia</strong>: przepustnica stopniowo się zamyka, aby utrzymać temperaturę i oszczędzać paliwo.</li><li style="text-align:justify;"><strong>Zakończenie cyklu</strong>: system zamyka dopływ powietrza, aby zapobiec wychłodzeniu kominka i stratom ciepła.</li></ol><p style="text-align:justify;">W przypadku sytuacji awaryjnych lub przerwy w dostawie prądu regulator automatycznie otwiera przepustnice, aby bezpiecznie zakończyć proces spalania.</p><h3 style="text-align:justify;">Cechy i zalety sterownika procesu spalania</h3><p><strong>Automatyczny regulator spalania</strong> to Twój niezawodny asystent w tworzeniu ciepła, komfortu i bezpieczeństwa. Jego zalety to:</p><ul><li style="text-align:justify;"><strong>Optymalizacja spalania</strong>: automatyczna regulacja dopływu powietrza przez przepustnicę zapewnia efektywne i równomierne wydzielanie ciepła.</li><li style="text-align:justify;"><strong>Oszczędność paliwa</strong>: maksymalne wykorzystanie energii z każdej dawki paliwa.</li><li style="text-align:justify;"><strong>Zasilanie awaryjne</strong>: urządzenie wyposażone w wbudowaną baterię, która podtrzymuje pracę do 8 sekund w przypadku braku prądu.</li><li style="text-align:justify;"><strong>Wysoki poziom bezpieczeństwa</strong>: integracja z czujnikiem CO, który aktywuje wentylację w przypadku przekroczenia dopuszczalnego poziomu tlenku węgla.</li><li style="text-align:justify;"><strong>Intuicyjna obsługa</strong>: panel sterowania z graficznym wyświetlaczem i przyciskami pozwala na łatwą regulację parametrów pracy.</li></ul><h3 style="text-align:justify;">Zestaw <strong>SAVEN AutoBurn BL-100</strong></h3><p style="text-align:justify;"><strong>Sterownik procesu spalania SAVEN AutoBurn BL-100 </strong>zawiera:</p><ul><li style="text-align:justify;"><strong>Moduł sterowania z czarną dekoracyjną ramką</strong>, która doskonale komponuje się z każdym wnętrzem.</li><li style="text-align:justify;"><strong>Przepustnica powietrza o średnicy 100 mm</strong> do regulacji dopływu powietrza.</li><li style="text-align:justify;"><strong>Czujnik temperatury</strong> spalin.</li></ul><h3 style="text-align:justify;">Dlaczego kominek potrzebuje automatyki?</h3><p style="text-align:justify;">Inteligentny kominek to nowa era technologii w ogrzewaniu kominkowym. Automatyczny optymalizator oferuje wiele korzyści:</p><ol><li style="text-align:justify;"><strong>Oszczędność czasu i zasobów</strong>: automatyczne sterowanie minimalizuje Twoje zaangażowanie w proces spalania.</li><li style="text-align:justify;"><strong>Ekologia</strong>: efektywne wykorzystanie paliwa zmniejsza emisję do atmosfery.</li><li style="text-align:justify;"><strong>Bezpieczeństwo</strong>: ochrona przed nagromadzeniem tlenku węgla dzięki czujnikowi CO i zasilaniu awaryjnemu.</li><li style="text-align:justify;"><strong>Komfort</strong>: równomierne ciepło przez długi czas w Twoim domu bez dodatkowego wysiłku.</li></ol> |  |  | 1 |  |  | 1 |  |  | https://stoves.kawmet.pl/upload/catalog/500000300/500000228/s_sab_bl_100.jpg, https://stoves.kawmet.pl/upload/catalog/500000300/500000228/s_sab_bl.jpg, https://stoves.kawmet.pl/upload/catalog/500000300/500000228/s_korobka_vrznogo_montazhu_2_.jpg, https://stoves.kawmet.pl/upload/catalog/500000300/500000228/s_datchik_temperaturi_zgoryannya.jpg, https://stoves.kawmet.pl/upload/catalog/500000300/500000228/s_elektronna_droselna_zaslnka_3_.jpg, https://stoves.kawmet.pl/upload/catalog/500000300/500000228/s_elektronna_droselna_zaslnka_1_.jpg, https://stoves.kawmet.pl/upload/catalog/500000300/500000228/s_elektronna_droselna_zaslnka_5_.jpg, https://stoves.kawmet.pl/upload/catalog/500000300/500000228/s_sab_shema_montazhu.png | [17 empty] | SAVEN | Poland | [25 empty] | 2 years |  |  | 4820295260578 | [19 empty] | fireplace automation |  | 230V / 50Hz | Battery 4.8V / 60mAh | 5W | 250W | ÷50°C, Humidity 10÷90% without condensation | P41 | 3A / 250V | black | 1 * 250W / 230V / 50Hz | 1* Changeover Contact | 1 * 5V / 500mA / DC | 2* Type K Thermocouple (0…+1300°C) | ± 5°C | 1°C | 100 | yes | yes | black | Ø 100 mm | yes | no | 148x80x55
500000229 | 2309 | SAB/GR/100 | Automatic Combustion Optimiser SAVEN AutoBurn GR-100 | saven-autoburn-gr-100 | Sterownik procesu spalania SAVEN AutoBurn GR-100 | saven-autoburn-gr-100 | <h3 style="text-align:center;">Automatic Combustion Optimizer SAVEN AutoBurn GR-100</h3><p style="text-align:justify;"><strong>SAVEN AutoBurn</strong> is a modern device for <strong>automating the combustion process in fireplaces</strong>, cassettes, and stoves, ensuring safety, efficiency, and comfort. Thanks to intelligent technologies, this <strong>fireplace regulator</strong> extends the burning time, reduces fuel consumption, and creates consistent heat in the room.</p><h3 style="text-align:justify;">Operating Principle of the Fireplace Automation</h3><p style="text-align:justify;">SAVEN AutoBurn controls the combustion process through several stages:</p><ol><li style="text-align:justify;"><strong>Preparation for Ignition</strong>: the system activates after the fireplace door is closed, thanks to the built-in door sensor.</li><li style="text-align:justify;"><strong>Ignition</strong>: the air damper fully opens to provide an intensive airflow.</li><li style="text-align:justify;"><strong>Main Burning Phase</strong>: the regulator stabilizes the temperature according to the selected power level (P1, P2, or P3), ensuring prolonged burning.</li><li style="text-align:justify;">If necessary, the optimizer emits a <strong>sound signal</strong>, reminding you to <strong>add firewood to the fireplace</strong>.</li><li style="text-align:justify;"><strong>Smoldering Phase</strong>: the damper gradually closes to maintain the temperature and save fuel.</li><li style="text-align:justify;"><strong>Cycle Completion</strong>: the system shuts off the airflow to prevent cooling of the fireplace and avoid heat loss.</li></ol><p style="text-align:justify;">In case of emergencies or power outages, the regulator automatically opens the dampers to safely complete the combustion process.</p><h3 style="text-align:justify;">Features and Benefits of the Fireplace Combustion Optimizer</h3><p>The <strong>automatic combustion regulator</strong> is your reliable assistant in creating warmth, comfort, and safety. Its benefits include:</p><ul><li style="text-align:justify;"><strong>Combustion Optimization</strong>: automatic airflow regulation via the damper ensures efficient and consistent heat output.</li><li style="text-align:justify;"><strong>Fuel Efficiency</strong>: maximum utilization of energy from every dose of fuel.</li><li style="text-align:justify;"><strong>Backup Power</strong>: the device features a built-in battery that supports operation for up to 8 seconds in case of a power outage.</li><li style="text-align:justify;"><strong>Enhanced Safety</strong>: integration with a CO sensor activates ventilation if carbon monoxide concentration exceeds the safe level.</li><li style="text-align:justify;"><strong>Intuitive Control</strong>: the control panel with a graphical display and buttons makes it easy to adjust operational settings.</li></ul><h3 style="text-align:justify;">SAVEN AutoBurn GR-100 Kit</h3><p style="text-align:justify;">The <strong>SAVEN AutoBurn GR-100</strong> automatic combustion optimizer kit includes:</p><ul><li style="text-align:justify;"><strong>Control module with a silver decorative frame</strong>, which seamlessly integrates into any interior.</li><li style="text-align:justify;"><strong>Air damper with an 100 mm diameter</strong> for regulating airflow.</li><li style="text-align:justify;"><strong>Exhaust gas temperature sensor</strong>.</li></ul><h3 style="text-align:justify;">Why Does a Fireplace Need Automation?</h3><p style="text-align:justify;">A smart fireplace represents a new era in fireplace heating technology. The automatic optimizer offers several advantages:</p><ol><li style="text-align:justify;"><strong>Time and Resource Savings</strong>: automatic control minimizes your involvement in the combustion process.</li><li style="text-align:justify;"><strong>Eco-Friendliness</strong>: efficient fuel usage reduces emissions into the atmosphere.</li><li style="text-align:justify;"><strong>Safety</strong>: protection from carbon monoxide buildup thanks to the CO sensor and backup power.</li><li style="text-align:justify;"><strong>Comfort</strong>: consistent heat for an extended period in your home without extra effort.</li></ol> | <h3 style="text-align:center;">Sterownik procesu spalania SAVEN AutoBurn GR-100</h3><p style="text-align:justify;"><strong>SAVEN AutoBurn</strong> to nowoczesne urządzenie do <strong>automatyzacji procesu spalania w kominkach</strong>, kasetach i piecach, zapewniające bezpieczeństwo, oszczędność i komfort. Dzięki inteligentnym technologiom ten <strong>regulator do kominków</strong> wydłuża czas spalania, zmniejsza zużycie paliwa i zapewnia równomierne ciepło w pomieszczeniu.</p><h3 style="text-align:justify;">Zasada działania automatyki do kominków</h3><p style="text-align:justify;">Sterownik SAVEN AutoBurn kontroluje proces spalania przez kilka etapów:</p><ol><li style="text-align:justify;"><strong>Przygotowanie do rozpalenia</strong>: system aktywuje się po zamknięciu drzwi kominka dzięki wbudowanemu czujnikowi drzwi.</li><li style="text-align:justify;"><strong>Rozpalenie</strong>: przepustnica powietrza otwiera się całkowicie, zapewniając intensywny przepływ powietrza.</li><li style="text-align:justify;"><strong>Główna faza spalania</strong>: regulator stabilizuje temperaturę zgodnie z wybranym poziomem mocy (P1, P2 lub P3), zapewniając długotrwałe spalanie.</li><li style="text-align:justify;">W razie potrzeby optymalizator wydaje <strong>sygnał dźwiękowy</strong>, przypominając o konieczności <strong>dorzucenia drewna do kominka</strong>.</li><li style="text-align:justify;"><strong>Faza żarzenia</strong>: przepustnica stopniowo się zamyka, aby utrzymać temperaturę i oszczędzać paliwo.</li><li style="text-align:justify;"><strong>Zakończenie cyklu</strong>: system zamyka dopływ powietrza, aby zapobiec wychłodzeniu kominka i stratom ciepła.</li></ol><p style="text-align:justify;">W przypadku sytuacji awaryjnych lub przerwy w dostawie prądu regulator automatycznie otwiera przepustnice, aby bezpiecznie zakończyć proces spalania.</p><h3 style="text-align:justify;">Cechy i zalety sterownika procesu spalania</h3><p><strong>Automatyczny regulator spalania</strong> to Twój niezawodny asystent w tworzeniu ciepła, komfortu i bezpieczeństwa. Jego zalety to:</p><ul><li style="text-align:justify;"><strong>Optymalizacja spalania</strong>: automatyczna regulacja dopływu powietrza przez przepustnicę zapewnia efektywne i równomierne wydzielanie ciepła.</li><li style="text-align:justify;"><strong>Oszczędność paliwa</strong>: maksymalne wykorzystanie energii z każdej dawki paliwa.</li><li style="text-align:justify;"><strong>Zasilanie awaryjne</strong>: urządzenie wyposażone w wbudowaną baterię, która podtrzymuje pracę do 8 sekund w przypadku braku prądu.</li><li style="text-align:justify;"><strong>Wysoki poziom bezpieczeństwa</strong>: integracja z czujnikiem CO, który aktywuje wentylację w przypadku przekroczenia dopuszczalnego poziomu tlenku węgla.</li><li style="text-align:justify;"><strong>Intuicyjna obsługa</strong>: panel sterowania z graficznym wyświetlaczem i przyciskami pozwala na łatwą regulację parametrów pracy.</li></ul><h3 style="text-align:justify;">Zestaw <strong>SAVEN AutoBurn GR-100</strong></h3><p style="text-align:justify;"><strong>Sterownik procesu spalania SAVEN AutoBurn GR-100 </strong>zawiera:</p><ul><li style="text-align:justify;"><strong>Moduł sterowania ze srebrną dekoracyjną ramką</strong>, która doskonale komponuje się z każdym wnętrzem.</li><li style="text-align:justify;"><strong>Przepustnica powietrza o średnicy 100 mm</strong> do regulacji dopływu powietrza.</li><li style="text-align:justify;"><strong>Czujnik temperatury</strong> spalin.</li></ul><h3 style="text-align:justify;">Dlaczego kominek potrzebuje automatyki?</h3><p style="text-align:justify;">Inteligentny kominek to nowa era technologii w ogrzewaniu kominkowym. Automatyczny optymalizator oferuje wiele korzyści:</p><ol><li style="text-align:justify;"><strong>Oszczędność czasu i zasobów</strong>: automatyczne sterowanie minimalizuje Twoje zaangażowanie w proces spalania.</li><li style="text-align:justify;"><strong>Ekologia</strong>: efektywne wykorzystanie paliwa zmniejsza emisję do atmosfery.</li><li style="text-align:justify;"><strong>Bezpieczeństwo</strong>: ochrona przed nagromadzeniem tlenku węgla dzięki czujnikowi CO i zasilaniu awaryjnemu.</li><li style="text-align:justify;"><strong>Komfort</strong>: równomierne ciepło przez długi czas w Twoim domu bez dodatkowego wysiłku.</li></ol> |  |  | 1 |  |  | 1 |  |  | https://stoves.kawmet.pl/upload/catalog/500000300/500000229/s_sab_gr_100.jpg, https://stoves.kawmet.pl/upload/catalog/500000300/500000229/s_sab_gr.jpg, https://stoves.kawmet.pl/upload/catalog/500000300/500000229/s_korobka_vrznogo_montazhu_2_.jpg, https://stoves.kawmet.pl/upload/catalog/500000300/500000229/s_datchik_temperaturi_zgoryannya.jpg, https://stoves.kawmet.pl/upload/catalog/500000300/500000229/s_elektronna_droselna_zaslnka_3_.jpg, https://stoves.kawmet.pl/upload/catalog/500000300/500000229/s_elektronna_droselna_zaslnka_1_.jpg, https://stoves.kawmet.pl/upload/catalog/500000300/500000229/s_elektronna_droselna_zaslnka_4_.jpg, https://stoves.kawmet.pl/upload/catalog/500000300/500000229/s_sab_shema_montazhu.png | [17 empty] | SAVEN | Poland | [25 empty] | 2 years |  |  | 4820295260639 | [19 empty] | fireplace automation |  | 230V / 50Hz | Battery 4.8V / 60mAh | 5W | 250W | ÷50°C, Humidity 10÷90% without condensation | P41 | 3A / 250V | silver | 1 * 250W / 230V / 50Hz | 1* Changeover Contact | 1 * 5V / 500mA / DC | 2* Type K Thermocouple (0…+1300°C) | ± 5°C | 1°C | 100 | yes | yes | silver | Ø 100 mm | yes | no | 148x80x55
500000230 | 2309 | SAB/WT/100 | Automatic Combustion Optimiser SAVEN AutoBurn WT-100 | saven-autoburn-wt-100 | Sterownik procesu spalania SAVEN AutoBurn WT-100 | saven-autoburn-wt-100 | <h3 style="text-align:center;">Automatic Combustion Optimizer SAVEN AutoBurn WT-100</h3><p style="text-align:justify;"><strong>SAVEN AutoBurn</strong> is a modern device for <strong>automating the combustion process in fireplaces</strong>, cassettes, and stoves, ensuring safety, efficiency, and comfort. Thanks to intelligent technologies, this <strong>fireplace regulator</strong> extends the burning time, reduces fuel consumption, and creates consistent heat in the room.</p><h3 style="text-align:justify;">Operating Principle of the Fireplace Automation</h3><p style="text-align:justify;">SAVEN AutoBurn controls the combustion process through several stages:</p><ol><li style="text-align:justify;"><strong>Preparation for Ignition</strong>: the system activates after the fireplace door is closed, thanks to the built-in door sensor.</li><li style="text-align:justify;"><strong>Ignition</strong>: the air damper fully opens to provide an intensive airflow.</li><li style="text-align:justify;"><strong>Main Burning Phase</strong>: the regulator stabilizes the temperature according to the selected power level (P1, P2, or P3), ensuring prolonged burning.</li><li style="text-align:justify;">If necessary, the optimizer emits a <strong>sound signal</strong>, reminding you to <strong>add firewood to the fireplace</strong>.</li><li style="text-align:justify;"><strong>Smoldering Phase</strong>: the damper gradually closes to maintain the temperature and save fuel.</li><li style="text-align:justify;"><strong>Cycle Completion</strong>: the system shuts off the airflow to prevent cooling of the fireplace and avoid heat loss.</li></ol><p style="text-align:justify;">In case of emergencies or power outages, the regulator automatically opens the dampers to safely complete the combustion process.</p><h3 style="text-align:justify;">Features and Benefits of the Fireplace Combustion Optimizer</h3><p>The <strong>automatic combustion regulator</strong> is your reliable assistant in creating warmth, comfort, and safety. Its benefits include:</p><ul><li style="text-align:justify;"><strong>Combustion Optimization</strong>: automatic airflow regulation via the damper ensures efficient and consistent heat output.</li><li style="text-align:justify;"><strong>Fuel Efficiency</strong>: maximum utilization of energy from every dose of fuel.</li><li style="text-align:justify;"><strong>Backup Power</strong>: the device features a built-in battery that supports operation for up to 8 seconds in case of a power outage.</li><li style="text-align:justify;"><strong>Enhanced Safety</strong>: integration with a CO sensor activates ventilation if carbon monoxide concentration exceeds the safe level.</li><li style="text-align:justify;"><strong>Intuitive Control</strong>: the control panel with a graphical display and buttons makes it easy to adjust operational settings.</li></ul><h3 style="text-align:justify;">SAVEN AutoBurn WT-100 Kit</h3><p style="text-align:justify;">The <strong>SAVEN AutoBurn WT-100</strong> automatic combustion optimizer kit includes:</p><ul><li style="text-align:justify;"><strong>Control module with a white decorative frame</strong>, which seamlessly integrates into any interior.</li><li style="text-align:justify;"><strong>Air damper with an 100 mm diameter</strong> for regulating airflow.</li><li style="text-align:justify;"><strong>Exhaust gas temperature sensor</strong>.</li></ul><h3 style="text-align:justify;">Why Does a Fireplace Need Automation?</h3><p style="text-align:justify;">A smart fireplace represents a new era in fireplace heating technology. The automatic optimizer offers several advantages:</p><ol><li style="text-align:justify;"><strong>Time and Resource Savings</strong>: automatic control minimizes your involvement in the combustion process.</li><li style="text-align:justify;"><strong>Eco-Friendliness</strong>: efficient fuel usage reduces emissions into the atmosphere.</li><li style="text-align:justify;"><strong>Safety</strong>: protection from carbon monoxide buildup thanks to the CO sensor and backup power.</li><li style="text-align:justify;"><strong>Comfort</strong>: consistent heat for an extended period in your home without extra effort.</li></ol> | <h3 style="text-align:center;">Sterownik procesu spalania SAVEN AutoBurn WT-100</h3><p style="text-align:justify;"><strong>SAVEN AutoBurn</strong> to nowoczesne urządzenie do <strong>automatyzacji procesu spalania w kominkach</strong>, kasetach i piecach, zapewniające bezpieczeństwo, oszczędność i komfort. Dzięki inteligentnym technologiom ten <strong>regulator do kominków</strong> wydłuża czas spalania, zmniejsza zużycie paliwa i zapewnia równomierne ciepło w pomieszczeniu.</p><h3 style="text-align:justify;">Zasada działania automatyki do kominków</h3><p style="text-align:justify;">Sterownik SAVEN AutoBurn kontroluje proces spalania przez kilka etapów:</p><ol><li style="text-align:justify;"><strong>Przygotowanie do rozpalenia</strong>: system aktywuje się po zamknięciu drzwi kominka dzięki wbudowanemu czujnikowi drzwi.</li><li style="text-align:justify;"><strong>Rozpalenie</strong>: przepustnica powietrza otwiera się całkowicie, zapewniając intensywny przepływ powietrza.</li><li style="text-align:justify;"><strong>Główna faza spalania</strong>: regulator stabilizuje temperaturę zgodnie z wybranym poziomem mocy (P1, P2 lub P3), zapewniając długotrwałe spalanie.</li><li style="text-align:justify;">W razie potrzeby optymalizator wydaje <strong>sygnał dźwiękowy</strong>, przypominając o konieczności <strong>dorzucenia drewna do kominka</strong>.</li><li style="text-align:justify;"><strong>Faza żarzenia</strong>: przepustnica stopniowo się zamyka, aby utrzymać temperaturę i oszczędzać paliwo.</li><li style="text-align:justify;"><strong>Zakończenie cyklu</strong>: system zamyka dopływ powietrza, aby zapobiec wychłodzeniu kominka i stratom ciepła.</li></ol><p style="text-align:justify;">W przypadku sytuacji awaryjnych lub przerwy w dostawie prądu regulator automatycznie otwiera przepustnice, aby bezpiecznie zakończyć proces spalania.</p><h3 style="text-align:justify;">Cechy i zalety sterownika procesu spalania</h3><p><strong>Automatyczny regulator spalania</strong> to Twój niezawodny asystent w tworzeniu ciepła, komfortu i bezpieczeństwa. Jego zalety to:</p><ul><li style="text-align:justify;"><strong>Optymalizacja spalania</strong>: automatyczna regulacja dopływu powietrza przez przepustnicę zapewnia efektywne i równomierne wydzielanie ciepła.</li><li style="text-align:justify;"><strong>Oszczędność paliwa</strong>: maksymalne wykorzystanie energii z każdej dawki paliwa.</li><li style="text-align:justify;"><strong>Zasilanie awaryjne</strong>: urządzenie wyposażone w wbudowaną baterię, która podtrzymuje pracę do 8 sekund w przypadku braku prądu.</li><li style="text-align:justify;"><strong>Wysoki poziom bezpieczeństwa</strong>: integracja z czujnikiem CO, który aktywuje wentylację w przypadku przekroczenia dopuszczalnego poziomu tlenku węgla.</li><li style="text-align:justify;"><strong>Intuicyjna obsługa</strong>: panel sterowania z graficznym wyświetlaczem i przyciskami pozwala na łatwą regulację parametrów pracy.</li></ul><h3 style="text-align:justify;">Zestaw <strong>SAVEN AutoBurn WT-100</strong></h3><p style="text-align:justify;"><strong>Sterownik procesu spalania SAVEN AutoBurn WT-100</strong> zawiera:</p><ul><li style="text-align:justify;"><strong>Moduł sterowania z białą dekoracyjną ramką</strong>, która doskonale komponuje się z każdym wnętrzem.</li><li style="text-align:justify;"><strong>Przepustnica powietrza o średnicy 100 mm</strong> do regulacji dopływu powietrza.</li><li style="text-align:justify;"><strong>Czujnik temperatury</strong> spalin.</li></ul><h3 style="text-align:justify;">Dlaczego kominek potrzebuje automatyki?</h3><p style="text-align:justify;">Inteligentny kominek to nowa era technologii w ogrzewaniu kominkowym. Automatyczny optymalizator oferuje wiele korzyści:</p><ol><li style="text-align:justify;"><strong>Oszczędność czasu i zasobów</strong>: automatyczne sterowanie minimalizuje Twoje zaangażowanie w proces spalania.</li><li style="text-align:justify;"><strong>Ekologia</strong>: efektywne wykorzystanie paliwa zmniejsza emisję do atmosfery.</li><li style="text-align:justify;"><strong>Bezpieczeństwo</strong>: ochrona przed nagromadzeniem tlenku węgla dzięki czujnikowi CO i zasilaniu awaryjnemu.</li><li style="text-align:justify;"><strong>Komfort</strong>: równomierne ciepło przez długi czas w Twoim domu bez dodatkowego wysiłku.</li></ol> |  |  | 1 |  |  | 1 |  |  | https://stoves.kawmet.pl/upload/catalog/500000300/500000230/s_sab_wt_100.jpg, https://stoves.kawmet.pl/upload/catalog/500000300/500000230/s_sab_wt.jpg, https://stoves.kawmet.pl/upload/catalog/500000300/500000230/s_korobka_vrznogo_montazhu_2_.jpg, https://stoves.kawmet.pl/upload/catalog/500000300/500000230/s_datchik_temperaturi_zgoryannya.jpg, https://stoves.kawmet.pl/upload/catalog/500000300/500000230/s_elektronna_droselna_zaslnka_3_.jpg, https://stoves.kawmet.pl/upload/catalog/500000300/500000230/s_elektronna_droselna_zaslnka_1_.jpg, https://stoves.kawmet.pl/upload/catalog/500000300/500000230/s_elektronna_droselna_zaslnka_5_.jpg, https://stoves.kawmet.pl/upload/catalog/500000300/500000230/s_sab_shema_montazhu.png | [17 empty] | SAVEN | Poland | [25 empty] | 2 years |  |  | 4820295260691 | [19 empty] | fireplace automation |  | 230V / 50Hz | Battery 4.8V / 60mAh | 5W | 250W | ÷50°C, Humidity 10÷90% without condensation | P41 | 3A / 250V | white | 1 * 250W / 230V / 50Hz | 1* Changeover Contact | 1 * 5V / 500mA / DC | 2* Type K Thermocouple (0…+1300°C) | ± 5°C | 1°C | 100 | yes | yes | white | Ø 100 mm | yes | no | 148x80x55
500000231 | 2309 | SAB/BL/80 | Automatic Combustion Optimiser SAVEN AutoBurn BL-80 | saven-autoburn-bl-80 | Sterownik procesu spalania SAVEN AutoBurn BL-80 | saven-autoburn-bl-80 | <h3 style="text-align:center;">Automatic Combustion Optimizer SAVEN AutoBurn BL-80</h3><p style="text-align:justify;"><strong>SAVEN AutoBurn</strong> is a modern device for <strong>automating the combustion process in fireplaces</strong>, cassettes, and stoves, ensuring safety, efficiency, and comfort. Thanks to intelligent technologies, this <strong>fireplace regulator</strong> extends the burning time, reduces fuel consumption, and creates consistent heat in the room.</p><h3 style="text-align:justify;">Operating Principle of the Fireplace Automation</h3><p style="text-align:justify;">SAVEN AutoBurn controls the combustion process through several stages:</p><ol><li style="text-align:justify;"><strong>Preparation for Ignition</strong>: the system activates after the fireplace door is closed, thanks to the built-in door sensor.</li><li style="text-align:justify;"><strong>Ignition</strong>: the air damper fully opens to provide an intensive airflow.</li><li style="text-align:justify;"><strong>Main Burning Phase</strong>: the regulator stabilizes the temperature according to the selected power level (P1, P2, or P3), ensuring prolonged burning.</li><li style="text-align:justify;">If necessary, the optimizer emits a <strong>sound signal</strong>, reminding you to <strong>add firewood to the fireplace</strong>.</li><li style="text-align:justify;"><strong>Smoldering Phase</strong>: the damper gradually closes to maintain the temperature and save fuel.</li><li style="text-align:justify;"><strong>Cycle Completion</strong>: the system shuts off the airflow to prevent cooling of the fireplace and avoid heat loss.</li></ol><p style="text-align:justify;">In case of emergencies or power outages, the regulator automatically opens the dampers to safely complete the combustion process.</p><h3 style="text-align:justify;">Features and Benefits of the Fireplace Combustion Optimizer</h3><p>The <strong>automatic combustion regulator</strong> is your reliable assistant in creating warmth, comfort, and safety. Its benefits include:</p><ul><li style="text-align:justify;"><strong>Combustion Optimization</strong>: automatic airflow regulation via the damper ensures efficient and consistent heat output.</li><li style="text-align:justify;"><strong>Fuel Efficiency</strong>: maximum utilization of energy from every dose of fuel.</li><li style="text-align:justify;"><strong>Backup Power</strong>: the device features a built-in battery that supports operation for up to 8 seconds in case of a power outage.</li><li style="text-align:justify;"><strong>Enhanced Safety</strong>: integration with a CO sensor activates ventilation if carbon monoxide concentration exceeds the safe level.</li><li style="text-align:justify;"><strong>Intuitive Control</strong>: the control panel with a graphical display and buttons makes it easy to adjust operational settings.</li></ul><h3 style="text-align:justify;">SAVEN AutoBurn BL-80 Kit</h3><p style="text-align:justify;">The <strong>SAVEN AutoBurn BL-80</strong> automatic combustion optimizer kit includes:</p><ul><li style="text-align:justify;"><strong>Control module with a black decorative frame</strong>, which seamlessly integrates into any interior.</li><li style="text-align:justify;"><strong>Air damper with an 80 mm diameter</strong> for regulating airflow.</li><li style="text-align:justify;"><strong>Exhaust gas temperature sensor</strong>.</li></ul><h3 style="text-align:justify;">Why Does a Fireplace Need Automation?</h3><p style="text-align:justify;">A smart fireplace represents a new era in fireplace heating technology. The automatic optimizer offers several advantages:</p><ol><li style="text-align:justify;"><strong>Time and Resource Savings</strong>: automatic control minimizes your involvement in the combustion process.</li><li style="text-align:justify;"><strong>Eco-Friendliness</strong>: efficient fuel usage reduces emissions into the atmosphere.</li><li style="text-align:justify;"><strong>Safety</strong>: protection from carbon monoxide buildup thanks to the CO sensor and backup power.</li><li style="text-align:justify;"><strong>Comfort</strong>: consistent heat for an extended period in your home without extra effort.</li></ol> | <h3 style="text-align:center;">Sterownik procesu spalania SAVEN AutoBurn BL-80</h3><p style="text-align:justify;"><strong>SAVEN AutoBurn</strong> to nowoczesne urządzenie do <strong>automatyzacji procesu spalania w kominkach</strong>, kasetach i piecach, zapewniające bezpieczeństwo, oszczędność i komfort. Dzięki inteligentnym technologiom ten <strong>regulator do kominków</strong> wydłuża czas spalania, zmniejsza zużycie paliwa i zapewnia równomierne ciepło w pomieszczeniu.</p><h3 style="text-align:justify;">Zasada działania automatyki do kominków</h3><p style="text-align:justify;">Sterownik SAVEN AutoBurn kontroluje proces spalania przez kilka etapów:</p><ol><li style="text-align:justify;"><strong>Przygotowanie do rozpalenia</strong>: system aktywuje się po zamknięciu drzwi kominka dzięki wbudowanemu czujnikowi drzwi.</li><li style="text-align:justify;"><strong>Rozpalenie</strong>: przepustnica powietrza otwiera się całkowicie, zapewniając intensywny przepływ powietrza.</li><li style="text-align:justify;"><strong>Główna faza spalania</strong>: regulator stabilizuje temperaturę zgodnie z wybranym poziomem mocy (P1, P2 lub P3), zapewniając długotrwałe spalanie.</li><li style="text-align:justify;">W razie potrzeby optymalizator wydaje <strong>sygnał dźwiękowy</strong>, przypominając o konieczności <strong>dorzucenia drewna do kominka</strong>.</li><li style="text-align:justify;"><strong>Faza żarzenia</strong>: przepustnica stopniowo się zamyka, aby utrzymać temperaturę i oszczędzać paliwo.</li><li style="text-align:justify;"><strong>Zakończenie cyklu</strong>: system zamyka dopływ powietrza, aby zapobiec wychłodzeniu kominka i stratom ciepła.</li></ol><p style="text-align:justify;">W przypadku sytuacji awaryjnych lub przerwy w dostawie prądu regulator automatycznie otwiera przepustnice, aby bezpiecznie zakończyć proces spalania.</p><h3 style="text-align:justify;">Cechy i zalety sterownika procesu spalania</h3><p><strong>Automatyczny regulator spalania</strong> to Twój niezawodny asystent w tworzeniu ciepła, komfortu i bezpieczeństwa. Jego zalety to:</p><ul><li style="text-align:justify;"><strong>Optymalizacja spalania</strong>: automatyczna regulacja dopływu powietrza przez przepustnicę zapewnia efektywne i równomierne wydzielanie ciepła.</li><li style="text-align:justify;"><strong>Oszczędność paliwa</strong>: maksymalne wykorzystanie energii z każdej dawki paliwa.</li><li style="text-align:justify;"><strong>Zasilanie awaryjne</strong>: urządzenie wyposażone w wbudowaną baterię, która podtrzymuje pracę do 8 sekund w przypadku braku prądu.</li><li style="text-align:justify;"><strong>Wysoki poziom bezpieczeństwa</strong>: integracja z czujnikiem CO, który aktywuje wentylację w przypadku przekroczenia dopuszczalnego poziomu tlenku węgla.</li><li style="text-align:justify;"><strong>Intuicyjna obsługa</strong>: panel sterowania z graficznym wyświetlaczem i przyciskami pozwala na łatwą regulację parametrów pracy.</li></ul><h3 style="text-align:justify;">Zestaw <strong>SAVEN AutoBurn BL-80</strong></h3><p style="text-align:justify;"><strong>Sterownik procesu spalania SAVEN AutoBurn BL-80 </strong>zawiera:</p><ul><li style="text-align:justify;"><strong>Moduł sterowania z czarną dekoracyjną ramką</strong>, która doskonale komponuje się z każdym wnętrzem.</li><li style="text-align:justify;"><strong>Przepustnica powietrza o średnicy 80 mm</strong> do regulacji dopływu powietrza.</li><li style="text-align:justify;"><strong>Czujnik temperatury</strong> spalin.</li></ul><h3 style="text-align:justify;">Dlaczego kominek potrzebuje automatyki?</h3><p style="text-align:justify;">Inteligentny kominek to nowa era technologii w ogrzewaniu kominkowym. Automatyczny optymalizator oferuje wiele korzyści:</p><ol><li style="text-align:justify;"><strong>Oszczędność czasu i zasobów</strong>: automatyczne sterowanie minimalizuje Twoje zaangażowanie w proces spalania.</li><li style="text-align:justify;"><strong>Ekologia</strong>: efektywne wykorzystanie paliwa zmniejsza emisję do atmosfery.</li><li style="text-align:justify;"><strong>Bezpieczeństwo</strong>: ochrona przed nagromadzeniem tlenku węgla dzięki czujnikowi CO i zasilaniu awaryjnemu.</li><li style="text-align:justify;"><strong>Komfort</strong>: równomierne ciepło przez długi czas w Twoim domu bez dodatkowego wysiłku.</li></ol> |  |  | 3 |  |  | 1 |  |  | https://stoves.kawmet.pl/upload/catalog/500000300/500000231/s_sab_bl_80.jpg, https://stoves.kawmet.pl/upload/catalog/500000300/500000231/s_sab_bl.jpg, https://stoves.kawmet.pl/upload/catalog/500000300/500000231/s_korobka_vrznogo_montazhu_2_.jpg, https://stoves.kawmet.pl/upload/catalog/500000300/500000231/s_datchik_temperaturi_zgoryannya.jpg, https://stoves.kawmet.pl/upload/catalog/500000300/500000231/s_elektronna_droselna_zaslnka_3_.jpg, https://stoves.kawmet.pl/upload/catalog/500000300/500000231/s_elektronna_droselna_zaslnka_1_.jpg, https://stoves.kawmet.pl/upload/catalog/500000300/500000231/s_elektronna_droselna_zaslnka_5_.jpg, https://stoves.kawmet.pl/upload/catalog/500000300/500000231/s_sab_shema_montazhu.png | [17 empty] | SAVEN | Poland | [25 empty] | 2 years |  |  | 4820295260561 | [19 empty] | fireplace automation |  | 230V / 50Hz | Battery 4.8V / 60mAh | 5W | 250W | ÷50°C, Humidity 10÷90% without condensation | P41 | 3A / 250V | black | 1 * 250W / 230V / 50Hz | 1* Changeover Contact | 1 * 5V / 500mA / DC | 2* Type K Thermocouple (0…+1300°C) | ± 5°C | 1°C | 80 | yes | yes | black | Ø 80 mm | yes | no | 148x80x55
500000232 | 2309 | SAB/GR/80 | Automatic Combustion Optimiser SAVEN AutoBurn GR-80 | saven-autoburn-gr-80 | Sterownik procesu spalania SAVEN AutoBurn GR-80 | saven-autoburn-gr-80 | <h3 style="text-align:center;">Automatic Combustion Optimizer SAVEN AutoBurn GR-80</h3><p style="text-align:justify;"><strong>SAVEN AutoBurn</strong> is a modern device for <strong>automating the combustion process in fireplaces</strong>, cassettes, and stoves, ensuring safety, efficiency, and comfort. Thanks to intelligent technologies, this <strong>fireplace regulator</strong> extends the burning time, reduces fuel consumption, and creates consistent heat in the room.</p><h3 style="text-align:justify;">Operating Principle of the Fireplace Automation</h3><p style="text-align:justify;">SAVEN AutoBurn controls the combustion process through several stages:</p><ol><li style="text-align:justify;"><strong>Preparation for Ignition</strong>: the system activates after the fireplace door is closed, thanks to the built-in door sensor.</li><li style="text-align:justify;"><strong>Ignition</strong>: the air damper fully opens to provide an intensive airflow.</li><li style="text-align:justify;"><strong>Main Burning Phase</strong>: the regulator stabilizes the temperature according to the selected power level (P1, P2, or P3), ensuring prolonged burning.</li><li style="text-align:justify;">If necessary, the optimizer emits a <strong>sound signal</strong>, reminding you to <strong>add firewood to the fireplace</strong>.</li><li style="text-align:justify;"><strong>Smoldering Phase</strong>: the damper gradually closes to maintain the temperature and save fuel.</li><li style="text-align:justify;"><strong>Cycle Completion</strong>: the system shuts off the airflow to prevent cooling of the fireplace and avoid heat loss.</li></ol><p style="text-align:justify;">In case of emergencies or power outages, the regulator automatically opens the dampers to safely complete the combustion process.</p><h3 style="text-align:justify;">Features and Benefits of the Fireplace Combustion Optimizer</h3><p>The <strong>automatic combustion regulator</strong> is your reliable assistant in creating warmth, comfort, and safety. Its benefits include:</p><ul><li style="text-align:justify;"><strong>Combustion Optimization</strong>: automatic airflow regulation via the damper ensures efficient and consistent heat output.</li><li style="text-align:justify;"><strong>Fuel Efficiency</strong>: maximum utilization of energy from every dose of fuel.</li><li style="text-align:justify;"><strong>Backup Power</strong>: the device features a built-in battery that supports operation for up to 8 seconds in case of a power outage.</li><li style="text-align:justify;"><strong>Enhanced Safety</strong>: integration with a CO sensor activates ventilation if carbon monoxide concentration exceeds the safe level.</li><li style="text-align:justify;"><strong>Intuitive Control</strong>: the control panel with a graphical display and buttons makes it easy to adjust operational settings.</li></ul><h3 style="text-align:justify;">SAVEN AutoBurn GR-80 Kit</h3><p style="text-align:justify;">The <strong>SAVEN AutoBurn GR-80</strong> automatic combustion optimizer kit includes:</p><ul><li style="text-align:justify;"><strong>Control module with a silver decorative frame</strong>, which seamlessly integrates into any interior.</li><li style="text-align:justify;"><strong>Air damper with an 80 mm diameter</strong> for regulating airflow.</li><li style="text-align:justify;"><strong>Exhaust gas temperature sensor</strong>.</li></ul><h3 style="text-align:justify;">Why Does a Fireplace Need Automation?</h3><p style="text-align:justify;">A smart fireplace represents a new era in fireplace heating technology. The automatic optimizer offers several advantages:</p><ol><li style="text-align:justify;"><strong>Time and Resource Savings</strong>: automatic control minimizes your involvement in the combustion process.</li><li style="text-align:justify;"><strong>Eco-Friendliness</strong>: efficient fuel usage reduces emissions into the atmosphere.</li><li style="text-align:justify;"><strong>Safety</strong>: protection from carbon monoxide buildup thanks to the CO sensor and backup power.</li><li style="text-align:justify;"><strong>Comfort</strong>: consistent heat for an extended period in your home without extra effort.</li></ol> | <h3 style="text-align:center;">Sterownik procesu spalania SAVEN AutoBurn GR-80</h3><p style="text-align:justify;"><strong>SAVEN AutoBurn</strong> to nowoczesne urządzenie do <strong>automatyzacji procesu spalania w kominkach</strong>, kasetach i piecach, zapewniające bezpieczeństwo, oszczędność i komfort. Dzięki inteligentnym technologiom ten <strong>regulator do kominków</strong> wydłuża czas spalania, zmniejsza zużycie paliwa i zapewnia równomierne ciepło w pomieszczeniu.</p><h3 style="text-align:justify;">Zasada działania automatyki do kominków</h3><p style="text-align:justify;">Sterownik SAVEN AutoBurn kontroluje proces spalania przez kilka etapów:</p><ol><li style="text-align:justify;"><strong>Przygotowanie do rozpalenia</strong>: system aktywuje się po zamknięciu drzwi kominka dzięki wbudowanemu czujnikowi drzwi.</li><li style="text-align:justify;"><strong>Rozpalenie</strong>: przepustnica powietrza otwiera się całkowicie, zapewniając intensywny przepływ powietrza.</li><li style="text-align:justify;"><strong>Główna faza spalania</strong>: regulator stabilizuje temperaturę zgodnie z wybranym poziomem mocy (P1, P2 lub P3), zapewniając długotrwałe spalanie.</li><li style="text-align:justify;">W razie potrzeby optymalizator wydaje <strong>sygnał dźwiękowy</strong>, przypominając o konieczności <strong>dorzucenia drewna do kominka</strong>.</li><li style="text-align:justify;"><strong>Faza żarzenia</strong>: przepustnica stopniowo się zamyka, aby utrzymać temperaturę i oszczędzać paliwo.</li><li style="text-align:justify;"><strong>Zakończenie cyklu</strong>: system zamyka dopływ powietrza, aby zapobiec wychłodzeniu kominka i stratom ciepła.</li></ol><p style="text-align:justify;">W przypadku sytuacji awaryjnych lub przerwy w dostawie prądu regulator automatycznie otwiera przepustnice, aby bezpiecznie zakończyć proces spalania.</p><h3 style="text-align:justify;">Cechy i zalety sterownika procesu spalania</h3><p><strong>Automatyczny regulator spalania</strong> to Twój niezawodny asystent w tworzeniu ciepła, komfortu i bezpieczeństwa. Jego zalety to:</p><ul><li style="text-align:justify;"><strong>Optymalizacja spalania</strong>: automatyczna regulacja dopływu powietrza przez przepustnicę zapewnia efektywne i równomierne wydzielanie ciepła.</li><li style="text-align:justify;"><strong>Oszczędność paliwa</strong>: maksymalne wykorzystanie energii z każdej dawki paliwa.</li><li style="text-align:justify;"><strong>Zasilanie awaryjne</strong>: urządzenie wyposażone w wbudowaną baterię, która podtrzymuje pracę do 8 sekund w przypadku braku prądu.</li><li style="text-align:justify;"><strong>Wysoki poziom bezpieczeństwa</strong>: integracja z czujnikiem CO, który aktywuje wentylację w przypadku przekroczenia dopuszczalnego poziomu tlenku węgla.</li><li style="text-align:justify;"><strong>Intuicyjna obsługa</strong>: panel sterowania z graficznym wyświetlaczem i przyciskami pozwala na łatwą regulację parametrów pracy.</li></ul><h3 style="text-align:justify;">Zestaw <strong>SAVEN AutoBurn GR-80</strong></h3><p style="text-align:justify;"><strong>Sterownik procesu spalania SAVEN AutoBurn GR-80 </strong>zawiera:</p><ul><li style="text-align:justify;"><strong>Moduł sterowania ze srebrną dekoracyjną ramką</strong>, która doskonale komponuje się z każdym wnętrzem.</li><li style="text-align:justify;"><strong>Przepustnica powietrza o średnicy 80 mm</strong> do regulacji dopływu powietrza.</li><li style="text-align:justify;"><strong>Czujnik temperatury</strong> spalin.</li></ul><h3 style="text-align:justify;">Dlaczego kominek potrzebuje automatyki?</h3><p style="text-align:justify;">Inteligentny kominek to nowa era technologii w ogrzewaniu kominkowym. Automatyczny optymalizator oferuje wiele korzyści:</p><ol><li style="text-align:justify;"><strong>Oszczędność czasu i zasobów</strong>: automatyczne sterowanie minimalizuje Twoje zaangażowanie w proces spalania.</li><li style="text-align:justify;"><strong>Ekologia</strong>: efektywne wykorzystanie paliwa zmniejsza emisję do atmosfery.</li><li style="text-align:justify;"><strong>Bezpieczeństwo</strong>: ochrona przed nagromadzeniem tlenku węgla dzięki czujnikowi CO i zasilaniu awaryjnemu.</li><li style="text-align:justify;"><strong>Komfort</strong>: równomierne ciepło przez długi czas w Twoim domu bez dodatkowego wysiłku.</li></ol> |  |  | 3 |  |  | 1 |  |  | https://stoves.kawmet.pl/upload/catalog/500000300/500000232/s_sab_gr_80.jpg, https://stoves.kawmet.pl/upload/catalog/500000300/500000232/s_sab_gr.jpg, https://stoves.kawmet.pl/upload/catalog/500000300/500000232/s_korobka_vrznogo_montazhu_2_.jpg, https://stoves.kawmet.pl/upload/catalog/500000300/500000232/s_datchik_temperaturi_zgoryannya.jpg, https://stoves.kawmet.pl/upload/catalog/500000300/500000232/s_elektronna_droselna_zaslnka_3_.jpg, https://stoves.kawmet.pl/upload/catalog/500000300/500000232/s_elektronna_droselna_zaslnka_1_.jpg, https://stoves.kawmet.pl/upload/catalog/500000300/500000232/s_elektronna_droselna_zaslnka_5_.jpg, https://stoves.kawmet.pl/upload/catalog/500000300/500000232/s_sab_shema_montazhu.png | [17 empty] | SAVEN | Poland | [25 empty] | 2 years |  |  | 4820295260622 | [19 empty] | fireplace automation |  | 230V / 50Hz | Battery 4.8V / 60mAh | 5W | 250W | ÷50°C, Humidity 10÷90% without condensation | P41 | 3A / 250V | silver | 1 * 250W / 230V / 50Hz | 1* Changeover Contact | 1 * 5V / 500mA / DC | 2* Type K Thermocouple (0…+1300°C) | ± 5°C | 1°C | 80 | yes | yes | silver | Ø 80 mm | yes | no | 148x80x55
500000233 | 2309 | SAB/WT/80 | Automatic Combustion Optimiser SAVEN AutoBurn WT-80 | saven-autoburn-wt-80 | Sterownik procesu spalania SAVEN AutoBurn WT-80 | saven-autoburn-wt-80 | <h3 style="text-align:center;">Automatic Combustion Optimizer SAVEN AutoBurn WT-80</h3><p style="text-align:justify;"><strong>SAVEN AutoBurn</strong> is a modern device for <strong>automating the combustion process in fireplaces</strong>, cassettes, and stoves, ensuring safety, efficiency, and comfort. Thanks to intelligent technologies, this <strong>fireplace regulator</strong> extends the burning time, reduces fuel consumption, and creates consistent heat in the room.</p><h3 style="text-align:justify;">Operating Principle of the Fireplace Automation</h3><p style="text-align:justify;">SAVEN AutoBurn controls the combustion process through several stages:</p><ol><li style="text-align:justify;"><strong>Preparation for Ignition</strong>: the system activates after the fireplace door is closed, thanks to the built-in door sensor.</li><li style="text-align:justify;"><strong>Ignition</strong>: the air damper fully opens to provide an intensive airflow.</li><li style="text-align:justify;"><strong>Main Burning Phase</strong>: the regulator stabilizes the temperature according to the selected power level (P1, P2, or P3), ensuring prolonged burning.</li><li style="text-align:justify;">If necessary, the optimizer emits a <strong>sound signal</strong>, reminding you to <strong>add firewood to the fireplace</strong>.</li><li style="text-align:justify;"><strong>Smoldering Phase</strong>: the damper gradually closes to maintain the temperature and save fuel.</li><li style="text-align:justify;"><strong>Cycle Completion</strong>: the system shuts off the airflow to prevent cooling of the fireplace and avoid heat loss.</li></ol><p style="text-align:justify;">In case of emergencies or power outages, the regulator automatically opens the dampers to safely complete the combustion process.</p><h3 style="text-align:justify;">Features and Benefits of the Fireplace Combustion Optimizer</h3><p>The <strong>automatic combustion regulator</strong> is your reliable assistant in creating warmth, comfort, and safety. Its benefits include:</p><ul><li style="text-align:justify;"><strong>Combustion Optimization</strong>: automatic airflow regulation via the damper ensures efficient and consistent heat output.</li><li style="text-align:justify;"><strong>Fuel Efficiency</strong>: maximum utilization of energy from every dose of fuel.</li><li style="text-align:justify;"><strong>Backup Power</strong>: the device features a built-in battery that supports operation for up to 8 seconds in case of a power outage.</li><li style="text-align:justify;"><strong>Enhanced Safety</strong>: integration with a CO sensor activates ventilation if carbon monoxide concentration exceeds the safe level.</li><li style="text-align:justify;"><strong>Intuitive Control</strong>: the control panel with a graphical display and buttons makes it easy to adjust operational settings.</li></ul><h3 style="text-align:justify;">SAVEN AutoBurn WT-80 Kit</h3><p style="text-align:justify;">The <strong>SAVEN AutoBurn WT-80</strong> automatic combustion optimizer kit includes:</p><ul><li style="text-align:justify;"><strong>Control module with a white decorative frame</strong>, which seamlessly integrates into any interior.</li><li style="text-align:justify;"><strong>Air damper with an 80 mm diameter</strong> for regulating airflow.</li><li style="text-align:justify;"><strong>Exhaust gas temperature sensor</strong>.</li></ul><h3 style="text-align:justify;">Why Does a Fireplace Need Automation?</h3><p style="text-align:justify;">A smart fireplace represents a new era in fireplace heating technology. The automatic optimizer offers several advantages:</p><ol><li style="text-align:justify;"><strong>Time and Resource Savings</strong>: automatic control minimizes your involvement in the combustion process.</li><li style="text-align:justify;"><strong>Eco-Friendliness</strong>: efficient fuel usage reduces emissions into the atmosphere.</li><li style="text-align:justify;"><strong>Safety</strong>: protection from carbon monoxide buildup thanks to the CO sensor and backup power.</li><li style="text-align:justify;"><strong>Comfort</strong>: consistent heat for an extended period in your home without extra effort.</li></ol> | <h3 style="text-align:center;">Sterownik procesu spalania SAVEN AutoBurn WT-80</h3><p style="text-align:justify;"><strong>SAVEN AutoBurn</strong> to nowoczesne urządzenie do <strong>automatyzacji procesu spalania w kominkach</strong>, kasetach i piecach, zapewniające bezpieczeństwo, oszczędność i komfort. Dzięki inteligentnym technologiom ten <strong>regulator do kominków</strong> wydłuża czas spalania, zmniejsza zużycie paliwa i zapewnia równomierne ciepło w pomieszczeniu.</p><h3 style="text-align:justify;">Zasada działania automatyki do kominków</h3><p style="text-align:justify;">Sterownik SAVEN AutoBurn kontroluje proces spalania przez kilka etapów:</p><ol><li style="text-align:justify;"><strong>Przygotowanie do rozpalenia</strong>: system aktywuje się po zamknięciu drzwi kominka dzięki wbudowanemu czujnikowi drzwi.</li><li style="text-align:justify;"><strong>Rozpalenie</strong>: przepustnica powietrza otwiera się całkowicie, zapewniając intensywny przepływ powietrza.</li><li style="text-align:justify;"><strong>Główna faza spalania</strong>: regulator stabilizuje temperaturę zgodnie z wybranym poziomem mocy (P1, P2 lub P3), zapewniając długotrwałe spalanie.</li><li style="text-align:justify;">W razie potrzeby optymalizator wydaje <strong>sygnał dźwiękowy</strong>, przypominając o konieczności <strong>dorzucenia drewna do kominka</strong>.</li><li style="text-align:justify;"><strong>Faza żarzenia</strong>: przepustnica stopniowo się zamyka, aby utrzymać temperaturę i oszczędzać paliwo.</li><li style="text-align:justify;"><strong>Zakończenie cyklu</strong>: system zamyka dopływ powietrza, aby zapobiec wychłodzeniu kominka i stratom ciepła.</li></ol><p style="text-align:justify;">W przypadku sytuacji awaryjnych lub przerwy w dostawie prądu regulator automatycznie otwiera przepustnice, aby bezpiecznie zakończyć proces spalania.</p><h3 style="text-align:justify;">Cechy i zalety sterownika procesu spalania</h3><p><strong>Automatyczny regulator spalania</strong> to Twój niezawodny asystent w tworzeniu ciepła, komfortu i bezpieczeństwa. Jego zalety to:</p><ul><li style="text-align:justify;"><strong>Optymalizacja spalania</strong>: automatyczna regulacja dopływu powietrza przez przepustnicę zapewnia efektywne i równomierne wydzielanie ciepła.</li><li style="text-align:justify;"><strong>Oszczędność paliwa</strong>: maksymalne wykorzystanie energii z każdej dawki paliwa.</li><li style="text-align:justify;"><strong>Zasilanie awaryjne</strong>: urządzenie wyposażone w wbudowaną baterię, która podtrzymuje pracę do 8 sekund w przypadku braku prądu.</li><li style="text-align:justify;"><strong>Wysoki poziom bezpieczeństwa</strong>: integracja z czujnikiem CO, który aktywuje wentylację w przypadku przekroczenia dopuszczalnego poziomu tlenku węgla.</li><li style="text-align:justify;"><strong>Intuicyjna obsługa</strong>: panel sterowania z graficznym wyświetlaczem i przyciskami pozwala na łatwą regulację parametrów pracy.</li></ul><h3 style="text-align:justify;">Zestaw <strong>SAVEN AutoBurn WT-80</strong></h3><p style="text-align:justify;"><strong>Sterownik procesu spalania SAVEN AutoBurn WT-80</strong> zawiera:</p><ul><li style="text-align:justify;"><strong>Moduł sterowania z białą dekoracyjną ramką</strong>, która doskonale komponuje się z każdym wnętrzem.</li><li style="text-align:justify;"><strong>Przepustnica powietrza o średnicy 80 mm</strong> do regulacji dopływu powietrza.</li><li style="text-align:justify;"><strong>Czujnik temperatury</strong> spalin.</li></ul><h3 style="text-align:justify;">Dlaczego kominek potrzebuje automatyki?</h3><p style="text-align:justify;">Inteligentny kominek to nowa era technologii w ogrzewaniu kominkowym. Automatyczny optymalizator oferuje wiele korzyści:</p><ol><li style="text-align:justify;"><strong>Oszczędność czasu i zasobów</strong>: automatyczne sterowanie minimalizuje Twoje zaangażowanie w proces spalania.</li><li style="text-align:justify;"><strong>Ekologia</strong>: efektywne wykorzystanie paliwa zmniejsza emisję do atmosfery.</li><li style="text-align:justify;"><strong>Bezpieczeństwo</strong>: ochrona przed nagromadzeniem tlenku węgla dzięki czujnikowi CO i zasilaniu awaryjnemu.</li><li style="text-align:justify;"><strong>Komfort</strong>: równomierne ciepło przez długi czas w Twoim domu bez dodatkowego wysiłku.</li></ol> |  |  | 3 |  |  | 1 |  |  | https://stoves.kawmet.pl/upload/catalog/500000300/500000233/s_sab_wt_80.jpg, https://stoves.kawmet.pl/upload/catalog/500000300/500000233/s_sab_wt.jpg, https://stoves.kawmet.pl/upload/catalog/500000300/500000233/s_korobka_vrznogo_montazhu_2_.jpg, https://stoves.kawmet.pl/upload/catalog/500000300/500000233/s_datchik_temperaturi_zgoryannya.jpg, https://stoves.kawmet.pl/upload/catalog/500000300/500000233/s_elektronna_droselna_zaslnka_3_.jpg, https://stoves.kawmet.pl/upload/catalog/500000300/500000233/s_elektronna_droselna_zaslnka_1_.jpg, https://stoves.kawmet.pl/upload/catalog/500000300/500000233/s_elektronna_droselna_zaslnka_4_.jpg, https://stoves.kawmet.pl/upload/catalog/500000300/500000233/s_sab_shema_montazhu.png | [17 empty] | SAVEN | Poland | [25 empty] | 2 years |  |  | 4820295260684 | [19 empty] | fireplace automation |  | 230V / 50Hz | Battery 4.8V / 60mAh | 5W | 250W | ÷50°C, Humidity 10÷90% without condensation | P41 | 3A / 250V | white | 1 * 250W / 230V / 50Hz | 1* Changeover Contact | 1 * 5V / 500mA / DC | 2* Type K Thermocouple (0…+1300°C) | ± 5°C | 1°C | 80 | yes | yes | white | Ø 80 mm | yes | no | 148x80x55
500000234 | 2309 | SAB/BL/120/DS | Automatic Combustion Optimiser SAVEN AutoBurn BL-120 with Door Opening Sensor | saven-autoburn-bl-120-ds | Sterownik procesu spalania SAVEN AutoBurn BL-120 z czujnikiem otwarcia drzwi | saven-autoburn-bl-120-ds | <h3 style="text-align:center;">Automatic Combustion Optimizer SAVEN AutoBurn BL-120 with Door Opening Sensor</h3><p style="text-align:justify;"><strong>SAVEN AutoBurn</strong> is a modern device for <strong>automating the combustion process in fireplaces</strong>, cassettes, and stoves, ensuring safety, efficiency, and comfort. Thanks to intelligent technologies, this <strong>fireplace regulator</strong> extends the burning time, reduces fuel consumption, and creates consistent heat in the room.</p><h3 style="text-align:justify;">Operating Principle of the Fireplace Automation</h3><p style="text-align:justify;">SAVEN AutoBurn controls the combustion process through several stages:</p><ol><li style="text-align:justify;"><strong>Preparation for Ignition</strong>: the system activates automatically after the fireplace door is closed, thanks to the built-in door sensor.</li><li style="text-align:justify;"><strong>Ignition</strong>: the air damper fully opens to provide an intensive airflow.</li><li style="text-align:justify;"><strong>Main Burning Phase</strong>: the regulator stabilizes the temperature according to the selected power level (P1, P2, or P3), ensuring prolonged burning.</li><li style="text-align:justify;">If necessary, the optimizer emits a <strong>sound signal</strong>, reminding you to <strong>add firewood to the fireplace</strong>. When the door is opened to load firewood, the sensor automatically switches the system to the appropriate ignition mode.</li><li style="text-align:justify;"><strong>Smoldering Phase</strong>: the damper gradually closes to maintain the temperature and save fuel.</li><li style="text-align:justify;"><strong>Cycle Completion</strong>: the system shuts off the airflow to prevent cooling of the fireplace and avoid heat loss.</li></ol><p style="text-align:justify;">In case of emergencies or power outages, the regulator automatically opens the dampers to safely complete the combustion process.</p><h3 style="text-align:justify;">Features and Benefits of the Fireplace Combustion Optimizer</h3><p>The <strong>automatic combustion regulator</strong> is your reliable assistant in creating warmth, comfort, and safety. Its benefits include:</p><ul><li style="text-align:justify;"><strong>Combustion Optimization</strong>: automatic airflow regulation via the damper ensures efficient and consistent heat output.</li><li style="text-align:justify;"><strong>Fuel Efficiency</strong>: maximum utilization of energy from every dose of fuel.</li><li style="text-align:justify;"><strong>Backup Power</strong>: the device features a built-in battery that supports operation for up to 8 seconds in case of a power outage.</li><li style="text-align:justify;"><strong>Enhanced Safety</strong>: integration with a CO sensor activates ventilation if carbon monoxide concentration exceeds the safe level.</li><li style="text-align:justify;"><strong>Intuitive Control</strong>: the control panel with a graphical display and buttons makes it easy to adjust operational settings.</li></ul><h3 style="text-align:justify;">SAVEN AutoBurn BL-120 Kit</h3><p style="text-align:justify;">The <strong>SAVEN AutoBurn BL-120</strong> automatic combustion optimizer kit with a door opening sensor includes:</p><ul><li style="text-align:justify;"><strong>Control module with a black decorative frame</strong>, which seamlessly integrates into any interior.</li><li style="text-align:justify;"><strong>Air damper with an 120 mm diameter</strong> for regulating airflow.</li><li style="text-align:justify;"><strong>Exhaust gas temperature sensor</strong>.</li><li style="text-align:justify;"><strong>Door opening sensor</strong>, which detects the position of the door. This ensures automatic start or stop of the combustion cycle after the door is closed or opened. It prevents smoke from entering the room and activates proper ventilation.</li></ul><h3 style="text-align:justify;">Why Does a Fireplace Need Automation?</h3><p style="text-align:justify;">A smart fireplace represents a new era in fireplace heating technology. The automatic optimizer offers several advantages:</p><ol><li style="text-align:justify;"><strong>Time and Resource Savings</strong>: automatic control minimizes your involvement in the combustion process.</li><li style="text-align:justify;"><strong>Eco-Friendliness</strong>: efficient fuel usage reduces emissions into the atmosphere.</li><li style="text-align:justify;"><strong>Safety</strong>: protection from carbon monoxide buildup thanks to the CO sensor and backup power.</li><li style="text-align:justify;"><strong>Comfort</strong>: consistent heat for an extended period in your home without extra effort.</li></ol> | <h3 style="text-align:center;">Sterownik procesu spalania SAVEN AutoBurn BL-120 z czujnikiem otwarcia drzwi</h3><p style="text-align:justify;"><strong>SAVEN AutoBurn</strong> to nowoczesne urządzenie do <strong>automatyzacji procesu spalania w kominkach</strong>, kasetach i piecach, zapewniające bezpieczeństwo, oszczędność i komfort. Dzięki inteligentnym technologiom ten <strong>regulator do kominków</strong> wydłuża czas spalania, zmniejsza zużycie paliwa i zapewnia równomierne ciepło w pomieszczeniu.</p><h3 style="text-align:justify;">Zasada działania automatyki do kominków</h3><p style="text-align:justify;">Sterownik SAVEN AutoBurn kontroluje proces spalania przez kilka etapów:</p><ol><li style="text-align:justify;"><strong>Przygotowanie do rozpalenia</strong>: system aktywuje się automatycznie po zamknięciu drzwi kominka dzięki wbudowanemu czujnikowi drzwi.</li><li style="text-align:justify;"><strong>Rozpalenie</strong>: przepustnica powietrza otwiera się całkowicie, zapewniając intensywny przepływ powietrza.</li><li style="text-align:justify;"><strong>Główna faza spalania</strong>: regulator stabilizuje temperaturę zgodnie z wybranym poziomem mocy (P1, P2 lub P3), zapewniając długotrwałe spalanie.</li><li style="text-align:justify;">W razie potrzeby optymalizator wydaje <strong>sygnał dźwiękowy</strong>, przypominając o konieczności <strong>dorzucenia drewna do kominka</strong>. Po otwarciu drzwi w celu dołożenia drewna czujnik automatycznie przełącza system na odpowiedni tryb rozpalenia.</li><li style="text-align:justify;"><strong>Faza żarzenia</strong>: przepustnica stopniowo się zamyka, aby utrzymać temperaturę i oszczędzać paliwo.</li><li style="text-align:justify;"><strong>Zakończenie cyklu</strong>: system zamyka dopływ powietrza, aby zapobiec wychłodzeniu kominka i stratom ciepła.</li></ol><p style="text-align:justify;">W przypadku sytuacji awaryjnych lub przerwy w dostawie prądu regulator automatycznie otwiera przepustnice, aby bezpiecznie zakończyć proces spalania.</p><h3 style="text-align:justify;">Cechy i zalety sterownika procesu spalania</h3><p><strong>Automatyczny regulator spalania</strong> to Twój niezawodny asystent w tworzeniu ciepła, komfortu i bezpieczeństwa. Jego zalety to:</p><ul><li style="text-align:justify;"><strong>Optymalizacja spalania</strong>: automatyczna regulacja dopływu powietrza przez przepustnicę zapewnia efektywne i równomierne wydzielanie ciepła.</li><li style="text-align:justify;"><strong>Oszczędność paliwa</strong>: maksymalne wykorzystanie energii z każdej dawki paliwa.</li><li style="text-align:justify;"><strong>Zasilanie awaryjne</strong>: urządzenie wyposażone w wbudowaną baterię, która podtrzymuje pracę do 8 sekund w przypadku braku prądu.</li><li style="text-align:justify;"><strong>Wysoki poziom bezpieczeństwa</strong>: integracja z czujnikiem CO, który aktywuje wentylację w przypadku przekroczenia dopuszczalnego poziomu tlenku węgla.</li><li style="text-align:justify;"><strong>Intuicyjna obsługa</strong>: panel sterowania z graficznym wyświetlaczem i przyciskami pozwala na łatwą regulację parametrów pracy.</li></ul><h3 style="text-align:justify;">Zestaw <strong>SAVEN AutoBurn BL-120</strong></h3><p style="text-align:justify;"><strong>Sterownik procesu spalania SAVEN AutoBurn BL-120 z czujnikiem drzwi</strong> zawiera:</p><ul><li style="text-align:justify;"><strong>Moduł sterowania z czarną dekoracyjną ramką</strong>, która doskonale komponuje się z każdym wnętrzem.</li><li style="text-align:justify;"><strong>Przepustnica powietrza o średnicy 120 mm</strong> do regulacji dopływu powietrza.</li><li style="text-align:justify;"><strong>Czujnik temperatury</strong> spalin.</li><li style="text-align:justify;"><strong>Czujnik drzwi</strong>, który wykrywa ich położenie. Zapewnia to automatyczny start lub zakończenie cyklu spalania po zamknięciu lub otwarciu drzwi. Dzięki temu zapobiega wydostawaniu się dymu do pomieszczenia i aktywuje odpowiednią wentylację.</li></ul><h3 style="text-align:justify;">Dlaczego kominek potrzebuje automatyki?</h3><p style="text-align:justify;">Inteligentny kominek to nowa era technologii w ogrzewaniu kominkowym. Automatyczny optymalizator oferuje wiele korzyści:</p><ol><li style="text-align:justify;"><strong>Oszczędność czasu i zasobów</strong>: automatyczne sterowanie minimalizuje Twoje zaangażowanie w proces spalania.</li><li style="text-align:justify;"><strong>Ekologia</strong>: efektywne wykorzystanie paliwa zmniejsza emisję do atmosfery.</li><li style="text-align:justify;"><strong>Bezpieczeństwo</strong>: ochrona przed nagromadzeniem tlenku węgla dzięki czujnikowi CO i zasilaniu awaryjnemu.</li><li style="text-align:justify;"><strong>Komfort</strong>: równomierne ciepło przez długi czas w Twoim domu bez dodatkowego wysiłku.</li></ol> |  |  | 1 |  |  | 1 |  |  | https://stoves.kawmet.pl/upload/catalog/500000300/500000234/s_sab_bl_120_z_datchikom_vdkrittya_dvertsyat.jpg, https://stoves.kawmet.pl/upload/catalog/500000300/500000234/s_sab_bl.jpg, https://stoves.kawmet.pl/upload/catalog/500000300/500000234/s_korobka_vrznogo_montazhu_2_.jpg, https://stoves.kawmet.pl/upload/catalog/500000300/500000234/s_datchik_vdkrittya_dvertsyat.jpg, https://stoves.kawmet.pl/upload/catalog/500000300/500000234/s_datchik_temperaturi_zgoryannya.jpg, https://stoves.kawmet.pl/upload/catalog/500000300/500000234/s_elektronna_droselna_zaslnka_3_.jpg, https://stoves.kawmet.pl/upload/catalog/500000300/500000234/s_elektronna_droselna_zaslnka_1_.jpg, https://stoves.kawmet.pl/upload/catalog/500000300/500000234/s_elektronna_droselna_zaslnka_4_.jpg, https://stoves.kawmet.pl/upload/catalog/500000300/500000234/s_sab_shema_montazhu.png | [17 empty] | SAVEN | Poland | [25 empty] | 2 years |  |  | 4820295260615 | [19 empty] | fireplace automation |  | 230V / 50Hz | Battery 4.8V / 60mAh | 5W | 250W | ÷50°C, Humidity 10÷90% without condensation | P41 | 3A / 250V | black | 1 * 250W / 230V / 50Hz | 1* Changeover Contact | 1 * 5V / 500mA / DC | 2* Type K Thermocouple (0…+1300°C) | ± 5°C | 1°C | 120 | yes | yes | black | Ø 120 mm | yes | yes | 148x80x55
500000235 | 2309 | SAB/GR/120/DS | Automatic Combustion Optimiser SAVEN AutoBurn GR-120 with Door Opening Sensor | saven-autoburn-gr-120-ds | Sterownik procesu spalania SAVEN AutoBurn GR-120 z czujnikiem otwarcia drzwi | saven-autoburn-gr-120-ds | <h3 style="text-align:center;">Automatic Combustion Optimizer SAVEN AutoBurn GR-120 with Door Opening Sensor</h3><p style="text-align:justify;"><strong>SAVEN AutoBurn</strong> is a modern device for <strong>automating the combustion process in fireplaces</strong>, cassettes, and stoves, ensuring safety, efficiency, and comfort. Thanks to intelligent technologies, this <strong>fireplace regulator</strong> extends the burning time, reduces fuel consumption, and creates consistent heat in the room.</p><h3 style="text-align:justify;">Operating Principle of the Fireplace Automation</h3><p style="text-align:justify;">SAVEN AutoBurn controls the combustion process through several stages:</p><ol><li style="text-align:justify;"><strong>Preparation for Ignition</strong>: the system activates automatically after the fireplace door is closed, thanks to the built-in door sensor.</li><li style="text-align:justify;"><strong>Ignition</strong>: the air damper fully opens to provide an intensive airflow.</li><li style="text-align:justify;"><strong>Main Burning Phase</strong>: the regulator stabilizes the temperature according to the selected power level (P1, P2, or P3), ensuring prolonged burning.</li><li style="text-align:justify;">If necessary, the optimizer emits a <strong>sound signal</strong>, reminding you to <strong>add firewood to the fireplace</strong>. When the door is opened to load firewood, the sensor automatically switches the system to the appropriate ignition mode.</li><li style="text-align:justify;"><strong>Smoldering Phase</strong>: the damper gradually closes to maintain the temperature and save fuel.</li><li style="text-align:justify;"><strong>Cycle Completion</strong>: the system shuts off the airflow to prevent cooling of the fireplace and avoid heat loss.</li></ol><p style="text-align:justify;">In case of emergencies or power outages, the regulator automatically opens the dampers to safely complete the combustion process.</p><h3 style="text-align:justify;">Features and Benefits of the Fireplace Combustion Optimizer</h3><p>The <strong>automatic combustion regulator</strong> is your reliable assistant in creating warmth, comfort, and safety. Its benefits include:</p><ul><li style="text-align:justify;"><strong>Combustion Optimization</strong>: automatic airflow regulation via the damper ensures efficient and consistent heat output.</li><li style="text-align:justify;"><strong>Fuel Efficiency</strong>: maximum utilization of energy from every dose of fuel.</li><li style="text-align:justify;"><strong>Backup Power</strong>: the device features a built-in battery that supports operation for up to 8 seconds in case of a power outage.</li><li style="text-align:justify;"><strong>Enhanced Safety</strong>: integration with a CO sensor activates ventilation if carbon monoxide concentration exceeds the safe level.</li><li style="text-align:justify;"><strong>Intuitive Control</strong>: the control panel with a graphical display and buttons makes it easy to adjust operational settings.</li></ul><h3 style="text-align:justify;">SAVEN AutoBurn GR-120 Kit</h3><p style="text-align:justify;">The <strong>SAVEN AutoBurn GR-120</strong> automatic combustion optimizer kit with a door opening sensor includes:</p><ul><li style="text-align:justify;"><strong>Control module with a silver decorative frame</strong>, which seamlessly integrates into any interior.</li><li style="text-align:justify;"><strong>Air damper with an 120 mm diameter</strong> for regulating airflow.</li><li style="text-align:justify;"><strong>Exhaust gas temperature sensor</strong>.</li><li style="text-align:justify;"><strong>Door opening sensor</strong>, which detects the position of the door. This ensures automatic start or stop of the combustion cycle after the door is closed or opened. It prevents smoke from entering the room and activates proper ventilation.</li></ul><h3 style="text-align:justify;">Why Does a Fireplace Need Automation?</h3><p style="text-align:justify;">A smart fireplace represents a new era in fireplace heating technology. The automatic optimizer offers several advantages:</p><ol><li style="text-align:justify;"><strong>Time and Resource Savings</strong>: automatic control minimizes your involvement in the combustion process.</li><li style="text-align:justify;"><strong>Eco-Friendliness</strong>: efficient fuel usage reduces emissions into the atmosphere.</li><li style="text-align:justify;"><strong>Safety</strong>: protection from carbon monoxide buildup thanks to the CO sensor and backup power.</li><li style="text-align:justify;"><strong>Comfort</strong>: consistent heat for an extended period in your home without extra effort.</li></ol> | <h3 style="text-align:center;">Sterownik procesu spalania SAVEN AutoBurn GR-120 z czujnikiem otwarcia drzwi</h3><p style="text-align:justify;"><strong>SAVEN AutoBurn</strong> to nowoczesne urządzenie do <strong>automatyzacji procesu spalania w kominkach</strong>, kasetach i piecach, zapewniające bezpieczeństwo, oszczędność i komfort. Dzięki inteligentnym technologiom ten <strong>regulator do kominków</strong> wydłuża czas spalania, zmniejsza zużycie paliwa i zapewnia równomierne ciepło w pomieszczeniu.</p><h3 style="text-align:justify;">Zasada działania automatyki do kominków</h3><p style="text-align:justify;">Sterownik SAVEN AutoBurn kontroluje proces spalania przez kilka etapów:</p><ol><li style="text-align:justify;"><strong>Przygotowanie do rozpalenia</strong>: system aktywuje się automatycznie po zamknięciu drzwi kominka dzięki wbudowanemu czujnikowi drzwi.</li><li style="text-align:justify;"><strong>Rozpalenie</strong>: przepustnica powietrza otwiera się całkowicie, zapewniając intensywny przepływ powietrza.</li><li style="text-align:justify;"><strong>Główna faza spalania</strong>: regulator stabilizuje temperaturę zgodnie z wybranym poziomem mocy (P1, P2 lub P3), zapewniając długotrwałe spalanie.</li><li style="text-align:justify;">W razie potrzeby optymalizator wydaje <strong>sygnał dźwiękowy</strong>, przypominając o konieczności <strong>dorzucenia drewna do kominka</strong>. Po otwarciu drzwi w celu dołożenia drewna czujnik automatycznie przełącza system na odpowiedni tryb rozpalenia.</li><li style="text-align:justify;"><strong>Faza żarzenia</strong>: przepustnica stopniowo się zamyka, aby utrzymać temperaturę i oszczędzać paliwo.</li><li style="text-align:justify;"><strong>Zakończenie cyklu</strong>: system zamyka dopływ powietrza, aby zapobiec wychłodzeniu kominka i stratom ciepła.</li></ol><p style="text-align:justify;">W przypadku sytuacji awaryjnych lub przerwy w dostawie prądu regulator automatycznie otwiera przepustnice, aby bezpiecznie zakończyć proces spalania.</p><h3 style="text-align:justify;">Cechy i zalety sterownika procesu spalania</h3><p><strong>Automatyczny regulator spalania</strong> to Twój niezawodny asystent w tworzeniu ciepła, komfortu i bezpieczeństwa. Jego zalety to:</p><ul><li style="text-align:justify;"><strong>Optymalizacja spalania</strong>: automatyczna regulacja dopływu powietrza przez przepustnicę zapewnia efektywne i równomierne wydzielanie ciepła.</li><li style="text-align:justify;"><strong>Oszczędność paliwa</strong>: maksymalne wykorzystanie energii z każdej dawki paliwa.</li><li style="text-align:justify;"><strong>Zasilanie awaryjne</strong>: urządzenie wyposażone w wbudowaną baterię, która podtrzymuje pracę do 8 sekund w przypadku braku prądu.</li><li style="text-align:justify;"><strong>Wysoki poziom bezpieczeństwa</strong>: integracja z czujnikiem CO, który aktywuje wentylację w przypadku przekroczenia dopuszczalnego poziomu tlenku węgla.</li><li style="text-align:justify;"><strong>Intuicyjna obsługa</strong>: panel sterowania z graficznym wyświetlaczem i przyciskami pozwala na łatwą regulację parametrów pracy.</li></ul><h3 style="text-align:justify;">Zestaw <strong>SAVEN AutoBurn GR-120</strong></h3><p style="text-align:justify;"><strong>Sterownik procesu spalania SAVEN AutoBurn GR-120 z czujnikiem drzwi</strong> zawiera:</p><ul><li style="text-align:justify;"><strong>Moduł sterowania ze srebrną dekoracyjną ramką</strong>, która doskonale komponuje się z każdym wnętrzem.</li><li style="text-align:justify;"><strong>Przepustnica powietrza o średnicy 120 mm</strong> do regulacji dopływu powietrza.</li><li style="text-align:justify;"><strong>Czujnik temperatury</strong> spalin.</li><li style="text-align:justify;"><strong>Czujnik drzwi</strong>, który wykrywa ich położenie. Zapewnia to automatyczny start lub zakończenie cyklu spalania po zamknięciu lub otwarciu drzwi. Dzięki temu zapobiega wydostawaniu się dymu do pomieszczenia i aktywuje odpowiednią wentylację.</li></ul><h3 style="text-align:justify;">Dlaczego kominek potrzebuje automatyki?</h3><p style="text-align:justify;">Inteligentny kominek to nowa era technologii w ogrzewaniu kominkowym. Automatyczny optymalizator oferuje wiele korzyści:</p><ol><li style="text-align:justify;"><strong>Oszczędność czasu i zasobów</strong>: automatyczne sterowanie minimalizuje Twoje zaangażowanie w proces spalania.</li><li style="text-align:justify;"><strong>Ekologia</strong>: efektywne wykorzystanie paliwa zmniejsza emisję do atmosfery.</li><li style="text-align:justify;"><strong>Bezpieczeństwo</strong>: ochrona przed nagromadzeniem tlenku węgla dzięki czujnikowi CO i zasilaniu awaryjnemu.</li><li style="text-align:justify;"><strong>Komfort</strong>: równomierne ciepło przez długi czas w Twoim domu bez dodatkowego wysiłku.</li></ol> |  |  | 1 |  |  | 1 |  |  | https://stoves.kawmet.pl/upload/catalog/500000300/500000235/s_sab_gr_120_z_datchikom_vdkrittya_dvertsyat.jpg, https://stoves.kawmet.pl/upload/catalog/500000300/500000235/s_sab_gr.jpg, https://stoves.kawmet.pl/upload/catalog/500000300/500000235/s_korobka_vrznogo_montazhu_2_.jpg, https://stoves.kawmet.pl/upload/catalog/500000300/500000235/s_datchik_vdkrittya_dvertsyat.jpg, https://stoves.kawmet.pl/upload/catalog/500000300/500000235/s_datchik_temperaturi_zgoryannya.jpg, https://stoves.kawmet.pl/upload/catalog/500000300/500000235/s_elektronna_droselna_zaslnka_1_.jpg, https://stoves.kawmet.pl/upload/catalog/500000300/500000235/s_elektronna_droselna_zaslnka_4_.jpg, https://stoves.kawmet.pl/upload/catalog/500000300/500000235/s_elektronna_droselna_zaslnka_3_.jpg, https://stoves.kawmet.pl/upload/catalog/500000300/500000235/s_sab_shema_montazhu.png | [17 empty] | SAVEN | Poland | [25 empty] | 2 years |  |  | 4820295260677 | [19 empty] | fireplace automation |  | 230V / 50Hz | Battery 4.8V / 60mAh | 5W | 250W | ÷50°C, Humidity 10÷90% without condensation | P41 | 3A / 250V | silver | 1 * 250W / 230V / 50Hz | 1* Changeover Contact | 1 * 5V / 500mA / DC | 2* Type K Thermocouple (0…+1300°C) | ± 5°C | 1°C | 120 | yes | yes | silver | Ø 120 mm | yes | yes | 148x80x55
500000236 | 2309 | SAB/WT/120/DS | Automatic Combustion Optimiser SAVEN AutoBurn WT-120 with Door Opening Sensor | saven-autoburn-wt-120-ds | Sterownik procesu spalania SAVEN AutoBurn WT-120 z czujnikiem otwarcia drzwi | saven-autoburn-wt-120-ds | <h3 style="text-align:center;">Automatic Combustion Optimizer SAVEN AutoBurn WT-120 with Door Opening Sensor</h3><p style="text-align:justify;"><strong>SAVEN AutoBurn</strong> is a modern device for <strong>automating the combustion process in fireplaces</strong>, cassettes, and stoves, ensuring safety, efficiency, and comfort. Thanks to intelligent technologies, this <strong>fireplace regulator</strong> extends the burning time, reduces fuel consumption, and creates consistent heat in the room.</p><h3 style="text-align:justify;">Operating Principle of the Fireplace Automation</h3><p style="text-align:justify;">SAVEN AutoBurn controls the combustion process through several stages:</p><ol><li style="text-align:justify;"><strong>Preparation for Ignition</strong>: the system activates automatically after the fireplace door is closed, thanks to the built-in door sensor.</li><li style="text-align:justify;"><strong>Ignition</strong>: the air damper fully opens to provide an intensive airflow.</li><li style="text-align:justify;"><strong>Main Burning Phase</strong>: the regulator stabilizes the temperature according to the selected power level (P1, P2, or P3), ensuring prolonged burning.</li><li style="text-align:justify;">If necessary, the optimizer emits a <strong>sound signal</strong>, reminding you to <strong>add firewood to the fireplace</strong>. When the door is opened to load firewood, the sensor automatically switches the system to the appropriate ignition mode.</li><li style="text-align:justify;"><strong>Smoldering Phase</strong>: the damper gradually closes to maintain the temperature and save fuel.</li><li style="text-align:justify;"><strong>Cycle Completion</strong>: the system shuts off the airflow to prevent cooling of the fireplace and avoid heat loss.</li></ol><p style="text-align:justify;">In case of emergencies or power outages, the regulator automatically opens the dampers to safely complete the combustion process.</p><h3 style="text-align:justify;">Features and Benefits of the Fireplace Combustion Optimizer</h3><p>The <strong>automatic combustion regulator</strong> is your reliable assistant in creating warmth, comfort, and safety. Its benefits include:</p><ul><li style="text-align:justify;"><strong>Combustion Optimization</strong>: automatic airflow regulation via the damper ensures efficient and consistent heat output.</li><li style="text-align:justify;"><strong>Fuel Efficiency</strong>: maximum utilization of energy from every dose of fuel.</li><li style="text-align:justify;"><strong>Backup Power</strong>: the device features a built-in battery that supports operation for up to 8 seconds in case of a power outage.</li><li style="text-align:justify;"><strong>Enhanced Safety</strong>: integration with a CO sensor activates ventilation if carbon monoxide concentration exceeds the safe level.</li><li style="text-align:justify;"><strong>Intuitive Control</strong>: the control panel with a graphical display and buttons makes it easy to adjust operational settings.</li></ul><h3 style="text-align:justify;">SAVEN AutoBurn WT-120 Kit</h3><p style="text-align:justify;">The <strong>SAVEN AutoBurn WT-120</strong> automatic combustion optimizer kit with a door opening sensor includes:</p><ul><li style="text-align:justify;"><strong>Control module with a white decorative frame</strong>, which seamlessly integrates into any interior.</li><li style="text-align:justify;"><strong>Air damper with an 120 mm diameter</strong> for regulating airflow.</li><li style="text-align:justify;"><strong>Exhaust gas temperature sensor</strong>.</li><li style="text-align:justify;"><strong>Door opening sensor</strong>, which detects the position of the door. This ensures automatic start or stop of the combustion cycle after the door is closed or opened. It prevents smoke from entering the room and activates proper ventilation.</li></ul><h3 style="text-align:justify;">Why Does a Fireplace Need Automation?</h3><p style="text-align:justify;">A smart fireplace represents a new era in fireplace heating technology. The automatic optimizer offers several advantages:</p><ol><li style="text-align:justify;"><strong>Time and Resource Savings</strong>: automatic control minimizes your involvement in the combustion process.</li><li style="text-align:justify;"><strong>Eco-Friendliness</strong>: efficient fuel usage reduces emissions into the atmosphere.</li><li style="text-align:justify;"><strong>Safety</strong>: protection from carbon monoxide buildup thanks to the CO sensor and backup power.</li><li style="text-align:justify;"><strong>Comfort</strong>: consistent heat for an extended period in your home without extra effort.</li></ol> | <h3 style="text-align:center;">Sterownik procesu spalania SAVEN AutoBurn WT-120 z czujnikiem otwarcia drzwi</h3><p style="text-align:justify;"><strong>SAVEN AutoBurn</strong> to nowoczesne urządzenie do <strong>automatyzacji procesu spalania w kominkach</strong>, kasetach i piecach, zapewniające bezpieczeństwo, oszczędność i komfort. Dzięki inteligentnym technologiom ten <strong>regulator do kominków</strong> wydłuża czas spalania, zmniejsza zużycie paliwa i zapewnia równomierne ciepło w pomieszczeniu.</p><h3 style="text-align:justify;">Zasada działania automatyki do kominków</h3><p style="text-align:justify;">Sterownik SAVEN AutoBurn kontroluje proces spalania przez kilka etapów:</p><ol><li style="text-align:justify;"><strong>Przygotowanie do rozpalenia</strong>: system aktywuje się automatycznie po zamknięciu drzwi kominka dzięki wbudowanemu czujnikowi drzwi.</li><li style="text-align:justify;"><strong>Rozpalenie</strong>: przepustnica powietrza otwiera się całkowicie, zapewniając intensywny przepływ powietrza.</li><li style="text-align:justify;"><strong>Główna faza spalania</strong>: regulator stabilizuje temperaturę zgodnie z wybranym poziomem mocy (P1, P2 lub P3), zapewniając długotrwałe spalanie.</li><li style="text-align:justify;">W razie potrzeby optymalizator wydaje <strong>sygnał dźwiękowy</strong>, przypominając o konieczności <strong>dorzucenia drewna do kominka</strong>. Po otwarciu drzwi w celu dołożenia drewna czujnik automatycznie przełącza system na odpowiedni tryb rozpalenia.</li><li style="text-align:justify;"><strong>Faza żarzenia</strong>: przepustnica stopniowo się zamyka, aby utrzymać temperaturę i oszczędzać paliwo.</li><li style="text-align:justify;"><strong>Zakończenie cyklu</strong>: system zamyka dopływ powietrza, aby zapobiec wychłodzeniu kominka i stratom ciepła.</li></ol><p style="text-align:justify;">W przypadku sytuacji awaryjnych lub przerwy w dostawie prądu regulator automatycznie otwiera przepustnice, aby bezpiecznie zakończyć proces spalania.</p><h3 style="text-align:justify;">Cechy i zalety sterownika procesu spalania</h3><p><strong>Automatyczny regulator spalania</strong> to Twój niezawodny asystent w tworzeniu ciepła, komfortu i bezpieczeństwa. Jego zalety to:</p><ul><li style="text-align:justify;"><strong>Optymalizacja spalania</strong>: automatyczna regulacja dopływu powietrza przez przepustnicę zapewnia efektywne i równomierne wydzielanie ciepła.</li><li style="text-align:justify;"><strong>Oszczędność paliwa</strong>: maksymalne wykorzystanie energii z każdej dawki paliwa.</li><li style="text-align:justify;"><strong>Zasilanie awaryjne</strong>: urządzenie wyposażone w wbudowaną baterię, która podtrzymuje pracę do 8 sekund w przypadku braku prądu.</li><li style="text-align:justify;"><strong>Wysoki poziom bezpieczeństwa</strong>: integracja z czujnikiem CO, który aktywuje wentylację w przypadku przekroczenia dopuszczalnego poziomu tlenku węgla.</li><li style="text-align:justify;"><strong>Intuicyjna obsługa</strong>: panel sterowania z graficznym wyświetlaczem i przyciskami pozwala na łatwą regulację parametrów pracy.</li></ul><h3 style="text-align:justify;">Zestaw <strong>SAVEN AutoBurn WT-120</strong></h3><p style="text-align:justify;"><strong>Sterownik procesu spalania SAVEN AutoBurn WT-120 z czujnikiem drzwi</strong> zawiera:</p><ul><li style="text-align:justify;"><strong>Moduł sterowania z białą dekoracyjną ramką</strong>, która doskonale komponuje się z każdym wnętrzem.</li><li style="text-align:justify;"><strong>Przepustnica powietrza o średnicy 120 mm</strong> do regulacji dopływu powietrza.</li><li style="text-align:justify;"><strong>Czujnik temperatury</strong> spalin.</li><li style="text-align:justify;"><strong>Czujnik drzwi</strong>, który wykrywa ich położenie. Zapewnia to automatyczny start lub zakończenie cyklu spalania po zamknięciu lub otwarciu drzwi. Dzięki temu zapobiega wydostawaniu się dymu do pomieszczenia i aktywuje odpowiednią wentylację.</li></ul><h3 style="text-align:justify;">Dlaczego kominek potrzebuje automatyki?</h3><p style="text-align:justify;">Inteligentny kominek to nowa era technologii w ogrzewaniu kominkowym. Automatyczny optymalizator oferuje wiele korzyści:</p><ol><li style="text-align:justify;"><strong>Oszczędność czasu i zasobów</strong>: automatyczne sterowanie minimalizuje Twoje zaangażowanie w proces spalania.</li><li style="text-align:justify;"><strong>Ekologia</strong>: efektywne wykorzystanie paliwa zmniejsza emisję do atmosfery.</li><li style="text-align:justify;"><strong>Bezpieczeństwo</strong>: ochrona przed nagromadzeniem tlenku węgla dzięki czujnikowi CO i zasilaniu awaryjnemu.</li><li style="text-align:justify;"><strong>Komfort</strong>: równomierne ciepło przez długi czas w Twoim domu bez dodatkowego wysiłku.</li></ol> |  |  | 1 |  |  | 1 |  |  | https://stoves.kawmet.pl/upload/catalog/500000300/500000236/s_sab_wt_120_z_datchikom_vdkrittya_dvertsyat.jpg, https://stoves.kawmet.pl/upload/catalog/500000300/500000236/s_sab_wt.jpg, https://stoves.kawmet.pl/upload/catalog/500000300/500000236/s_korobka_vrznogo_montazhu_2_.jpg, https://stoves.kawmet.pl/upload/catalog/500000300/500000236/s_datchik_vdkrittya_dvertsyat.jpg, https://stoves.kawmet.pl/upload/catalog/500000300/500000236/s_datchik_temperaturi_zgoryannya.jpg, https://stoves.kawmet.pl/upload/catalog/500000300/500000236/s_elektronna_droselna_zaslnka_3_.jpg, https://stoves.kawmet.pl/upload/catalog/500000300/500000236/s_elektronna_droselna_zaslnka_4_.jpg, https://stoves.kawmet.pl/upload/catalog/500000300/500000236/s_elektronna_droselna_zaslnka_1_.jpg, https://stoves.kawmet.pl/upload/catalog/500000300/500000236/s_sab_shema_montazhu.png | [17 empty] | SAVEN | Poland | [25 empty] | 2 years |  |  | 4820295260738 | [19 empty] | fireplace automation |  | 230V / 50Hz | Battery 4.8V / 60mAh | 5W | 250W | ÷50°C, Humidity 10÷90% without condensation | P41 | 3A / 250V | white | 1 * 250W / 230V / 50Hz | 1* Changeover Contact | 1 * 5V / 500mA / DC | 2* Type K Thermocouple (0…+1300°C) | ± 5°C | 1°C | 120 | yes | yes | white | Ø 120 mm | yes | yes | 148x80x55
500000237 | 2309 | SAB/BL/100/DS | Automatic Combustion Optimiser SAVEN AutoBurn BL-100 with Door Opening Sensor | saven-autoburn-bl-100-ds | Sterownik procesu spalania SAVEN AutoBurn BL-100 z czujnikiem otwarcia drzwi | saven-autoburn-bl-100-ds | <h3 style="text-align:center;">Automatic Combustion Optimizer SAVEN AutoBurn BL-100 with Door Opening Sensor</h3><p style="text-align:justify;"><strong>SAVEN AutoBurn</strong> is a modern device for <strong>automating the combustion process in fireplaces</strong>, cassettes, and stoves, ensuring safety, efficiency, and comfort. Thanks to intelligent technologies, this <strong>fireplace regulator</strong> extends the burning time, reduces fuel consumption, and creates consistent heat in the room.</p><h3 style="text-align:justify;">Operating Principle of the Fireplace Automation</h3><p style="text-align:justify;">SAVEN AutoBurn controls the combustion process through several stages:</p><ol><li style="text-align:justify;"><strong>Preparation for Ignition</strong>: the system activates automatically after the fireplace door is closed, thanks to the built-in door sensor.</li><li style="text-align:justify;"><strong>Ignition</strong>: the air damper fully opens to provide an intensive airflow.</li><li style="text-align:justify;"><strong>Main Burning Phase</strong>: the regulator stabilizes the temperature according to the selected power level (P1, P2, or P3), ensuring prolonged burning.</li><li style="text-align:justify;">If necessary, the optimizer emits a <strong>sound signal</strong>, reminding you to <strong>add firewood to the fireplace</strong>. When the door is opened to load firewood, the sensor automatically switches the system to the appropriate ignition mode.</li><li style="text-align:justify;"><strong>Smoldering Phase</strong>: the damper gradually closes to maintain the temperature and save fuel.</li><li style="text-align:justify;"><strong>Cycle Completion</strong>: the system shuts off the airflow to prevent cooling of the fireplace and avoid heat loss.</li></ol><p style="text-align:justify;">In case of emergencies or power outages, the regulator automatically opens the dampers to safely complete the combustion process.</p><h3 style="text-align:justify;">Features and Benefits of the Fireplace Combustion Optimizer</h3><p>The <strong>automatic combustion regulator</strong> is your reliable assistant in creating warmth, comfort, and safety. Its benefits include:</p><ul><li style="text-align:justify;"><strong>Combustion Optimization</strong>: automatic airflow regulation via the damper ensures efficient and consistent heat output.</li><li style="text-align:justify;"><strong>Fuel Efficiency</strong>: maximum utilization of energy from every dose of fuel.</li><li style="text-align:justify;"><strong>Backup Power</strong>: the device features a built-in battery that supports operation for up to 8 seconds in case of a power outage.</li><li style="text-align:justify;"><strong>Enhanced Safety</strong>: integration with a CO sensor activates ventilation if carbon monoxide concentration exceeds the safe level.</li><li style="text-align:justify;"><strong>Intuitive Control</strong>: the control panel with a graphical display and buttons makes it easy to adjust operational settings.</li></ul><h3 style="text-align:justify;">SAVEN AutoBurn BL-100 Kit</h3><p style="text-align:justify;">The <strong>SAVEN AutoBurn BL-100</strong> automatic combustion optimizer kit with a door opening sensor includes:</p><ul><li style="text-align:justify;"><strong>Control module with a black decorative frame</strong>, which seamlessly integrates into any interior.</li><li style="text-align:justify;"><strong>Air damper with an 100 mm diameter</strong> for regulating airflow.</li><li style="text-align:justify;"><strong>Exhaust gas temperature sensor</strong>.</li><li style="text-align:justify;"><strong>Door opening sensor</strong>, which detects the position of the door. This ensures automatic start or stop of the combustion cycle after the door is closed or opened. It prevents smoke from entering the room and activates proper ventilation.</li></ul><h3 style="text-align:justify;">Why Does a Fireplace Need Automation?</h3><p style="text-align:justify;">A smart fireplace represents a new era in fireplace heating technology. The automatic optimizer offers several advantages:</p><ol><li style="text-align:justify;"><strong>Time and Resource Savings</strong>: automatic control minimizes your involvement in the combustion process.</li><li style="text-align:justify;"><strong>Eco-Friendliness</strong>: efficient fuel usage reduces emissions into the atmosphere.</li><li style="text-align:justify;"><strong>Safety</strong>: protection from carbon monoxide buildup thanks to the CO sensor and backup power.</li><li style="text-align:justify;"><strong>Comfort</strong>: consistent heat for an extended period in your home without extra effort.</li></ol> | <h3 style="text-align:center;">Sterownik procesu spalania SAVEN AutoBurn BL-100 z czujnikiem otwarcia drzwi</h3><p style="text-align:justify;"><strong>SAVEN AutoBurn</strong> to nowoczesne urządzenie do <strong>automatyzacji procesu spalania w kominkach</strong>, kasetach i piecach, zapewniające bezpieczeństwo, oszczędność i komfort. Dzięki inteligentnym technologiom ten <strong>regulator do kominków</strong> wydłuża czas spalania, zmniejsza zużycie paliwa i zapewnia równomierne ciepło w pomieszczeniu.</p><h3 style="text-align:justify;">Zasada działania automatyki do kominków</h3><p style="text-align:justify;">Sterownik SAVEN AutoBurn kontroluje proces spalania przez kilka etapów:</p><ol><li style="text-align:justify;"><strong>Przygotowanie do rozpalenia</strong>: system aktywuje się automatycznie po zamknięciu drzwi kominka dzięki wbudowanemu czujnikowi drzwi.</li><li style="text-align:justify;"><strong>Rozpalenie</strong>: przepustnica powietrza otwiera się całkowicie, zapewniając intensywny przepływ powietrza.</li><li style="text-align:justify;"><strong>Główna faza spalania</strong>: regulator stabilizuje temperaturę zgodnie z wybranym poziomem mocy (P1, P2 lub P3), zapewniając długotrwałe spalanie.</li><li style="text-align:justify;">W razie potrzeby optymalizator wydaje <strong>sygnał dźwiękowy</strong>, przypominając o konieczności <strong>dorzucenia drewna do kominka</strong>. Po otwarciu drzwi w celu dołożenia drewna czujnik automatycznie przełącza system na odpowiedni tryb rozpalenia.</li><li style="text-align:justify;"><strong>Faza żarzenia</strong>: przepustnica stopniowo się zamyka, aby utrzymać temperaturę i oszczędzać paliwo.</li><li style="text-align:justify;"><strong>Zakończenie cyklu</strong>: system zamyka dopływ powietrza, aby zapobiec wychłodzeniu kominka i stratom ciepła.</li></ol><p style="text-align:justify;">W przypadku sytuacji awaryjnych lub przerwy w dostawie prądu regulator automatycznie otwiera przepustnice, aby bezpiecznie zakończyć proces spalania.</p><h3 style="text-align:justify;">Cechy i zalety sterownika procesu spalania</h3><p><strong>Automatyczny regulator spalania</strong> to Twój niezawodny asystent w tworzeniu ciepła, komfortu i bezpieczeństwa. Jego zalety to:</p><ul><li style="text-align:justify;"><strong>Optymalizacja spalania</strong>: automatyczna regulacja dopływu powietrza przez przepustnicę zapewnia efektywne i równomierne wydzielanie ciepła.</li><li style="text-align:justify;"><strong>Oszczędność paliwa</strong>: maksymalne wykorzystanie energii z każdej dawki paliwa.</li><li style="text-align:justify;"><strong>Zasilanie awaryjne</strong>: urządzenie wyposażone w wbudowaną baterię, która podtrzymuje pracę do 8 sekund w przypadku braku prądu.</li><li style="text-align:justify;"><strong>Wysoki poziom bezpieczeństwa</strong>: integracja z czujnikiem CO, który aktywuje wentylację w przypadku przekroczenia dopuszczalnego poziomu tlenku węgla.</li><li style="text-align:justify;"><strong>Intuicyjna obsługa</strong>: panel sterowania z graficznym wyświetlaczem i przyciskami pozwala na łatwą regulację parametrów pracy.</li></ul><h3 style="text-align:justify;">Zestaw <strong>SAVEN AutoBurn BL-100</strong></h3><p style="text-align:justify;"><strong>Sterownik procesu spalania SAVEN AutoBurn BL-100 z czujnikiem drzwi</strong> zawiera:</p><ul><li style="text-align:justify;"><strong>Moduł sterowania z czarną dekoracyjną ramką</strong>, która doskonale komponuje się z każdym wnętrzem.</li><li style="text-align:justify;"><strong>Przepustnica powietrza o średnicy 100 mm</strong> do regulacji dopływu powietrza.</li><li style="text-align:justify;"><strong>Czujnik temperatury</strong> spalin.</li><li style="text-align:justify;"><strong>Czujnik drzwi</strong>, który wykrywa ich położenie. Zapewnia to automatyczny start lub zakończenie cyklu spalania po zamknięciu lub otwarciu drzwi. Dzięki temu zapobiega wydostawaniu się dymu do pomieszczenia i aktywuje odpowiednią wentylację.</li></ul><h3 style="text-align:justify;">Dlaczego kominek potrzebuje automatyki?</h3><p style="text-align:justify;">Inteligentny kominek to nowa era technologii w ogrzewaniu kominkowym. Automatyczny optymalizator oferuje wiele korzyści:</p><ol><li style="text-align:justify;"><strong>Oszczędność czasu i zasobów</strong>: automatyczne sterowanie minimalizuje Twoje zaangażowanie w proces spalania.</li><li style="text-align:justify;"><strong>Ekologia</strong>: efektywne wykorzystanie paliwa zmniejsza emisję do atmosfery.</li><li style="text-align:justify;"><strong>Bezpieczeństwo</strong>: ochrona przed nagromadzeniem tlenku węgla dzięki czujnikowi CO i zasilaniu awaryjnemu.</li><li style="text-align:justify;"><strong>Komfort</strong>: równomierne ciepło przez długi czas w Twoim domu bez dodatkowego wysiłku.</li></ol> |  |  | 1 |  |  | 1 |  |  | https://stoves.kawmet.pl/upload/catalog/500000300/500000237/s_sab_bl_100_z_datchikom_vdkrittya_dvertsyat.jpg, https://stoves.kawmet.pl/upload/catalog/500000300/500000237/s_sab_bl.jpg, https://stoves.kawmet.pl/upload/catalog/500000300/500000237/s_korobka_vrznogo_montazhu_2_.jpg, https://stoves.kawmet.pl/upload/catalog/500000300/500000237/s_datchik_vdkrittya_dvertsyat.jpg, https://stoves.kawmet.pl/upload/catalog/500000300/500000237/s_datchik_temperaturi_zgoryannya.jpg, https://stoves.kawmet.pl/upload/catalog/500000300/500000237/s_elektronna_droselna_zaslnka_3_.jpg, https://stoves.kawmet.pl/upload/catalog/500000300/500000237/s_elektronna_droselna_zaslnka_1_.jpg, https://stoves.kawmet.pl/upload/catalog/500000300/500000237/s_elektronna_droselna_zaslnka_4_.jpg, https://stoves.kawmet.pl/upload/catalog/500000300/500000237/s_sab_shema_montazhu.png | [17 empty] | SAVEN | Poland | [25 empty] | 2 years |  |  | 4820295260608 | [19 empty] | fireplace automation |  | 230V / 50Hz | Battery 4.8V / 60mAh | 5W | 250W | ÷50°C, Humidity 10÷90% without condensation | P41 | 3A / 250V | black | 1 * 250W / 230V / 50Hz | 1* Changeover Contact | 1 * 5V / 500mA / DC | 2* Type K Thermocouple (0…+1300°C) | ± 5°C | 1°C | 100 | yes | yes | black | Ø 100 mm | yes | yes | 148x80x55
500000238 | 2309 | SAB/GR/100/DS | Automatic Combustion Optimiser SAVEN AutoBurn GR-100 with Door Opening Sensor | saven-autoburn-gr-100-ds | Sterownik procesu spalania SAVEN AutoBurn GR-100 z czujnikiem otwarcia drzwi | saven-autoburn-gr-100-ds | <h3 style="text-align:center;">Automatic Combustion Optimizer SAVEN AutoBurn GR-100 with Door Opening Sensor</h3><p style="text-align:justify;"><strong>SAVEN AutoBurn</strong> is a modern device for <strong>automating the combustion process in fireplaces</strong>, cassettes, and stoves, ensuring safety, efficiency, and comfort. Thanks to intelligent technologies, this <strong>fireplace regulator</strong> extends the burning time, reduces fuel consumption, and creates consistent heat in the room.</p><h3 style="text-align:justify;">Operating Principle of the Fireplace Automation</h3><p style="text-align:justify;">SAVEN AutoBurn controls the combustion process through several stages:</p><ol><li style="text-align:justify;"><strong>Preparation for Ignition</strong>: the system activates automatically after the fireplace door is closed, thanks to the built-in door sensor.</li><li style="text-align:justify;"><strong>Ignition</strong>: the air damper fully opens to provide an intensive airflow.</li><li style="text-align:justify;"><strong>Main Burning Phase</strong>: the regulator stabilizes the temperature according to the selected power level (P1, P2, or P3), ensuring prolonged burning.</li><li style="text-align:justify;">If necessary, the optimizer emits a <strong>sound signal</strong>, reminding you to <strong>add firewood to the fireplace</strong>. When the door is opened to load firewood, the sensor automatically switches the system to the appropriate ignition mode.</li><li style="text-align:justify;"><strong>Smoldering Phase</strong>: the damper gradually closes to maintain the temperature and save fuel.</li><li style="text-align:justify;"><strong>Cycle Completion</strong>: the system shuts off the airflow to prevent cooling of the fireplace and avoid heat loss.</li></ol><p style="text-align:justify;">In case of emergencies or power outages, the regulator automatically opens the dampers to safely complete the combustion process.</p><h3 style="text-align:justify;">Features and Benefits of the Fireplace Combustion Optimizer</h3><p>The <strong>automatic combustion regulator</strong> is your reliable assistant in creating warmth, comfort, and safety. Its benefits include:</p><ul><li style="text-align:justify;"><strong>Combustion Optimization</strong>: automatic airflow regulation via the damper ensures efficient and consistent heat output.</li><li style="text-align:justify;"><strong>Fuel Efficiency</strong>: maximum utilization of energy from every dose of fuel.</li><li style="text-align:justify;"><strong>Backup Power</strong>: the device features a built-in battery that supports operation for up to 8 seconds in case of a power outage.</li><li style="text-align:justify;"><strong>Enhanced Safety</strong>: integration with a CO sensor activates ventilation if carbon monoxide concentration exceeds the safe level.</li><li style="text-align:justify;"><strong>Intuitive Control</strong>: the control panel with a graphical display and buttons makes it easy to adjust operational settings.</li></ul><h3 style="text-align:justify;">SAVEN AutoBurn GR-100 Kit</h3><p style="text-align:justify;">The <strong>SAVEN AutoBurn GR-100</strong> automatic combustion optimizer kit with a door opening sensor includes:</p><ul><li style="text-align:justify;"><strong>Control module with a silver decorative frame</strong>, which seamlessly integrates into any interior.</li><li style="text-align:justify;"><strong>Air damper with an 100 mm diameter</strong> for regulating airflow.</li><li style="text-align:justify;"><strong>Exhaust gas temperature sensor</strong>.</li><li style="text-align:justify;"><strong>Door opening sensor</strong>, which detects the position of the door. This ensures automatic start or stop of the combustion cycle after the door is closed or opened. It prevents smoke from entering the room and activates proper ventilation.</li></ul><h3 style="text-align:justify;">Why Does a Fireplace Need Automation?</h3><p style="text-align:justify;">A smart fireplace represents a new era in fireplace heating technology. The automatic optimizer offers several advantages:</p><ol><li style="text-align:justify;"><strong>Time and Resource Savings</strong>: automatic control minimizes your involvement in the combustion process.</li><li style="text-align:justify;"><strong>Eco-Friendliness</strong>: efficient fuel usage reduces emissions into the atmosphere.</li><li style="text-align:justify;"><strong>Safety</strong>: protection from carbon monoxide buildup thanks to the CO sensor and backup power.</li><li style="text-align:justify;"><strong>Comfort</strong>: consistent heat for an extended period in your home without extra effort.</li></ol> | <h3 style="text-align:center;">Sterownik procesu spalania SAVEN AutoBurn GR-100 z czujnikiem otwarcia drzwi</h3><p style="text-align:justify;"><strong>SAVEN AutoBurn</strong> to nowoczesne urządzenie do <strong>automatyzacji procesu spalania w kominkach</strong>, kasetach i piecach, zapewniające bezpieczeństwo, oszczędność i komfort. Dzięki inteligentnym technologiom ten <strong>regulator do kominków</strong> wydłuża czas spalania, zmniejsza zużycie paliwa i zapewnia równomierne ciepło w pomieszczeniu.</p><h3 style="text-align:justify;">Zasada działania automatyki do kominków</h3><p style="text-align:justify;">Sterownik SAVEN AutoBurn kontroluje proces spalania przez kilka etapów:</p><ol><li style="text-align:justify;"><strong>Przygotowanie do rozpalenia</strong>: system aktywuje się automatycznie po zamknięciu drzwi kominka dzięki wbudowanemu czujnikowi drzwi.</li><li style="text-align:justify;"><strong>Rozpalenie</strong>: przepustnica powietrza otwiera się całkowicie, zapewniając intensywny przepływ powietrza.</li><li style="text-align:justify;"><strong>Główna faza spalania</strong>: regulator stabilizuje temperaturę zgodnie z wybranym poziomem mocy (P1, P2 lub P3), zapewniając długotrwałe spalanie.</li><li style="text-align:justify;">W razie potrzeby optymalizator wydaje <strong>sygnał dźwiękowy</strong>, przypominając o konieczności <strong>dorzucenia drewna do kominka</strong>. Po otwarciu drzwi w celu dołożenia drewna czujnik automatycznie przełącza system na odpowiedni tryb rozpalenia.</li><li style="text-align:justify;"><strong>Faza żarzenia</strong>: przepustnica stopniowo się zamyka, aby utrzymać temperaturę i oszczędzać paliwo.</li><li style="text-align:justify;"><strong>Zakończenie cyklu</strong>: system zamyka dopływ powietrza, aby zapobiec wychłodzeniu kominka i stratom ciepła.</li></ol><p style="text-align:justify;">W przypadku sytuacji awaryjnych lub przerwy w dostawie prądu regulator automatycznie otwiera przepustnice, aby bezpiecznie zakończyć proces spalania.</p><h3 style="text-align:justify;">Cechy i zalety sterownika procesu spalania</h3><p><strong>Automatyczny regulator spalania</strong> to Twój niezawodny asystent w tworzeniu ciepła, komfortu i bezpieczeństwa. Jego zalety to:</p><ul><li style="text-align:justify;"><strong>Optymalizacja spalania</strong>: automatyczna regulacja dopływu powietrza przez przepustnicę zapewnia efektywne i równomierne wydzielanie ciepła.</li><li style="text-align:justify;"><strong>Oszczędność paliwa</strong>: maksymalne wykorzystanie energii z każdej dawki paliwa.</li><li style="text-align:justify;"><strong>Zasilanie awaryjne</strong>: urządzenie wyposażone w wbudowaną baterię, która podtrzymuje pracę do 8 sekund w przypadku braku prądu.</li><li style="text-align:justify;"><strong>Wysoki poziom bezpieczeństwa</strong>: integracja z czujnikiem CO, który aktywuje wentylację w przypadku przekroczenia dopuszczalnego poziomu tlenku węgla.</li><li style="text-align:justify;"><strong>Intuicyjna obsługa</strong>: panel sterowania z graficznym wyświetlaczem i przyciskami pozwala na łatwą regulację parametrów pracy.</li></ul><h3 style="text-align:justify;">Zestaw <strong>SAVEN AutoBurn GR-100</strong></h3><p style="text-align:justify;"><strong>Sterownik procesu spalania SAVEN AutoBurn GR-100 z czujnikiem drzwi</strong> zawiera:</p><ul><li style="text-align:justify;"><strong>Moduł sterowania ze srebrną dekoracyjną ramką</strong>, która doskonale komponuje się z każdym wnętrzem.</li><li style="text-align:justify;"><strong>Przepustnica powietrza o średnicy 100 mm</strong> do regulacji dopływu powietrza.</li><li style="text-align:justify;"><strong>Czujnik temperatury</strong> spalin.</li><li style="text-align:justify;"><strong>Czujnik drzwi</strong>, który wykrywa ich położenie. Zapewnia to automatyczny start lub zakończenie cyklu spalania po zamknięciu lub otwarciu drzwi. Dzięki temu zapobiega wydostawaniu się dymu do pomieszczenia i aktywuje odpowiednią wentylację.</li></ul><h3 style="text-align:justify;">Dlaczego kominek potrzebuje automatyki?</h3><p style="text-align:justify;">Inteligentny kominek to nowa era technologii w ogrzewaniu kominkowym. Automatyczny optymalizator oferuje wiele korzyści:</p><ol><li style="text-align:justify;"><strong>Oszczędność czasu i zasobów</strong>: automatyczne sterowanie minimalizuje Twoje zaangażowanie w proces spalania.</li><li style="text-align:justify;"><strong>Ekologia</strong>: efektywne wykorzystanie paliwa zmniejsza emisję do atmosfery.</li><li style="text-align:justify;"><strong>Bezpieczeństwo</strong>: ochrona przed nagromadzeniem tlenku węgla dzięki czujnikowi CO i zasilaniu awaryjnemu.</li><li style="text-align:justify;"><strong>Komfort</strong>: równomierne ciepło przez długi czas w Twoim domu bez dodatkowego wysiłku.</li></ol> |  |  | 1 |  |  | 1 |  |  | https://stoves.kawmet.pl/upload/catalog/500000300/500000238/s_sab_gr_100_z_datchikom_vdkrittya_dvertsyat.jpg, https://stoves.kawmet.pl/upload/catalog/500000300/500000238/s_sab_gr.jpg, https://stoves.kawmet.pl/upload/catalog/500000300/500000238/s_korobka_vrznogo_montazhu_2_.jpg, https://stoves.kawmet.pl/upload/catalog/500000300/500000238/s_datchik_vdkrittya_dvertsyat.jpg, https://stoves.kawmet.pl/upload/catalog/500000300/500000238/s_datchik_temperaturi_zgoryannya.jpg, https://stoves.kawmet.pl/upload/catalog/500000300/500000238/s_elektronna_droselna_zaslnka_1_.jpg, https://stoves.kawmet.pl/upload/catalog/500000300/500000238/s_elektronna_droselna_zaslnka_3_.jpg, https://stoves.kawmet.pl/upload/catalog/500000300/500000238/s_elektronna_droselna_zaslnka_4_.jpg, https://stoves.kawmet.pl/upload/catalog/500000300/500000238/s_sab_shema_montazhu.png | [17 empty] | SAVEN | Poland | [25 empty] | 2 years |  |  | 4820295260660 | [19 empty] | fireplace automation |  | 230V / 50Hz | Battery 4.8V / 60mAh | 5W | 250W | ÷50°C, Humidity 10÷90% without condensation | P41 | 3A / 250V | silver | 1 * 250W / 230V / 50Hz | 1* Changeover Contact | 1 * 5V / 500mA / DC | 2* Type K Thermocouple (0…+1300°C) | ± 5°C | 1°C | 100 | yes | yes | silver | Ø 100 mm | yes | yes | 148x80x55
500000239 | 2309 | SAB/WT/100/DS | Automatic Combustion Optimiser SAVEN AutoBurn WT-100 with Door Opening Sensor | saven-autoburn-wt-100-ds | Sterownik procesu spalania SAVEN AutoBurn WT-100 z czujnikiem otwarcia drzwi | saven-autoburn-wt-100-ds | <h3 style="text-align:center;">Automatic Combustion Optimizer SAVEN AutoBurn WT-100 with Door Opening Sensor</h3><p style="text-align:justify;"><strong>SAVEN AutoBurn</strong> is a modern device for <strong>automating the combustion process in fireplaces</strong>, cassettes, and stoves, ensuring safety, efficiency, and comfort. Thanks to intelligent technologies, this <strong>fireplace regulator</strong> extends the burning time, reduces fuel consumption, and creates consistent heat in the room.</p><h3 style="text-align:justify;">Operating Principle of the Fireplace Automation</h3><p style="text-align:justify;">SAVEN AutoBurn controls the combustion process through several stages:</p><ol><li style="text-align:justify;"><strong>Preparation for Ignition</strong>: the system activates automatically after the fireplace door is closed, thanks to the built-in door sensor.</li><li style="text-align:justify;"><strong>Ignition</strong>: the air damper fully opens to provide an intensive airflow.</li><li style="text-align:justify;"><strong>Main Burning Phase</strong>: the regulator stabilizes the temperature according to the selected power level (P1, P2, or P3), ensuring prolonged burning.</li><li style="text-align:justify;">If necessary, the optimizer emits a <strong>sound signal</strong>, reminding you to <strong>add firewood to the fireplace</strong>. When the door is opened to load firewood, the sensor automatically switches the system to the appropriate ignition mode.</li><li style="text-align:justify;"><strong>Smoldering Phase</strong>: the damper gradually closes to maintain the temperature and save fuel.</li><li style="text-align:justify;"><strong>Cycle Completion</strong>: the system shuts off the airflow to prevent cooling of the fireplace and avoid heat loss.</li></ol><p style="text-align:justify;">In case of emergencies or power outages, the regulator automatically opens the dampers to safely complete the combustion process.</p><h3 style="text-align:justify;">Features and Benefits of the Fireplace Combustion Optimizer</h3><p>The <strong>automatic combustion regulator</strong> is your reliable assistant in creating warmth, comfort, and safety. Its benefits include:</p><ul><li style="text-align:justify;"><strong>Combustion Optimization</strong>: automatic airflow regulation via the damper ensures efficient and consistent heat output.</li><li style="text-align:justify;"><strong>Fuel Efficiency</strong>: maximum utilization of energy from every dose of fuel.</li><li style="text-align:justify;"><strong>Backup Power</strong>: the device features a built-in battery that supports operation for up to 8 seconds in case of a power outage.</li><li style="text-align:justify;"><strong>Enhanced Safety</strong>: integration with a CO sensor activates ventilation if carbon monoxide concentration exceeds the safe level.</li><li style="text-align:justify;"><strong>Intuitive Control</strong>: the control panel with a graphical display and buttons makes it easy to adjust operational settings.</li></ul><h3 style="text-align:justify;">SAVEN AutoBurn WT-100 Kit</h3><p style="text-align:justify;">The <strong>SAVEN AutoBurn WT-100</strong> automatic combustion optimizer kit with a door opening sensor includes:</p><ul><li style="text-align:justify;"><strong>Control module with a white decorative frame</strong>, which seamlessly integrates into any interior.</li><li style="text-align:justify;"><strong>Air damper with an 100 mm diameter</strong> for regulating airflow.</li><li style="text-align:justify;"><strong>Exhaust gas temperature sensor</strong>.</li><li style="text-align:justify;"><strong>Door opening sensor</strong>, which detects the position of the door. This ensures automatic start or stop of the combustion cycle after the door is closed or opened. It prevents smoke from entering the room and activates proper ventilation.</li></ul><h3 style="text-align:justify;">Why Does a Fireplace Need Automation?</h3><p style="text-align:justify;">A smart fireplace represents a new era in fireplace heating technology. The automatic optimizer offers several advantages:</p><ol><li style="text-align:justify;"><strong>Time and Resource Savings</strong>: automatic control minimizes your involvement in the combustion process.</li><li style="text-align:justify;"><strong>Eco-Friendliness</strong>: efficient fuel usage reduces emissions into the atmosphere.</li><li style="text-align:justify;"><strong>Safety</strong>: protection from carbon monoxide buildup thanks to the CO sensor and backup power.</li><li style="text-align:justify;"><strong>Comfort</strong>: consistent heat for an extended period in your home without extra effort.</li></ol> | <h3 style="text-align:center;">Sterownik procesu spalania SAVEN AutoBurn WT-100 z czujnikiem otwarcia drzwi</h3><p style="text-align:justify;"><strong>SAVEN AutoBurn</strong> to nowoczesne urządzenie do <strong>automatyzacji procesu spalania w kominkach</strong>, kasetach i piecach, zapewniające bezpieczeństwo, oszczędność i komfort. Dzięki inteligentnym technologiom ten <strong>regulator do kominków</strong> wydłuża czas spalania, zmniejsza zużycie paliwa i zapewnia równomierne ciepło w pomieszczeniu.</p><h3 style="text-align:justify;">Zasada działania automatyki do kominków</h3><p style="text-align:justify;">Sterownik SAVEN AutoBurn kontroluje proces spalania przez kilka etapów:</p><ol><li style="text-align:justify;"><strong>Przygotowanie do rozpalenia</strong>: system aktywuje się automatycznie po zamknięciu drzwi kominka dzięki wbudowanemu czujnikowi drzwi.</li><li style="text-align:justify;"><strong>Rozpalenie</strong>: przepustnica powietrza otwiera się całkowicie, zapewniając intensywny przepływ powietrza.</li><li style="text-align:justify;"><strong>Główna faza spalania</strong>: regulator stabilizuje temperaturę zgodnie z wybranym poziomem mocy (P1, P2 lub P3), zapewniając długotrwałe spalanie.</li><li style="text-align:justify;">W razie potrzeby optymalizator wydaje <strong>sygnał dźwiękowy</strong>, przypominając o konieczności <strong>dorzucenia drewna do kominka</strong>. Po otwarciu drzwi w celu dołożenia drewna czujnik automatycznie przełącza system na odpowiedni tryb rozpalenia.</li><li style="text-align:justify;"><strong>Faza żarzenia</strong>: przepustnica stopniowo się zamyka, aby utrzymać temperaturę i oszczędzać paliwo.</li><li style="text-align:justify;"><strong>Zakończenie cyklu</strong>: system zamyka dopływ powietrza, aby zapobiec wychłodzeniu kominka i stratom ciepła.</li></ol><p style="text-align:justify;">W przypadku sytuacji awaryjnych lub przerwy w dostawie prądu regulator automatycznie otwiera przepustnice, aby bezpiecznie zakończyć proces spalania.</p><h3 style="text-align:justify;">Cechy i zalety sterownika procesu spalania</h3><p><strong>Automatyczny regulator spalania</strong> to Twój niezawodny asystent w tworzeniu ciepła, komfortu i bezpieczeństwa. Jego zalety to:</p><ul><li style="text-align:justify;"><strong>Optymalizacja spalania</strong>: automatyczna regulacja dopływu powietrza przez przepustnicę zapewnia efektywne i równomierne wydzielanie ciepła.</li><li style="text-align:justify;"><strong>Oszczędność paliwa</strong>: maksymalne wykorzystanie energii z każdej dawki paliwa.</li><li style="text-align:justify;"><strong>Zasilanie awaryjne</strong>: urządzenie wyposażone w wbudowaną baterię, która podtrzymuje pracę do 8 sekund w przypadku braku prądu.</li><li style="text-align:justify;"><strong>Wysoki poziom bezpieczeństwa</strong>: integracja z czujnikiem CO, który aktywuje wentylację w przypadku przekroczenia dopuszczalnego poziomu tlenku węgla.</li><li style="text-align:justify;"><strong>Intuicyjna obsługa</strong>: panel sterowania z graficznym wyświetlaczem i przyciskami pozwala na łatwą regulację parametrów pracy.</li></ul><h3 style="text-align:justify;">Zestaw <strong>SAVEN AutoBurn WT-100</strong></h3><p style="text-align:justify;"><strong>Sterownik procesu spalania SAVEN AutoBurn WT-100 z czujnikiem drzwi</strong> zawiera:</p><ul><li style="text-align:justify;"><strong>Moduł sterowania z białą dekoracyjną ramką</strong>, która doskonale komponuje się z każdym wnętrzem.</li><li style="text-align:justify;"><strong>Przepustnica powietrza o średnicy 100 mm</strong> do regulacji dopływu powietrza.</li><li style="text-align:justify;"><strong>Czujnik temperatury</strong> spalin.</li><li style="text-align:justify;"><strong>Czujnik drzwi</strong>, który wykrywa ich położenie. Zapewnia to automatyczny start lub zakończenie cyklu spalania po zamknięciu lub otwarciu drzwi. Dzięki temu zapobiega wydostawaniu się dymu do pomieszczenia i aktywuje odpowiednią wentylację.</li></ul><h3 style="text-align:justify;">Dlaczego kominek potrzebuje automatyki?</h3><p style="text-align:justify;">Inteligentny kominek to nowa era technologii w ogrzewaniu kominkowym. Automatyczny optymalizator oferuje wiele korzyści:</p><ol><li style="text-align:justify;"><strong>Oszczędność czasu i zasobów</strong>: automatyczne sterowanie minimalizuje Twoje zaangażowanie w proces spalania.</li><li style="text-align:justify;"><strong>Ekologia</strong>: efektywne wykorzystanie paliwa zmniejsza emisję do atmosfery.</li><li style="text-align:justify;"><strong>Bezpieczeństwo</strong>: ochrona przed nagromadzeniem tlenku węgla dzięki czujnikowi CO i zasilaniu awaryjnemu.</li><li style="text-align:justify;"><strong>Komfort</strong>: równomierne ciepło przez długi czas w Twoim domu bez dodatkowego wysiłku.</li></ol> |  |  | 1 |  |  | 1 |  |  | https://stoves.kawmet.pl/upload/catalog/500000300/500000239/s_sab_wt_100_z_datchikom_vdkrittya_dvertsyat.jpg, https://stoves.kawmet.pl/upload/catalog/500000300/500000239/s_sab_wt.jpg, https://stoves.kawmet.pl/upload/catalog/500000300/500000239/s_korobka_vrznogo_montazhu_2_.jpg, https://stoves.kawmet.pl/upload/catalog/500000300/500000239/s_datchik_vdkrittya_dvertsyat.jpg, https://stoves.kawmet.pl/upload/catalog/500000300/500000239/s_datchik_temperaturi_zgoryannya.jpg, https://stoves.kawmet.pl/upload/catalog/500000300/500000239/s_elektronna_droselna_zaslnka_3_.jpg, https://stoves.kawmet.pl/upload/catalog/500000300/500000239/s_elektronna_droselna_zaslnka_1_.jpg, https://stoves.kawmet.pl/upload/catalog/500000300/500000239/s_elektronna_droselna_zaslnka_4_.jpg, https://stoves.kawmet.pl/upload/catalog/500000300/500000239/s_sab_shema_montazhu.png | [17 empty] | SAVEN | Poland | [25 empty] | 2 years |  |  | 4820295260721 | [19 empty] | fireplace automation |  | 230V / 50Hz | Battery 4.8V / 60mAh | 5W | 250W | ÷50°C, Humidity 10÷90% without condensation | P41 | 3A / 250V | white | 1 * 250W / 230V / 50Hz | 1* Changeover Contact | 1 * 5V / 500mA / DC | 2* Type K Thermocouple (0…+1300°C) | ± 5°C | 1°C | 100 | yes | yes | white | Ø 100 mm | yes | yes | 148x80x55
500000240 | 2309 | SAB/BL/80/DS | Automatic Combustion Optimiser SAVEN AutoBurn BL-80 with Door Opening Sensor | saven-autoburn-bl-80-ds | Sterownik procesu spalania SAVEN AutoBurn BL-80 z czujnikiem otwarcia drzwi | saven-autoburn-bl-80-ds | <h3 style="text-align:center;">Automatic Combustion Optimizer SAVEN AutoBurn BL-80 with Door Opening Sensor</h3><p style="text-align:justify;"><strong>SAVEN AutoBurn</strong> is a modern device for <strong>automating the combustion process in fireplaces</strong>, cassettes, and stoves, ensuring safety, efficiency, and comfort. Thanks to intelligent technologies, this <strong>fireplace regulator</strong> extends the burning time, reduces fuel consumption, and creates consistent heat in the room.</p><h3 style="text-align:justify;">Operating Principle of the Fireplace Automation</h3><p style="text-align:justify;">SAVEN AutoBurn controls the combustion process through several stages:</p><ol><li style="text-align:justify;"><strong>Preparation for Ignition</strong>: the system activates automatically after the fireplace door is closed, thanks to the built-in door sensor.</li><li style="text-align:justify;"><strong>Ignition</strong>: the air damper fully opens to provide an intensive airflow.</li><li style="text-align:justify;"><strong>Main Burning Phase</strong>: the regulator stabilizes the temperature according to the selected power level (P1, P2, or P3), ensuring prolonged burning.</li><li style="text-align:justify;">If necessary, the optimizer emits a <strong>sound signal</strong>, reminding you to <strong>add firewood to the fireplace</strong>. When the door is opened to load firewood, the sensor automatically switches the system to the appropriate ignition mode.</li><li style="text-align:justify;"><strong>Smoldering Phase</strong>: the damper gradually closes to maintain the temperature and save fuel.</li><li style="text-align:justify;"><strong>Cycle Completion</strong>: the system shuts off the airflow to prevent cooling of the fireplace and avoid heat loss.</li></ol><p style="text-align:justify;">In case of emergencies or power outages, the regulator automatically opens the dampers to safely complete the combustion process.</p><h3 style="text-align:justify;">Features and Benefits of the Fireplace Combustion Optimizer</h3><p>The <strong>automatic combustion regulator</strong> is your reliable assistant in creating warmth, comfort, and safety. Its benefits include:</p><ul><li style="text-align:justify;"><strong>Combustion Optimization</strong>: automatic airflow regulation via the damper ensures efficient and consistent heat output.</li><li style="text-align:justify;"><strong>Fuel Efficiency</strong>: maximum utilization of energy from every dose of fuel.</li><li style="text-align:justify;"><strong>Backup Power</strong>: the device features a built-in battery that supports operation for up to 8 seconds in case of a power outage.</li><li style="text-align:justify;"><strong>Enhanced Safety</strong>: integration with a CO sensor activates ventilation if carbon monoxide concentration exceeds the safe level.</li><li style="text-align:justify;"><strong>Intuitive Control</strong>: the control panel with a graphical display and buttons makes it easy to adjust operational settings.</li></ul><h3 style="text-align:justify;">SAVEN AutoBurn BL-80 Kit</h3><p style="text-align:justify;">The <strong>SAVEN AutoBurn BL-80</strong> automatic combustion optimizer kit with a door opening sensor includes:</p><ul><li style="text-align:justify;"><strong>Control module with a black decorative frame</strong>, which seamlessly integrates into any interior.</li><li style="text-align:justify;"><strong>Air damper with an 80 mm diameter</strong> for regulating airflow.</li><li style="text-align:justify;"><strong>Exhaust gas temperature sensor</strong>.</li><li style="text-align:justify;"><strong>Door opening sensor</strong>, which detects the position of the door. This ensures automatic start or stop of the combustion cycle after the door is closed or opened. It prevents smoke from entering the room and activates proper ventilation.</li></ul><h3 style="text-align:justify;">Why Does a Fireplace Need Automation?</h3><p style="text-align:justify;">A smart fireplace represents a new era in fireplace heating technology. The automatic optimizer offers several advantages:</p><ol><li style="text-align:justify;"><strong>Time and Resource Savings</strong>: automatic control minimizes your involvement in the combustion process.</li><li style="text-align:justify;"><strong>Eco-Friendliness</strong>: efficient fuel usage reduces emissions into the atmosphere.</li><li style="text-align:justify;"><strong>Safety</strong>: protection from carbon monoxide buildup thanks to the CO sensor and backup power.</li><li style="text-align:justify;"><strong>Comfort</strong>: consistent heat for an extended period in your home without extra effort.</li></ol> | <h3 style="text-align:center;">Sterownik procesu spalania SAVEN AutoBurn BL-80 z czujnikiem otwarcia drzwi</h3><p style="text-align:justify;"><strong>SAVEN AutoBurn</strong> to nowoczesne urządzenie do <strong>automatyzacji procesu spalania w kominkach</strong>, kasetach i piecach, zapewniające bezpieczeństwo, oszczędność i komfort. Dzięki inteligentnym technologiom ten <strong>regulator do kominków</strong> wydłuża czas spalania, zmniejsza zużycie paliwa i zapewnia równomierne ciepło w pomieszczeniu.</p><h3 style="text-align:justify;">Zasada działania automatyki do kominków</h3><p style="text-align:justify;">Sterownik SAVEN AutoBurn kontroluje proces spalania przez kilka etapów:</p><ol><li style="text-align:justify;"><strong>Przygotowanie do rozpalenia</strong>: system aktywuje się automatycznie po zamknięciu drzwi kominka dzięki wbudowanemu czujnikowi drzwi.</li><li style="text-align:justify;"><strong>Rozpalenie</strong>: przepustnica powietrza otwiera się całkowicie, zapewniając intensywny przepływ powietrza.</li><li style="text-align:justify;"><strong>Główna faza spalania</strong>: regulator stabilizuje temperaturę zgodnie z wybranym poziomem mocy (P1, P2 lub P3), zapewniając długotrwałe spalanie.</li><li style="text-align:justify;">W razie potrzeby optymalizator wydaje <strong>sygnał dźwiękowy</strong>, przypominając o konieczności <strong>dorzucenia drewna do kominka</strong>. Po otwarciu drzwi w celu dołożenia drewna czujnik automatycznie przełącza system na odpowiedni tryb rozpalenia.</li><li style="text-align:justify;"><strong>Faza żarzenia</strong>: przepustnica stopniowo się zamyka, aby utrzymać temperaturę i oszczędzać paliwo.</li><li style="text-align:justify;"><strong>Zakończenie cyklu</strong>: system zamyka dopływ powietrza, aby zapobiec wychłodzeniu kominka i stratom ciepła.</li></ol><p style="text-align:justify;">W przypadku sytuacji awaryjnych lub przerwy w dostawie prądu regulator automatycznie otwiera przepustnice, aby bezpiecznie zakończyć proces spalania.</p><h3 style="text-align:justify;">Cechy i zalety sterownika procesu spalania</h3><p><strong>Automatyczny regulator spalania</strong> to Twój niezawodny asystent w tworzeniu ciepła, komfortu i bezpieczeństwa. Jego zalety to:</p><ul><li style="text-align:justify;"><strong>Optymalizacja spalania</strong>: automatyczna regulacja dopływu powietrza przez przepustnicę zapewnia efektywne i równomierne wydzielanie ciepła.</li><li style="text-align:justify;"><strong>Oszczędność paliwa</strong>: maksymalne wykorzystanie energii z każdej dawki paliwa.</li><li style="text-align:justify;"><strong>Zasilanie awaryjne</strong>: urządzenie wyposażone w wbudowaną baterię, która podtrzymuje pracę do 8 sekund w przypadku braku prądu.</li><li style="text-align:justify;"><strong>Wysoki poziom bezpieczeństwa</strong>: integracja z czujnikiem CO, który aktywuje wentylację w przypadku przekroczenia dopuszczalnego poziomu tlenku węgla.</li><li style="text-align:justify;"><strong>Intuicyjna obsługa</strong>: panel sterowania z graficznym wyświetlaczem i przyciskami pozwala na łatwą regulację parametrów pracy.</li></ul><h3 style="text-align:justify;">Zestaw <strong>SAVEN AutoBurn BL-80</strong></h3><p style="text-align:justify;"><strong>Sterownik procesu spalania SAVEN AutoBurn BL-80 z czujnikiem drzwi</strong> zawiera:</p><ul><li style="text-align:justify;"><strong>Moduł sterowania z czarną dekoracyjną ramką</strong>, która doskonale komponuje się z każdym wnętrzem.</li><li style="text-align:justify;"><strong>Przepustnica powietrza o średnicy 80 mm</strong> do regulacji dopływu powietrza.</li><li style="text-align:justify;"><strong>Czujnik temperatury</strong> spalin.</li><li style="text-align:justify;"><strong>Czujnik drzwi</strong>, który wykrywa ich położenie. Zapewnia to automatyczny start lub zakończenie cyklu spalania po zamknięciu lub otwarciu drzwi. Dzięki temu zapobiega wydostawaniu się dymu do pomieszczenia i aktywuje odpowiednią wentylację.</li></ul><h3 style="text-align:justify;">Dlaczego kominek potrzebuje automatyki?</h3><p style="text-align:justify;">Inteligentny kominek to nowa era technologii w ogrzewaniu kominkowym. Automatyczny optymalizator oferuje wiele korzyści:</p><ol><li style="text-align:justify;"><strong>Oszczędność czasu i zasobów</strong>: automatyczne sterowanie minimalizuje Twoje zaangażowanie w proces spalania.</li><li style="text-align:justify;"><strong>Ekologia</strong>: efektywne wykorzystanie paliwa zmniejsza emisję do atmosfery.</li><li style="text-align:justify;"><strong>Bezpieczeństwo</strong>: ochrona przed nagromadzeniem tlenku węgla dzięki czujnikowi CO i zasilaniu awaryjnemu.</li><li style="text-align:justify;"><strong>Komfort</strong>: równomierne ciepło przez długi czas w Twoim domu bez dodatkowego wysiłku.</li></ol> |  |  | 3 |  |  | 1 |  |  | https://stoves.kawmet.pl/upload/catalog/500000300/500000240/s_sab_bl_80_z_datchikom_vdkrittya_dvertsyat.jpg, https://stoves.kawmet.pl/upload/catalog/500000300/500000240/s_sab_bl.jpg, https://stoves.kawmet.pl/upload/catalog/500000300/500000240/s_korobka_vrznogo_montazhu_2_.jpg, https://stoves.kawmet.pl/upload/catalog/500000300/500000240/s_datchik_vdkrittya_dvertsyat.jpg, https://stoves.kawmet.pl/upload/catalog/500000300/500000240/s_datchik_temperaturi_zgoryannya.jpg, https://stoves.kawmet.pl/upload/catalog/500000300/500000240/s_elektronna_droselna_zaslnka_3_.jpg, https://stoves.kawmet.pl/upload/catalog/500000300/500000240/s_elektronna_droselna_zaslnka_4_.jpg, https://stoves.kawmet.pl/upload/catalog/500000300/500000240/s_elektronna_droselna_zaslnka_1_.jpg, https://stoves.kawmet.pl/upload/catalog/500000300/500000240/s_sab_shema_montazhu.png | [17 empty] | SAVEN | Poland | [25 empty] | 2 years |  |  | 4820295260592 | [19 empty] | fireplace automation |  | 230V / 50Hz | Battery 4.8V / 60mAh | 5W | 250W | ÷50°C, Humidity 10÷90% without condensation | P41 | 3A / 250V | black | 1 * 250W / 230V / 50Hz | 1* Changeover Contact | 1 * 5V / 500mA / DC | 2* Type K Thermocouple (0…+1300°C) | ± 5°C | 1°C | 80 | yes | yes | black | Ø 80 mm | yes | yes | 148x80x55
500000241 | 2309 | SAB/GR/80/DS | Automatic Combustion Optimiser SAVEN AutoBurn GR-80 with Door Opening Sensor | saven-autoburn-gr-80-ds | Sterownik procesu spalania SAVEN AutoBurn GR-80 z czujnikiem otwarcia drzwi | saven-autoburn-gr-80-ds | <h3 style="text-align:center;">Automatic Combustion Optimizer SAVEN AutoBurn GR-80 with Door Opening Sensor</h3><p style="text-align:justify;"><strong>SAVEN AutoBurn</strong> is a modern device for <strong>automating the combustion process in fireplaces</strong>, cassettes, and stoves, ensuring safety, efficiency, and comfort. Thanks to intelligent technologies, this <strong>fireplace regulator</strong> extends the burning time, reduces fuel consumption, and creates consistent heat in the room.</p><h3 style="text-align:justify;">Operating Principle of the Fireplace Automation</h3><p style="text-align:justify;">SAVEN AutoBurn controls the combustion process through several stages:</p><ol><li style="text-align:justify;"><strong>Preparation for Ignition</strong>: the system activates automatically after the fireplace door is closed, thanks to the built-in door sensor.</li><li style="text-align:justify;"><strong>Ignition</strong>: the air damper fully opens to provide an intensive airflow.</li><li style="text-align:justify;"><strong>Main Burning Phase</strong>: the regulator stabilizes the temperature according to the selected power level (P1, P2, or P3), ensuring prolonged burning.</li><li style="text-align:justify;">If necessary, the optimizer emits a <strong>sound signal</strong>, reminding you to <strong>add firewood to the fireplace</strong>. When the door is opened to load firewood, the sensor automatically switches the system to the appropriate ignition mode.</li><li style="text-align:justify;"><strong>Smoldering Phase</strong>: the damper gradually closes to maintain the temperature and save fuel.</li><li style="text-align:justify;"><strong>Cycle Completion</strong>: the system shuts off the airflow to prevent cooling of the fireplace and avoid heat loss.</li></ol><p style="text-align:justify;">In case of emergencies or power outages, the regulator automatically opens the dampers to safely complete the combustion process.</p><h3 style="text-align:justify;">Features and Benefits of the Fireplace Combustion Optimizer</h3><p>The <strong>automatic combustion regulator</strong> is your reliable assistant in creating warmth, comfort, and safety. Its benefits include:</p><ul><li style="text-align:justify;"><strong>Combustion Optimization</strong>: automatic airflow regulation via the damper ensures efficient and consistent heat output.</li><li style="text-align:justify;"><strong>Fuel Efficiency</strong>: maximum utilization of energy from every dose of fuel.</li><li style="text-align:justify;"><strong>Backup Power</strong>: the device features a built-in battery that supports operation for up to 8 seconds in case of a power outage.</li><li style="text-align:justify;"><strong>Enhanced Safety</strong>: integration with a CO sensor activates ventilation if carbon monoxide concentration exceeds the safe level.</li><li style="text-align:justify;"><strong>Intuitive Control</strong>: the control panel with a graphical display and buttons makes it easy to adjust operational settings.</li></ul><h3 style="text-align:justify;">SAVEN AutoBurn GR-80 Kit</h3><p style="text-align:justify;">The <strong>SAVEN AutoBurn GR-80</strong> automatic combustion optimizer kit with a door opening sensor includes:</p><ul><li style="text-align:justify;"><strong>Control module with a silver decorative frame</strong>, which seamlessly integrates into any interior.</li><li style="text-align:justify;"><strong>Air damper with an 80 mm diameter</strong> for regulating airflow.</li><li style="text-align:justify;"><strong>Exhaust gas temperature sensor</strong>.</li><li style="text-align:justify;"><strong>Door opening sensor</strong>, which detects the position of the door. This ensures automatic start or stop of the combustion cycle after the door is closed or opened. It prevents smoke from entering the room and activates proper ventilation.</li></ul><h3 style="text-align:justify;">Why Does a Fireplace Need Automation?</h3><p style="text-align:justify;">A smart fireplace represents a new era in fireplace heating technology. The automatic optimizer offers several advantages:</p><ol><li style="text-align:justify;"><strong>Time and Resource Savings</strong>: automatic control minimizes your involvement in the combustion process.</li><li style="text-align:justify;"><strong>Eco-Friendliness</strong>: efficient fuel usage reduces emissions into the atmosphere.</li><li style="text-align:justify;"><strong>Safety</strong>: protection from carbon monoxide buildup thanks to the CO sensor and backup power.</li><li style="text-align:justify;"><strong>Comfort</strong>: consistent heat for an extended period in your home without extra effort.</li></ol> | <h3 style="text-align:center;">Sterownik procesu spalania SAVEN AutoBurn GR-80 z czujnikiem otwarcia drzwi</h3><p style="text-align:justify;"><strong>SAVEN AutoBurn</strong> to nowoczesne urządzenie do <strong>automatyzacji procesu spalania w kominkach</strong>, kasetach i piecach, zapewniające bezpieczeństwo, oszczędność i komfort. Dzięki inteligentnym technologiom ten <strong>regulator do kominków</strong> wydłuża czas spalania, zmniejsza zużycie paliwa i zapewnia równomierne ciepło w pomieszczeniu.</p><h3 style="text-align:justify;">Zasada działania automatyki do kominków</h3><p style="text-align:justify;">Sterownik SAVEN AutoBurn kontroluje proces spalania przez kilka etapów:</p><ol><li style="text-align:justify;"><strong>Przygotowanie do rozpalenia</strong>: system aktywuje się automatycznie po zamknięciu drzwi kominka dzięki wbudowanemu czujnikowi drzwi.</li><li style="text-align:justify;"><strong>Rozpalenie</strong>: przepustnica powietrza otwiera się całkowicie, zapewniając intensywny przepływ powietrza.</li><li style="text-align:justify;"><strong>Główna faza spalania</strong>: regulator stabilizuje temperaturę zgodnie z wybranym poziomem mocy (P1, P2 lub P3), zapewniając długotrwałe spalanie.</li><li style="text-align:justify;">W razie potrzeby optymalizator wydaje <strong>sygnał dźwiękowy</strong>, przypominając o konieczności <strong>dorzucenia drewna do kominka</strong>. Po otwarciu drzwi w celu dołożenia drewna czujnik automatycznie przełącza system na odpowiedni tryb rozpalenia.</li><li style="text-align:justify;"><strong>Faza żarzenia</strong>: przepustnica stopniowo się zamyka, aby utrzymać temperaturę i oszczędzać paliwo.</li><li style="text-align:justify;"><strong>Zakończenie cyklu</strong>: system zamyka dopływ powietrza, aby zapobiec wychłodzeniu kominka i stratom ciepła.</li></ol><p style="text-align:justify;">W przypadku sytuacji awaryjnych lub przerwy w dostawie prądu regulator automatycznie otwiera przepustnice, aby bezpiecznie zakończyć proces spalania.</p><h3 style="text-align:justify;">Cechy i zalety sterownika procesu spalania</h3><p><strong>Automatyczny regulator spalania</strong> to Twój niezawodny asystent w tworzeniu ciepła, komfortu i bezpieczeństwa. Jego zalety to:</p><ul><li style="text-align:justify;"><strong>Optymalizacja spalania</strong>: automatyczna regulacja dopływu powietrza przez przepustnicę zapewnia efektywne i równomierne wydzielanie ciepła.</li><li style="text-align:justify;"><strong>Oszczędność paliwa</strong>: maksymalne wykorzystanie energii z każdej dawki paliwa.</li><li style="text-align:justify;"><strong>Zasilanie awaryjne</strong>: urządzenie wyposażone w wbudowaną baterię, która podtrzymuje pracę do 8 sekund w przypadku braku prądu.</li><li style="text-align:justify;"><strong>Wysoki poziom bezpieczeństwa</strong>: integracja z czujnikiem CO, który aktywuje wentylację w przypadku przekroczenia dopuszczalnego poziomu tlenku węgla.</li><li style="text-align:justify;"><strong>Intuicyjna obsługa</strong>: panel sterowania z graficznym wyświetlaczem i przyciskami pozwala na łatwą regulację parametrów pracy.</li></ul><h3 style="text-align:justify;">Zestaw <strong>SAVEN AutoBurn GR-80</strong></h3><p style="text-align:justify;"><strong>Sterownik procesu spalania SAVEN AutoBurn GR-80 z czujnikiem drzwi</strong> zawiera:</p><ul><li style="text-align:justify;"><strong>Moduł sterowania ze srebrną dekoracyjną ramką</strong>, która doskonale komponuje się z każdym wnętrzem.</li><li style="text-align:justify;"><strong>Przepustnica powietrza o średnicy 80 mm</strong> do regulacji dopływu powietrza.</li><li style="text-align:justify;"><strong>Czujnik temperatury</strong> spalin.</li><li style="text-align:justify;"><strong>Czujnik drzwi</strong>, który wykrywa ich położenie. Zapewnia to automatyczny start lub zakończenie cyklu spalania po zamknięciu lub otwarciu drzwi. Dzięki temu zapobiega wydostawaniu się dymu do pomieszczenia i aktywuje odpowiednią wentylację.</li></ul><h3 style="text-align:justify;">Dlaczego kominek potrzebuje automatyki?</h3><p style="text-align:justify;">Inteligentny kominek to nowa era technologii w ogrzewaniu kominkowym. Automatyczny optymalizator oferuje wiele korzyści:</p><ol><li style="text-align:justify;"><strong>Oszczędność czasu i zasobów</strong>: automatyczne sterowanie minimalizuje Twoje zaangażowanie w proces spalania.</li><li style="text-align:justify;"><strong>Ekologia</strong>: efektywne wykorzystanie paliwa zmniejsza emisję do atmosfery.</li><li style="text-align:justify;"><strong>Bezpieczeństwo</strong>: ochrona przed nagromadzeniem tlenku węgla dzięki czujnikowi CO i zasilaniu awaryjnemu.</li><li style="text-align:justify;"><strong>Komfort</strong>: równomierne ciepło przez długi czas w Twoim domu bez dodatkowego wysiłku.</li></ol> |  |  | 3 |  |  | 1 |  |  | https://stoves.kawmet.pl/upload/catalog/500000300/500000241/s_sab_gr_80_z_datchikom_vdkrittya_dvertsyat.jpg, https://stoves.kawmet.pl/upload/catalog/500000300/500000241/s_sab_gr.jpg, https://stoves.kawmet.pl/upload/catalog/500000300/500000241/s_korobka_vrznogo_montazhu_2_.jpg, https://stoves.kawmet.pl/upload/catalog/500000300/500000241/s_datchik_vdkrittya_dvertsyat.jpg, https://stoves.kawmet.pl/upload/catalog/500000300/500000241/s_datchik_temperaturi_zgoryannya.jpg, https://stoves.kawmet.pl/upload/catalog/500000300/500000241/s_elektronna_droselna_zaslnka_3_.jpg, https://stoves.kawmet.pl/upload/catalog/500000300/500000241/s_elektronna_droselna_zaslnka_1_.jpg, https://stoves.kawmet.pl/upload/catalog/500000300/500000241/s_elektronna_droselna_zaslnka_4_.jpg, https://stoves.kawmet.pl/upload/catalog/500000300/500000241/s_sab_shema_montazhu.png | [17 empty] | SAVEN | Poland | [25 empty] | 2 years |  |  | 4820295260653 | [19 empty] | fireplace automation |  | 230V / 50Hz | Battery 4.8V / 60mAh | 5W | 250W | ÷50°C, Humidity 10÷90% without condensation | P41 | 3A / 250V | silver | 1 * 250W / 230V / 50Hz | 1* Changeover Contact | 1 * 5V / 500mA / DC | 2* Type K Thermocouple (0…+1300°C) | ± 5°C | 1°C | 80 | yes | yes | silver | Ø 80 mm | yes | yes | 148x80x55
500000242 | 2309 | SAB/WT/80/DS | Automatic Combustion Optimiser SAVEN AutoBurn WT-80 with Door Opening Sensor | saven-autoburn-wt-80-ds | Sterownik procesu spalania SAVEN AutoBurn WT-80 z czujnikiem otwarcia drzwi | saven-autoburn-wt-80-ds | <h3 style="text-align:center;">Automatic Combustion Optimizer SAVEN AutoBurn WT-80 with Door Opening Sensor</h3><p style="text-align:justify;"><strong>SAVEN AutoBurn</strong> is a modern device for <strong>automating the combustion process in fireplaces</strong>, cassettes, and stoves, ensuring safety, efficiency, and comfort. Thanks to intelligent technologies, this <strong>fireplace regulator</strong> extends the burning time, reduces fuel consumption, and creates consistent heat in the room.</p><h3 style="text-align:justify;">Operating Principle of the Fireplace Automation</h3><p style="text-align:justify;">SAVEN AutoBurn controls the combustion process through several stages:</p><ol><li style="text-align:justify;"><strong>Preparation for Ignition</strong>: the system activates automatically after the fireplace door is closed, thanks to the built-in door sensor.</li><li style="text-align:justify;"><strong>Ignition</strong>: the air damper fully opens to provide an intensive airflow.</li><li style="text-align:justify;"><strong>Main Burning Phase</strong>: the regulator stabilizes the temperature according to the selected power level (P1, P2, or P3), ensuring prolonged burning.</li><li style="text-align:justify;">If necessary, the optimizer emits a <strong>sound signal</strong>, reminding you to <strong>add firewood to the fireplace</strong>. When the door is opened to load firewood, the sensor automatically switches the system to the appropriate ignition mode.</li><li style="text-align:justify;"><strong>Smoldering Phase</strong>: the damper gradually closes to maintain the temperature and save fuel.</li><li style="text-align:justify;"><strong>Cycle Completion</strong>: the system shuts off the airflow to prevent cooling of the fireplace and avoid heat loss.</li></ol><p style="text-align:justify;">In case of emergencies or power outages, the regulator automatically opens the dampers to safely complete the combustion process.</p><h3 style="text-align:justify;">Features and Benefits of the Fireplace Combustion Optimizer</h3><p>The <strong>automatic combustion regulator</strong> is your reliable assistant in creating warmth, comfort, and safety. Its benefits include:</p><ul><li style="text-align:justify;"><strong>Combustion Optimization</strong>: automatic airflow regulation via the damper ensures efficient and consistent heat output.</li><li style="text-align:justify;"><strong>Fuel Efficiency</strong>: maximum utilization of energy from every dose of fuel.</li><li style="text-align:justify;"><strong>Backup Power</strong>: the device features a built-in battery that supports operation for up to 8 seconds in case of a power outage.</li><li style="text-align:justify;"><strong>Enhanced Safety</strong>: integration with a CO sensor activates ventilation if carbon monoxide concentration exceeds the safe level.</li><li style="text-align:justify;"><strong>Intuitive Control</strong>: the control panel with a graphical display and buttons makes it easy to adjust operational settings.</li></ul><h3 style="text-align:justify;">SAVEN AutoBurn WT-80 Kit</h3><p style="text-align:justify;">The <strong>SAVEN AutoBurn WT-80</strong> automatic combustion optimizer kit with a door opening sensor includes:</p><ul><li style="text-align:justify;"><strong>Control module with a white decorative frame</strong>, which seamlessly integrates into any interior.</li><li style="text-align:justify;"><strong>Air damper with an 80 mm diameter</strong> for regulating airflow.</li><li style="text-align:justify;"><strong>Exhaust gas temperature sensor</strong>.</li><li style="text-align:justify;"><strong>Door opening sensor</strong>, which detects the position of the door. This ensures automatic start or stop of the combustion cycle after the door is closed or opened. It prevents smoke from entering the room and activates proper ventilation.</li></ul><h3 style="text-align:justify;">Why Does a Fireplace Need Automation?</h3><p style="text-align:justify;">A smart fireplace represents a new era in fireplace heating technology. The automatic optimizer offers several advantages:</p><ol><li style="text-align:justify;"><strong>Time and Resource Savings</strong>: automatic control minimizes your involvement in the combustion process.</li><li style="text-align:justify;"><strong>Eco-Friendliness</strong>: efficient fuel usage reduces emissions into the atmosphere.</li><li style="text-align:justify;"><strong>Safety</strong>: protection from carbon monoxide buildup thanks to the CO sensor and backup power.</li><li style="text-align:justify;"><strong>Comfort</strong>: consistent heat for an extended period in your home without extra effort.</li></ol> | <h3 style="text-align:center;">Sterownik procesu spalania SAVEN AutoBurn WT-80 z czujnikiem otwarcia drzwi</h3><p style="text-align:justify;"><strong>SAVEN AutoBurn</strong> to nowoczesne urządzenie do <strong>automatyzacji procesu spalania w kominkach</strong>, kasetach i piecach, zapewniające bezpieczeństwo, oszczędność i komfort. Dzięki inteligentnym technologiom ten <strong>regulator do kominków</strong> wydłuża czas spalania, zmniejsza zużycie paliwa i zapewnia równomierne ciepło w pomieszczeniu.</p><h3 style="text-align:justify;">Zasada działania automatyki do kominków</h3><p style="text-align:justify;">Sterownik SAVEN AutoBurn kontroluje proces spalania przez kilka etapów:</p><ol><li style="text-align:justify;"><strong>Przygotowanie do rozpalenia</strong>: system aktywuje się automatycznie po zamknięciu drzwi kominka dzięki wbudowanemu czujnikowi drzwi.</li><li style="text-align:justify;"><strong>Rozpalenie</strong>: przepustnica powietrza otwiera się całkowicie, zapewniając intensywny przepływ powietrza.</li><li style="text-align:justify;"><strong>Główna faza spalania</strong>: regulator stabilizuje temperaturę zgodnie z wybranym poziomem mocy (P1, P2 lub P3), zapewniając długotrwałe spalanie.</li><li style="text-align:justify;">W razie potrzeby optymalizator wydaje <strong>sygnał dźwiękowy</strong>, przypominając o konieczności <strong>dorzucenia drewna do kominka</strong>. Po otwarciu drzwi w celu dołożenia drewna czujnik automatycznie przełącza system na odpowiedni tryb rozpalenia.</li><li style="text-align:justify;"><strong>Faza żarzenia</strong>: przepustnica stopniowo się zamyka, aby utrzymać temperaturę i oszczędzać paliwo.</li><li style="text-align:justify;"><strong>Zakończenie cyklu</strong>: system zamyka dopływ powietrza, aby zapobiec wychłodzeniu kominka i stratom ciepła.</li></ol><p style="text-align:justify;">W przypadku sytuacji awaryjnych lub przerwy w dostawie prądu regulator automatycznie otwiera przepustnice, aby bezpiecznie zakończyć proces spalania.</p><h3 style="text-align:justify;">Cechy i zalety sterownika procesu spalania</h3><p><strong>Automatyczny regulator spalania</strong> to Twój niezawodny asystent w tworzeniu ciepła, komfortu i bezpieczeństwa. Jego zalety to:</p><ul><li style="text-align:justify;"><strong>Optymalizacja spalania</strong>: automatyczna regulacja dopływu powietrza przez przepustnicę zapewnia efektywne i równomierne wydzielanie ciepła.</li><li style="text-align:justify;"><strong>Oszczędność paliwa</strong>: maksymalne wykorzystanie energii z każdej dawki paliwa.</li><li style="text-align:justify;"><strong>Zasilanie awaryjne</strong>: urządzenie wyposażone w wbudowaną baterię, która podtrzymuje pracę do 8 sekund w przypadku braku prądu.</li><li style="text-align:justify;"><strong>Wysoki poziom bezpieczeństwa</strong>: integracja z czujnikiem CO, który aktywuje wentylację w przypadku przekroczenia dopuszczalnego poziomu tlenku węgla.</li><li style="text-align:justify;"><strong>Intuicyjna obsługa</strong>: panel sterowania z graficznym wyświetlaczem i przyciskami pozwala na łatwą regulację parametrów pracy.</li></ul><h3 style="text-align:justify;">Zestaw <strong>SAVEN AutoBurn WT-80</strong></h3><p style="text-align:justify;"><strong>Sterownik procesu spalania SAVEN AutoBurn WT-80 z czujnikiem drzwi</strong> zawiera:</p><ul><li style="text-align:justify;"><strong>Moduł sterowania z białą dekoracyjną ramką</strong>, która doskonale komponuje się z każdym wnętrzem.</li><li style="text-align:justify;"><strong>Przepustnica powietrza o średnicy 80 mm</strong> do regulacji dopływu powietrza.</li><li style="text-align:justify;"><strong>Czujnik temperatury</strong> spalin.</li><li style="text-align:justify;"><strong>Czujnik drzwi</strong>, który wykrywa ich położenie. Zapewnia to automatyczny start lub zakończenie cyklu spalania po zamknięciu lub otwarciu drzwi. Dzięki temu zapobiega wydostawaniu się dymu do pomieszczenia i aktywuje odpowiednią wentylację.</li></ul><h3 style="text-align:justify;">Dlaczego kominek potrzebuje automatyki?</h3><p style="text-align:justify;">Inteligentny kominek to nowa era technologii w ogrzewaniu kominkowym. Automatyczny optymalizator oferuje wiele korzyści:</p><ol><li style="text-align:justify;"><strong>Oszczędność czasu i zasobów</strong>: automatyczne sterowanie minimalizuje Twoje zaangażowanie w proces spalania.</li><li style="text-align:justify;"><strong>Ekologia</strong>: efektywne wykorzystanie paliwa zmniejsza emisję do atmosfery.</li><li style="text-align:justify;"><strong>Bezpieczeństwo</strong>: ochrona przed nagromadzeniem tlenku węgla dzięki czujnikowi CO i zasilaniu awaryjnemu.</li><li style="text-align:justify;"><strong>Komfort</strong>: równomierne ciepło przez długi czas w Twoim domu bez dodatkowego wysiłku.</li></ol> |  |  | 3 |  |  | 1 |  |  | https://stoves.kawmet.pl/upload/catalog/500000300/500000242/s_sab_wt_80_z_datchikom_vdkrittya_dvertsyat.jpg, https://stoves.kawmet.pl/upload/catalog/500000300/500000242/s_sab_wt.jpg, https://stoves.kawmet.pl/upload/catalog/500000300/500000242/s_korobka_vrznogo_montazhu_2_.jpg, https://stoves.kawmet.pl/upload/catalog/500000300/500000242/s_datchik_vdkrittya_dvertsyat.jpg, https://stoves.kawmet.pl/upload/catalog/500000300/500000242/s_datchik_temperaturi_zgoryannya.jpg, https://stoves.kawmet.pl/upload/catalog/500000300/500000242/s_elektronna_droselna_zaslnka_1_.jpg, https://stoves.kawmet.pl/upload/catalog/500000300/500000242/s_elektronna_droselna_zaslnka_4_.jpg, https://stoves.kawmet.pl/upload/catalog/500000300/500000242/s_elektronna_droselna_zaslnka_3_.jpg, https://stoves.kawmet.pl/upload/catalog/500000300/500000242/s_sab_shema_montazhu.png | [17 empty] | SAVEN | Poland | [25 empty] | 2 years |  |  | 4820295260714 | [19 empty] | fireplace automation |  | 230V / 50Hz | Battery 4.8V / 60mAh | 5W | 250W | ÷50°C, Humidity 10÷90% without condensation | P41 | 3A / 250V | white | 1 * 250W / 230V / 50Hz | 1* Changeover Contact | 1 * 5V / 500mA / DC | 2* Type K Thermocouple (0…+1300°C) | ± 5°C | 1°C | 80 | yes | yes | white | Ø 80 mm | yes | yes | 148x80x55